## Summary
|  | Relative to Reference | Relative to Average | Relative to Average
|  |  | with Reference | without Reference
B2 | Average | -2.0896e-15 | 8.4695e-16 | -1.0941e-15
| Stdev | 0.0051282 | 0.0031267 | 0.0029821
| Max | 0.012377 | 0.010448 | 0.011129
| Min | -0.011148 | -0.0073483 | -0.0072301

## B2 Seat data
B2 |  |  | data | [7 empty] | With Reference |  | Without Reference |  | Difference
Seat | Coordinate | Ref | 1 | 2 | 3 | 4 | 5 | 6 | 7 | 8 | Average1 | Stdev | Average2 | Stdev | Average | Stdev | Avg1-Ref | Avg2-Ref | Avg1-Avg2
1 | x | 83.7431 | 83.7429 | 83.745 | 83.7415 | 83.7464 | 83.7483 | 83.748 |  | 83.748 | 83.7454 | 0.0026581 | 83.7457 | 0.0026875 | -0.00033069 | -2.9356e-05 | 0.0023148 | 0.0026455 | -0.00033069
| y | -25.4962 | -25.4981 | -25.4939 | -25.5016 | -25.5066 | -25.5027 | -25.5037 |  | -25.5037 | -25.5008 | 0.0043315 | -25.5015 | 0.0042236 | 0.0006588 | 0.00010798 | -0.0046116 | -0.0052704 | 0.0006588
| z | -35.0809 | -35.0806 | -35.0816 | -35.082 | -35.0848 | -35.0881 | -35.0845 |  | -35.0845 | -35.0834 | 0.0025687 | -35.0837 | 0.0025535 | 0.00035519 | 1.5191e-05 | -0.0024863 | -0.0028415 | 0.00035519
2 | x | 65.0832 | 65.081 | 65.0743 | 65.0798 | 65.0804 | 65.0797 | 65.0805 | 65.0745 | 65.0805 | 65.0793 | 0.0029678 | 65.0788 | 0.0027659 | 0.00048462 | 0.00020187 | -0.003877 | -0.0043616 | 0.00048462
| y | -30.7374 | -30.7428 | -30.7382 | -30.739 | -30.738 | -30.7386 | -30.7397 | -30.7395 | -30.7397 | -30.7392 | 0.0015445 | -30.7394 | 0.0014811 | 0.00022757 | 6.342e-05 | -0.0018205 | -0.0020481 | 0.00022757
| z | -44.2412 | -44.2479 | -44.2492 | -44.2503 | -44.2519 | -44.2492 | -44.251 | -44.2398 | -44.251 | -44.2479 | 0.0043966 | -44.2488 | 0.0038512 | 0.00084012 | 0.0005454 | -0.006721 | -0.0075611 | 0.00084012
3 | x | 43.8442 | 43.8514 | 43.85 | 43.8543 | 43.8521 | 43.8546 | 43.8516 | 43.8477 | 43.8516 | 43.8508 | 0.0032478 | 43.8517 | 0.00223 | -0.00082979 | 0.0010178 | 0.0066383 | 0.0074681 | -0.00082979
| y | -33.103 | -33.1102 | -33.1061 | -33.1039 | -33.1012 | -33.0969 | -33.0999 | -33.1056 | -33.0999 | -33.103 | 0.0040213 | -33.103 | 0.0042989 | -4.4412e-06 | -0.00027763 | 3.5529e-05 | 3.997e-05 | -4.4412e-06
| z | -36.6766 | -36.6844 | -36.6761 | -36.6827 | -36.6794 | -36.6726 | -36.6786 | -36.679 | -36.6786 | -36.6787 | 0.0034988 | -36.6789 | 0.0036475 | 0.00025818 | -0.00014877 | -0.0020655 | -0.0023237 | 0.00025818
4 | x | 32.7684 | 32.7736 | 32.7722 | 32.7715 | 32.7729 |  | 32.7728 |  | 32.7728 | 32.772 | 0.0017145 | 32.7726 | 0.00070581 | -0.00060053 | 0.0010087 | 0.0036032 | 0.0042037 | -0.00060053
| y | -26.3498 | -26.3533 | -26.3474 | -26.3486 | -26.3461 |  | -26.3449 |  | -26.3449 | -26.3478 | 0.0030384 | -26.3475 | 0.0031893 | -0.00032855 | -0.00015088 | 0.0019713 | 0.0022998 | -0.00032855
| z | -15.4559 | -15.4513 | -15.4488 | -15.4505 | -15.4485 |  | -15.4479 |  | -15.4479 | -15.4501 | 0.0028567 | -15.4492 | 0.0014279 | -0.0009608 | 0.0014289 | 0.0057648 | 0.0067256 | -0.0009608
5 | x | 31.4294 | 31.4283 | 31.4304 | 31.4363 | 31.4266 | 31.4286 | 31.4267 | 31.4317 | 31.4267 | 31.4294 | 0.003125 | 31.4294 | 0.0033407 | -1.2923e-06 | -0.00021576 | 1.0338e-05 | 1.163e-05 | -1.2923e-06
| y | -7.5547 | -7.5507 | -7.5541 | -7.5519 | -7.5511 | -7.5458 | -7.5519 | -7.5566 | -7.5519 | -7.5521 | 0.0030231 | -7.5518 | 0.0030573 | -0.00032675 | -3.4123e-05 | 0.002614 | 0.0029407 | -0.00032675
| z | -13.9061 | -13.9115 | -13.9124 | -13.9084 | -13.9084 | -13.905 | -13.9081 | -13.908 | -13.9081 | -13.9084 | 0.0023225 | -13.9087 | 0.0022989 | 0.00029243 | 2.359e-05 | -0.0023395 | -0.0026319 | 0.00029243
6 | x | 20.3845 | 20.384 | 20.3857 | 20.3865 | 20.3786 | 20.3868 | 20.378 | 20.3882 | 20.378 | 20.3834 | 0.0040574 | 20.3832 | 0.0043133 | 0.00014289 | -0.00025587 | -0.0011431 | -0.001286 | 0.00014289
| y | 9.8926 | 9.9024 | 9.8944 | 9.9019 | 9.8934 | 9.898 | 9.8947 | 9.8925 | 9.8947 | 9.8961 | 0.0038089 | 9.8965 | 0.0038254 | -0.00043499 | -1.654e-05 | 0.0034799 | 0.0039149 | -0.00043499
| z | -8.6744 | -8.6707 | -8.6773 | -8.675 | -8.676 | -8.6752 | -8.6775 | -8.6762 | -8.6775 | -8.6755 | 0.0021261 | -8.6757 | 0.0022259 | 0.00014333 | -9.9826e-05 | -0.0011466 | -0.0012899 | 0.00014333
7 | x | 56.0574 | data 1: 56.0567; data 2: 56.0521; data 3: 56.0518; data 5: 56.0509 | 56.0538 | 0.0030277 | 56.0528 | 0.0025856 | 0.00091139 | 0.00044213 | -0.0036456 | -0.004557 | 0.00091139
| y | 44.5573 | data 1: 44.5616; data 2: 44.5612; data 3: 44.5657; data 5: 44.5612 | 44.5614 | 0.0029688 | 44.5624 | 0.002187 | -0.0010224 | 0.00078174 | 0.0040895 | 0.0051119 | -0.0010224
| z | -22.7259 | data 1: -22.7261; data 2: -22.7228; data 3: -22.7261; data 5: -22.726 | -22.7254 | 0.0014469 | -22.7253 | 0.0016383 | -0.00012686 | -0.00019141 | 0.00050745 | 0.00063431 | -0.00012686
8 | x | 76.5308 | data 1: 76.5287; data 2: 76.5317; data 3: 76.5222; data 5: 76.5236 | 76.5274 | 0.0042624 | 76.5265 | 0.0044038 | 0.00085128 | -0.00014135 | -0.0034051 | -0.0042564 | 0.00085128
| y | 31.3921 | data 1: 31.3914; data 2: 31.3909; data 3: 31.3858; data 5: 31.3834 | 31.3887 | 0.0038926 | 31.3879 | 0.0039301 | 0.00084478 | -3.7485e-05 | -0.0033791 | -0.0042239 | 0.00084478
| z | -30.0788 | data 1: -30.0726; data 2: -30.0719; data 3: -30.0664; data 5: -30.0676 | -30.0715 | 0.0048944 | -30.0696 | 0.0030728 | -0.0018371 | 0.0018217 | 0.0073483 | 0.0091853 | -0.0018371
9 | x | 63.064 | 63.0612 | 63.0667 | 63.0629 | 63.0585 | 63.0613 | 63.0584 | 63.0628 | 63.0584 | 63.0616 | 0.0028392 | 63.0613 | 0.0028762 | 0.00030228 | -3.7044e-05 | -0.0024182 | -0.0027205 | 0.00030228
| y | 22.5585 | 22.5642 | 22.5638 | 22.5607 | 22.5677 | 22.559 | 22.5611 | 22.5602 | 22.5611 | 22.5618 | 0.0029151 | 22.5622 | 0.0028201 | -0.00041353 | 9.5015e-05 | 0.0033082 | 0.0037218 | -0.00041353
| z | -49.8256 | -49.8287 | -49.8287 | -49.8295 | -49.8234 | -49.8292 | -49.8187 | -49.8285 | -49.8187 | -49.8257 | 0.0044044 | -49.8257 | 0.0047085 | 8.3123e-06 | -0.00030403 | -6.6498e-05 | -7.4811e-05 | 8.3123e-06
10 | x | 68.9759 | 68.9731 | 68.9729 | 68.9741 | 68.9773 | 68.9787 | 68.9768 | 68.9763 | 68.9768 | 68.9757 | 0.0019875 | 68.9757 | 0.0021239 | 1.9165e-05 | -0.00013634 | -0.00015332 | -0.00017248 | 1.9165e-05
| y | -14.7697 | -14.7749 | -14.7808 | -14.7795 | -14.7778 | -14.778 | -14.7754 | -14.7647 | -14.7754 | -14.7751 | 0.0050735 | -14.7758 | 0.004965 | 0.00068073 | 0.0001085 | -0.0054458 | -0.0061266 | 0.00068073
| z | -55.3992 | -55.3908 | -55.3958 | -55.3937 | -55.3875 | -55.3958 | -55.3935 | -55.3917 | -55.3935 | -55.3935 | 0.0033426 | -55.3928 | 0.0027469 | -0.00071264 | 0.00059569 | 0.0057011 | 0.0064137 | -0.00071264

## B2 Residuals rel refer
B2
|  | Ref | Casting 1 | Casting 2 | Wind 1 | Wind 2 | Adjust 1 | Adjust 2 | Shim 1 | Shim 2?
1 | x |  | -0.00015331 | 0.0019291 | -0.0015646 | 0.0032751 | 0.0052452 | 0.0048936 |  | 0.0048936
| y |  | -0.0018836 | 0.0023123 | -0.0053526 | -0.010399 | -0.0065075 | -0.0075313 |  | -0.0075313
| z |  | 0.00026552 | -0.00071053 | -0.0010598 | -0.0039101 | -0.007248 | -0.0036138 |  | -0.0036138
2 | x |  | -0.0021615 | -0.0089052 | -0.0033953 | -0.0027782 | -0.0035176 | -0.0027307 | -0.0086736 | -0.0027307
| y |  | -0.0053542 | -0.00084691 | -0.0016084 | -0.00063902 | -0.0012265 | -0.0022967 | -0.0021165 | -0.0022967
| z |  | -0.0066647 | -0.0079832 | -0.0090519 | -0.010662 | -0.0080396 | -0.0097646 | 0.0014422 | -0.0097646
3 | x |  | 0.0071871 | 0.0058418 | 0.01014 | 0.0079155 | 0.010419 | 0.0073875 | 0.0034655 | 0.0073875
| y |  | -0.0071901 | -0.0031497 | -0.0009257 | 0.0018467 | 0.0061385 | 0.0030926 | -0.0025852 | 0.0030926
| z |  | -0.0078421 | 0.00053058 | -0.0060541 | -0.0028092 | 0.004017 | -0.00203 | -0.0023714 | -0.00203
4 | x |  | 0.0051705 | 0.0037934 | 0.0030769 | 0.0044743 |  | 0.0043535 |  | 0.0043535
| y |  | -0.0035094 | 0.0024459 | 0.0012468 | 0.0037453 |  | 0.0049352 |  | 0.0049352
| z |  | 0.0045678 | 0.0070898 | 0.0053617 | 0.0073938 |  | 0.0079703 |  | 0.0079703
5 | x |  | -0.0010561 | 0.00099672 | 0.0068854 | -0.0028177 | -0.00077541 | -0.002719 | 0.0022981 | -0.002719
| y |  | 0.0040178 | 0.00062655 | 0.0028213 | 0.0035848 | 0.0088583 | 0.0027569 | -0.0018965 | 0.0027569
| z |  | -0.0053625 | -0.0063362 | -0.0022797 | -0.0022693 | 0.0011479 | -0.0020435 | -0.0018685 | -0.0020435
6 | x |  | -0.00049567 | 0.0011715 | 0.0019894 | -0.0059285 | 0.002271 | -0.0064844 | 0.0036727 | -0.0064844
| y |  | 0.0097938 | 0.0017799 | 0.0093215 | 0.00079526 | 0.0054107 | 0.0021404 | -6.2408e-05 | 0.0021404
| z |  | 0.0036568 | -0.0028814 | -0.00064629 | -0.0016197 | -0.00080214 | -0.0031148 | -0.0017973 | -0.0031148
7 | x |  | -0.0007466 | -0.0053493 | -0.0056445 |  | -0.0064875
| y |  | 0.0043478 | 0.0038562 | 0.0083745 |  | 0.0038692
| z |  | -0.00021028 | 0.0030902 | -0.00024014 |  | -0.00010254
8 | x |  | -0.0021199 | 0.00087 | -0.0085806 |  | -0.007195
| y |  | -0.0007177 | -0.0011501 | -0.0062998 |  | -0.008728
| z |  | 0.0062487 | 0.0068802 | 0.012377 |  | 0.011236
9 | x |  | -0.002782 | 0.0026516 | -0.0010601 | -0.0055316 | -0.0027443 | -0.0055531 | -0.0011915 | -0.0055531
| y |  | 0.0057134 | 0.0052741 | 0.002202 | 0.0092005 | 0.00053031 | 0.0025977 | 0.0016586 | 0.0025977
| z |  | -0.0030721 | -0.0031004 | -0.0038778 | 0.0021747 | -0.0036373 | 0.0068908 | -0.0028671 | 0.0068908
10 | x |  | -0.0028426 | -0.0029995 | -0.0018471 | 0.0013912 | 0.0027843 | 0.00085252 | 0.00042882 | 0.00085252
| y |  | -0.0052178 | -0.011148 | -0.0097796 | -0.0081344 | -0.0083448 | -0.0056948 | 0.005002 | -0.0056948
| z |  | 0.0084128 | 0.003421 | 0.0054713 | 0.011702 | 0.0034292 | 0.0057056 | 0.0074621 | 0.0057056
[9 empty] | Average | -2.0896e-15
|  | Reference Point treated as absolute | [6 empty] | Stdev | 0.0051282
[9 empty] | Max | 0.012377
[9 empty] | Min | -0.011148

## B2 Residuals rel avg
B2
|  | Ref | Casting 1 | Casting 2 | Wind 1 | Wind 2 | Adjust 1 | Adjust 2 | Shim 1 | Shim 2?
1 | x | -0.0023148 | -0.0024681 | -0.00038573 | -0.0038795 | 0.00096024 | 0.0029304 | 0.0025788 |  | 0.0025788
| y | 0.0046116 | 0.002728 | 0.006924 | -0.00074099 | -0.0057874 | -0.0018959 | -0.0029197 |  | -0.0029197
| z | 0.0024863 | 0.0027518 | 0.0017758 | 0.0014265 | -0.0014238 | -0.0047617 | -0.0011275 |  | -0.0011275
2 | x | 0.003877 | 0.0017155 | -0.0050282 | 0.00048165 | 0.0010988 | 0.00035935 | 0.0011463 | -0.0047966 | 0.0011463
| y | 0.0018205 | -0.0035337 | 0.00097363 | 0.00021217 | 0.0011815 | 0.000594 | -0.00047613 | -0.00029593 | -0.00047613
| z | 0.006721 | 5.6282e-05 | -0.0012622 | -0.0023309 | -0.0039415 | -0.0013186 | -0.0030436 | 0.0081632 | -0.0030436
3 | x | -0.0066383 | 0.00054882 | -0.00079652 | 0.0035022 | 0.0012772 | 0.0037811 | 0.00074917 | -0.0031728 | 0.00074917
| y | -3.5529e-05 | -0.0072256 | -0.0031852 | -0.00096123 | 0.0018112 | 0.0061029 | 0.0030571 | -0.0026207 | 0.0030571
| z | 0.0020655 | -0.0057766 | 0.002596 | -0.0039887 | -0.00074368 | 0.0060825 | 3.5466e-05 | -0.00030597 | 3.5466e-05
4 | x | -0.0036032 | 0.0015673 | 0.0001902 | -0.00052625 | 0.00087113 |  | 0.00075038 |  | 0.00075038
| y | -0.0019713 | -0.0054807 | 0.00047461 | -0.00072446 | 0.001774 |  | 0.0029639 |  | 0.0029639
| z | -0.0057648 | -0.001197 | 0.001325 | -0.00040313 | 0.001629 |  | 0.0022055 |  | 0.0022055
5 | x | -1.0338e-05 | -0.0010664 | 0.00098638 | 0.006875 | -0.002828 | -0.00078575 | -0.0027293 | 0.0022878 | -0.0027293
| y | -0.002614 | 0.0014038 | -0.0019874 | 0.00020728 | 0.00097078 | 0.0062443 | 0.00014289 | -0.0045105 | 0.00014289
| z | 0.0023395 | -0.003023 | -0.0039967 | 5.9731e-05 | 7.0125e-05 | 0.0034874 | 0.000296 | 0.00047099 | 0.000296
6 | x | 0.0011431 | 0.00064748 | 0.0023146 | 0.0031326 | -0.0047854 | 0.0034141 | -0.0053412 | 0.0048158 | -0.0053412
| y | -0.0034799 | 0.0063138 | -0.0017001 | 0.0058416 | -0.0026847 | 0.0019307 | -0.0013396 | -0.0035424 | -0.0013396
| z | 0.0011466 | 0.0048035 | -0.0017348 | 0.00050033 | -0.0004731 | 0.00034447 | -0.0019682 | -0.00065067 | -0.0019682
7 | x | 0.0036456 | 0.002899 | -0.0017037 | -0.0019989 |  | -0.0028419
| y | -0.0040895 | 0.00025828 | -0.00023336 | 0.004285 |  | -0.00022035
| z | -0.00050745 | -0.00071773 | 0.0025827 | -0.00074759 |  | -0.00060998
8 | x | 0.0034051 | 0.0012853 | 0.0042751 | -0.0051755 |  | -0.0037899
| y | 0.0033791 | 0.0026614 | 0.002229 | -0.0029207 |  | -0.0053489
| z | -0.0073483 | -0.0010995 | -0.00046802 | 0.0050286 |  | 0.0038872
9 | x | 0.0024182 | -0.00036381 | 0.0050698 | 0.0013582 | -0.0031134 | -0.0003261 | -0.0031348 | 0.0012267 | -0.0031348
| y | -0.0033082 | 0.0024051 | 0.0019659 | -0.0011063 | 0.0058922 | -0.0027779 | -0.00071055 | -0.0016496 | -0.00071055
| z | 6.6498e-05 | -0.0030056 | -0.0030339 | -0.0038113 | 0.0022412 | -0.0035708 | 0.0069573 | -0.0028006 | 0.0069573
10 | x | 0.00015332 | -0.0026893 | -0.0028462 | -0.0016938 | 0.0015445 | 0.0029376 | 0.0010058 | 0.00058214 | 0.0010058
| y | 0.0054458 | 0.00022808 | -0.0057025 | -0.0043338 | -0.0026886 | -0.002899 | -0.00024899 | 0.010448 | -0.00024899
| z | -0.0057011 | 0.0027117 | -0.0022801 | -0.00022978 | 0.0060012 | -0.0022719 | 4.5006e-06 | 0.001761 | 4.5006e-06
[9 empty] | Average | 8.4695e-16
|  | Ref Point treated as just another measurement | [6 empty] | Stdev | 0.0031267
[9 empty] | Max | 0.010448
[9 empty] | Min | -0.0073483

## B2 Resid rel avg without ref
B2
|  | Ref | Casting 1 | Casting 2 | Wind 1 | Wind 2 | Adjust 1 | Adjust 2 | Shim 1 | Shim 2?
1 | x |  | -0.0027988 | -0.00071642 | -0.0042101 | 0.00062955 | 0.0025997 | 0.0022481 |  | 0.0022481
| y |  | 0.0033868 | 0.0075828 | -8.2192e-05 | -0.0051286 | -0.0012371 | -0.0022608 |  | -0.0022608
| z |  | 0.003107 | 0.002131 | 0.0017817 | -0.0010686 | -0.0044065 | -0.00077227 |  | -0.00077227
2 | x |  | 0.0022001 | -0.0045436 | 0.00096627 | 0.0015834 | 0.00084397 | 0.0016309 | -0.004312 | 0.0016309
| y |  | -0.0033061 | 0.0012012 | 0.00043974 | 0.0014091 | 0.00082157 | -0.00024856 | -6.8365e-05 | -0.00024856
| z |  | 0.00089641 | -0.00042211 | -0.0014908 | -0.0031013 | -0.00047849 | -0.0022035 | 0.0090033 | -0.0022035
3 | x |  | -0.00028097 | -0.0016263 | 0.0026724 | 0.00044742 | 0.0029513 | -8.0617e-05 | -0.0040026 | -8.0617e-05
| y |  | -0.0072301 | -0.0031896 | -0.00096567 | 0.0018067 | 0.0060985 | 0.0030527 | -0.0026252 | 0.0030527
| z |  | -0.0055184 | 0.0028542 | -0.0037305 | -0.0004855 | 0.0063407 | 0.00029365 | -4.7791e-05 | 0.00029365
4 | x |  | 0.0009668 | -0.00041033 | -0.0011268 | 0.0002706 |  | 0.00014985 |  | 0.00014985
| y |  | -0.0058092 | 0.00014607 | -0.001053 | 0.0014454 |  | 0.0026354 |  | 0.0026354
| z |  | -0.0021578 | 0.00036421 | -0.0013639 | 0.0006682 |  | 0.0012447 |  | 0.0012447
5 | x |  | -0.0010677 | 0.00098509 | 0.0068737 | -0.0028293 | -0.00078704 | -0.0027306 | 0.0022865 | -0.0027306
| y |  | 0.0010771 | -0.0023142 | -0.00011946 | 0.00064404 | 0.0059175 | -0.00018385 | -0.0048373 | -0.00018385
| z |  | -0.0027306 | -0.0037043 | 0.00035217 | 0.00036256 | 0.0037798 | 0.00058844 | 0.00076342 | 0.00058844
6 | x |  | 0.00079037 | 0.0024575 | 0.0032755 | -0.0046425 | 0.003557 | -0.0051983 | 0.0049587 | -0.0051983
| y |  | 0.0058789 | -0.002135 | 0.0054066 | -0.0031197 | 0.0014958 | -0.0017746 | -0.0039773 | -0.0017746
| z |  | 0.0049468 | -0.0015915 | 0.00064365 | -0.00032977 | 0.0004878 | -0.0018248 | -0.00050735 | -0.0018248
7 | x |  | 0.0038104 | -0.00079234 | -0.0010875 |  | -0.0019305
| y |  | -0.0007641 | -0.0012557 | 0.0032626 |  | -0.0012427
| z |  | -0.00084459 | 0.0024559 | -0.00087445 |  | -0.00073684
8 | x |  | 0.0021365 | 0.0051264 | -0.0043242 |  | -0.0029387
| y |  | 0.0035062 | 0.0030738 | -0.0020759 |  | -0.0045041
| z |  | -0.0029366 | -0.0023051 | 0.0031915 |  | 0.0020502
9 | x |  | -6.1533e-05 | 0.0053721 | 0.0016605 | -0.0028111 | -2.3822e-05 | -0.0028326 | 0.001529 | -0.0028326
| y |  | 0.0019916 | 0.0015523 | -0.0015198 | 0.0054787 | -0.0031915 | -0.0011241 | -0.0020632 | -0.0011241
| z |  | -0.0029973 | -0.0030256 | -0.003803 | 0.0022495 | -0.0035625 | 0.0069656 | -0.0027923 | 0.0069656
10 | x |  | -0.0026701 | -0.002827 | -0.0016746 | 0.0015636 | 0.0029568 | 0.001025 | 0.0006013 | 0.001025
| y |  | 0.00090881 | -0.0050217 | -0.0036531 | -0.0020079 | -0.0022183 | 0.00043174 | 0.011129 | 0.00043174
| z |  | 0.0019991 | -0.0029927 | -0.00094241 | 0.0052885 | -0.0029845 | -0.00070814 | 0.0010484 | -0.00070814
[9 empty] | Average | -1.0941e-15
|  | Ref Point not included | [6 empty] | Stdev | 0.0029821
[9 empty] | Max | 0.011129
[9 empty] | Min | -0.0072301