## Summary
|  | Relative to Reference | Relative to Average | Relative to Average
|  |  | with Reference | without Reference
C6 | Average | -3.6387e-05 | -1.2158e-16 | -4.6887e-16
| Stdev | 0.0035566 | 0.0026015 | 0.0026407
| Max | 0.010368 | 0.0067895 | 0.0073069
| Min | -0.0079905 | -0.0066927 | -0.0063751

## C2 Seat data
C2 |  |  | data | [8 empty] | With Reference |  | Without Reference |  | Difference
Seat | Coordinate | Ref | 1 | 2 | 3 | 4 | 5 | 6 | 7 | 8 | 9 | Average1 | Stdev | Average2 | Stdev | Average | Stdev | Avg1-Ref | Avg2-Ref | Avg1-Avg2
1 | x | 44.4333 | 44.4327 | 44.4368 | 44.4406 | 44.4314 | 44.4399 | 44.4387 | 44.4362 | 44.4336 | 44.4361 | 44.4359 | 0.0031337 | 44.4362 | 0.0031766 | -0.00029166 | -4.2875e-05 | 0.0026249 | 0.0029166 | -0.00029166
| y | 12.8521 | 12.8542 | 12.8576 | 12.8542 | 12.8494 | 12.8531 | 12.857 | 12.8523 | 12.8568 | 12.849 | 12.8536 | 0.0030321 | 12.8537 | 0.0031687 | -0.00016387 | -0.00013661 | 0.0014748 | 0.0016387 | -0.00016387
| z | -70.9806 | -70.9816 | -70.9832 | -70.9886 | -70.9807 | -70.9849 | -70.9848 | -70.9806 | -70.9817 | -70.9702 | -70.9817 | 0.0047658 | -70.9818 | 0.0050383 | 0.00012182 | -0.00027255 | -0.0010964 | -0.0012182 | 0.00012182
2 | x | 36.7059 | 36.7095 | 36.7089 |  | 36.7073 | 36.7025 | 36.71 | 36.7083 | 36.7104 | 36.7106 | 36.7081 | 0.0026134 | 36.7084 | 0.0026444 | -0.0002811 | -3.0992e-05 | 0.0022488 | 0.0025299 | -0.0002811
| y | 29.1753 | 29.1761 | 29.18 |  | 29.1739 | 29.1678 | 29.1775 | 29.1741 | 29.1816 | 29.1744 | 29.1756 | 0.0039774 | 29.1757 | 0.0042501 | -4.0419e-05 | -0.00027264 | 0.00032335 | 0.00036377 | -4.0419e-05
| z | -58.2627 | -58.2665 | -58.2676 |  | -58.2639 | -58.2683 | -58.2651 | -58.2616 | -58.2648 | -58.2633 | -58.2649 | 0.0022575 | -58.2651 | 0.0022518 | 0.00027073 | 5.7244e-06 | -0.0021658 | -0.0024366 | 0.00027073
3 | x | 43.5247 | 43.5233 | 43.5202 |  | 43.5223 | 43.5277 | 43.5211 | 43.5184 | 43.5218 | 43.5201 | 43.5222 | 0.0027923 | 43.5219 | 0.0028093 | 0.00031465 | -1.7042e-05 | -0.0025172 | -0.0028319 | 0.00031465
| y | 37.2149 | 37.2186 | 37.2202 |  | 37.2176 | 37.2207 | 37.2163 | 37.2146 | 37.22 | 37.2242 | 37.2186 | 0.003092 | 37.219 | 0.0029587 | -0.00045958 | 0.00013332 | 0.0036766 | 0.0041362 | -0.00045958
| z | -41.0679 | -41.0731 | -41.0686 |  | -41.0691 | -41.0664 | -41.0686 | -41.0681 | -41.0705 | -41.0753 | -41.0697 | 0.0028212 | -41.0699 | 0.0029263 | 0.00022764 | -0.0001051 | -0.0018211 | -0.0020487 | 0.00022764
4 | x | 16.9291 | 16.9305 | 16.9309 |  | 16.9319 | 16.9272 | 16.9276 | 16.9287 | 16.9313 | 16.9328 | 16.93 | 0.0019467 | 16.9301 | 0.0020493 | -0.00011296 | -0.00010263 | 0.00090368 | 0.0010166 | -0.00011296
| y | 27.8157 | 27.8092 | 27.8079 |  | 27.8145 | 27.8122 | 27.8088 | 27.813 | 27.8095 | 27.8082 | 27.811 | 0.0028993 | 27.8104 | 0.0024668 | 0.00058514 | 0.00043251 | -0.0046812 | -0.0052663 | 0.00058514
| z | -18.4262 | -18.4213 | -18.4255 |  | -18.4231 | -18.4208 | -18.4268 | -18.4229 | -18.427 | -18.4273 | -18.4245 | 0.0025358 | -18.4243 | 0.0026277 | -0.00020768 | -9.1985e-05 | 0.0016614 | 0.0018691 | -0.00020768
5 | x | 19.4853 | 19.4817 | 19.4848 |  | 19.4827 | 19.4811 | 19.4845 | 19.4833 | 19.4821 | 19.4839 | 19.4833 | 0.0014794 | 19.483 | 0.0013529 | 0.00025539 | 0.00012648 | -0.0020431 | -0.0022985 | 0.00025539
| y | -13.6581 | -13.657 | -13.657 |  | -13.6545 | -13.6571 | -13.6585 | -13.65 | -13.6597 | -13.6581 | -13.6567 | 0.0028779 | -13.6565 | 0.0030222 | -0.00017967 | -0.00014426 | 0.0014373 | 0.001617 | -0.00017967
| z | -16.4209 | -16.4149 | -16.4152 |  | -16.4176 | -16.4139 | -16.4135 | -16.4191 | -16.4181 | -16.4201 | -16.417 | 0.002738 | -16.4166 | 0.0024842 | -0.00048268 | 0.0002538 | 0.0038615 | 0.0043442 | -0.00048268
6 | x | 25.655 | 25.6502 | 25.6512 | 25.653 | 25.6533 | 25.6506 | 25.6501 | 25.6531 | 25.654 | 25.6528 | 25.6523 | 0.0016912 | 25.652 | 0.001489 | 0.00029821 | 0.00020217 | -0.0026839 | -0.0029821 | 0.00029821
| y | -36.1123 | -36.1143 | -36.1149 | -36.1176 | -36.1147 | -36.1131 | -36.1127 | -36.1112 | -36.1159 | -36.1141 | -36.1141 | 0.0018477 | -36.1143 | 0.001844 | 0.0001978 | 3.6313e-06 | -0.0017802 | -0.001978 | 0.0001978
| z | -38.9754 | -38.9772 | -38.9737 | -38.9769 | -38.9802 | -38.9727 | -38.9687 | -38.972 | -38.9697 | -38.9718 | -38.9738 | 0.0035983 | -38.9736 | 0.003771 | -0.00017528 | -0.00017272 | 0.0015775 | 0.0017528 | -0.00017528
7 | x | 49.6128 | 49.614 | 49.6121 | 49.6099 | 49.6138 | 49.6129 | 49.6122 | 49.6149 | 49.6113 | 49.6115 | 49.6125 | 0.0014752 | 49.6125 | 0.0015613 | 3.0673e-05 | -8.6099e-05 | -0.00027606 | -0.00030673 | 3.0673e-05
| y | -31.8865 | -31.8863 | -31.8912 | -31.8878 | -31.8853 | -31.8853 | -31.8878 | -31.8898 | -31.8884 | -31.8866 | -31.8875 | 0.0019062 | -31.8876 | 0.0019879 | 0.00010998 | -8.1695e-05 | -0.00098984 | -0.0010998 | 0.00010998
| z | -50.1483 | -50.1485 | -50.1479 | -50.1471 | -50.1507 | -50.1523 | -50.151 | -50.1541 | -50.1517 | -50.1547 | -50.1506 | 0.0026307 | -50.1509 | 0.0026513 | 0.00025931 | -2.0563e-05 | -0.0023338 | -0.0025931 | 0.00025931
8 | x | 54.4354 | 54.4397 | 54.4367 | 54.4382 | 54.4387 | 54.4397 | 54.4373 | 54.4387 | 54.4371 | 54.4337 | 54.4375 | 0.0019036 | 54.4377 | 0.0018597 | -0.00023444 | 4.3938e-05 | 0.0021099 | 0.0023444 | -0.00023444
| y | -20.0369 | -20.0365 | -20.0385 | -20.039 | -20.0366 | -20.0342 | -20.0364 | -20.0388 | -20.0397 | -20.0328 | -20.0369 | 0.0021848 | -20.0369 | 0.0023173 | 3.6413e-06 | -0.0001325 | -3.2772e-05 | -3.6413e-05 | 3.6413e-06
| z | -60.8113 | -60.8103 | -60.8116 | -60.809 | -60.808 | -60.814 | -60.815 | -60.8149 | -60.8097 | -60.8106 | -60.8114 | 0.0024529 | -60.8114 | 0.0026012 | 1.4705e-05 | -0.00014833 | -0.00013234 | -0.00014705 | 1.4705e-05
[5 empty] | 36.7133 |  |  | 44.4361
[5 empty] | 29.1846 |  |  | 12.849
[5 empty] | -58.2688 |  |  | -70.9702
[5 empty] | 43.5131 |  |  | 36.7106
[5 empty] | 37.2177 |  |  | 29.1744
[5 empty] | -41.0751 |  |  | -58.2633
[5 empty] | 16.9321 |  |  | 43.5201
[5 empty] | 27.8215 |  |  | 37.2242
[5 empty] | -18.4139 |  |  | -41.0753
[5 empty] | 19.4815 |  |  | 16.9328
[5 empty] | -13.6695 |  |  | 27.8082
[5 empty] | -16.4138 |  |  | -18.4273
19.4839
-13.6581
-16.4201
25.6528
-36.1141
-38.9718
49.6115
-31.8866
-50.1547
54.4337
-20.0328
-60.8106

## C2 Residuals rel refer
C2
|  | Ref | 1 | 2 | 3 | 4 | 5 | 6 | 7 | 8 | 8
1 | x |  | -0.00058471 | 0.003487 | 0.0072703 | -0.0018622 | 0.0065515 | 0.0053703 | 0.0029489 | 0.00025091 | 0.0028171
| y |  | 0.002147 | 0.0055351 | 0.002117 | -0.0027414 | 0.0010452 | 0.0048798 | 0.0001557 | 0.0047435 | -0.0031335
| z |  | -0.001001 | -0.0025938 | -0.0079905 | -0.00014005 | -0.0043263 | -0.0041743 | -6.4545e-06 | -0.0010989 | 0.010368
2 | x |  | 0.003605 | 0.002967 |  | 0.00144 | -0.0034189 | 0.0041268 | 0.0023539 | 0.0044898 | 0.0046754
| y |  | 0.00077648 | 0.0047168 |  | -0.0014461 | -0.0074794 | 0.0022094 | -0.0012167 | 0.0062766 | -0.00092694
| z |  | -0.003779 | -0.0049385 |  | -0.001205 | -0.0055906 | -0.0023586 | 0.0010831 | -0.0021334 | -0.00057055
3 | x |  | -0.0014212 | -0.0044628 |  | -0.0024048 | 0.0030303 | -0.0035871 | -0.0063475 | -0.0028646 | -0.0045973
| y |  | 0.0037487 | 0.0052946 |  | 0.0026581 | 0.0058336 | 0.0014101 | -0.00026534 | 0.0050745 | 0.0093355
| z |  | -0.0051569 | -0.00065749 |  | -0.0011886 | 0.0015344 | -0.00066161 | -0.00019265 | -0.0026269 | -0.00744
4 | x |  | 0.0013878 | 0.001761 |  | 0.0028363 | -0.0019107 | -0.0014604 | -0.00040577 | 0.0022229 | 0.0037021
| y |  | -0.0064804 | -0.0078135 |  | -0.0012282 | -0.0034612 | -0.0068703 | -0.0026514 | -0.006151 | -0.0074744
| z |  | 0.004871 | 0.00069135 |  | 0.0031272 | 0.0053922 | -0.00056571 | 0.0033271 | -0.00079217 | -0.0010983
5 | x |  | -0.0036348 | -0.00054565 |  | -0.0025877 | -0.0042291 | -0.0007763 | -0.001977 | -0.0032467 | -0.001391
| y |  | 0.0011143 | 0.0010817 |  | 0.0036073 | 0.00096252 | -0.00039258 | 0.0081135 | -0.0015867 | 3.6011e-05
| z |  | 0.006034 | 0.005688 |  | 0.0033197 | 0.0069898 | 0.0073524 | 0.001784 | 0.0027584 | 0.00082697
6 | x |  | -0.0048392 | -0.0037822 | -0.0020442 | -0.0017273 | -0.0043578 | -0.0049292 | -0.0019328 | -0.0010382 | -0.002188
| y |  | -0.0019629 | -0.0025748 | -0.0052693 | -0.0023989 | -0.00078385 | -0.00041243 | 0.0010591 | -0.0036258 | -0.0018329
| z |  | -0.0017788 | 0.0017309 | -0.0014818 | -0.004836 | 0.0026698 | 0.0067278 | 0.0034102 | 0.0056916 | 0.0036411
7 | x |  | 0.0012221 | -0.00070408 | -0.0029442 | 0.00098877 | 8.1514e-05 | -0.00064274 | 0.0020655 | -0.0015339 | -0.0012935
| y |  | 0.0002312 | -0.0046709 | -0.0012505 | 0.0012179 | 0.0012135 | -0.001338 | -0.003252 | -0.0019318 | -0.00011788
| z |  | -0.00021231 | 0.00037796 | 0.0011806 | -0.0024264 | -0.0039831 | -0.0026593 | -0.0057791 | -0.0034066 | -0.0064301
8 | x |  | 0.004265 | 0.0012798 | 0.002796 | 0.0033168 | 0.0042532 | 0.0018988 | 0.0032948 | 0.0017198 | -0.0017249
| y |  | 0.00042553 | -0.001569 | -0.0020711 | 0.00033113 | 0.0026696 | 0.00051408 | -0.0019429 | -0.0027993 | 0.0041142
| z |  | 0.0010229 | -0.00029833 | 0.0022646 | 0.0033492 | -0.0026862 | -0.0036606 | -0.0036262 | 0.001608 | 0.00070327
[12 empty] | Average | -3.6387e-05
|  | Reference Point treated as absolute | [9 empty] | Stdev | 0.0035566
[12 empty] | Max | 0.010368
[12 empty] | Min | -0.0079905

## C2 Residuals rel avg
C2
|  | Ref | 1 | 2 | 3 | 4 | 5 | 6 | 7 | 8 | 8
1 | x | -0.0026249 | -0.0032096 | 0.00086207 | 0.0046454 | -0.0044871 | 0.0039266 | 0.0027454 | 0.00032401 | -0.002374 | 0.00019221
| y | -0.0014748 | 0.00067216 | 0.0040603 | 0.00064215 | -0.0042162 | -0.0004296 | 0.0034049 | -0.0013191 | 0.0032686 | -0.0046084
| z | 0.0010964 | 9.5415e-05 | -0.0014974 | -0.0068942 | 0.00095632 | -0.00323 | -0.0030779 | 0.0010899 | -2.5568e-06 | 0.011464
2 | x | -0.0022488 | 0.0013562 | 0.00071824 |  | -0.00080874 | -0.0056677 | 0.001878 | 0.00010512 | 0.002241 | 0.0024267
| y | -0.00032335 | 0.00045313 | 0.0043935 |  | -0.0017694 | -0.0078027 | 0.0018861 | -0.0015401 | 0.0059532 | -0.0012503
| z | 0.0021658 | -0.0016132 | -0.0027727 |  | 0.00096084 | -0.0034248 | -0.00019281 | 0.003249 | 3.2445e-05 | 0.0015953
3 | x | 0.0025172 | 0.001096 | -0.0019456 |  | 0.00011241 | 0.0055476 | -0.0010699 | -0.0038303 | -0.00034737 | -0.0020801
| y | -0.0036766 | 7.2051e-05 | 0.0016179 |  | -0.0010185 | 0.002157 | -0.0022666 | -0.003942 | 0.0013979 | 0.0056589
| z | 0.0018211 | -0.0033358 | 0.0011636 |  | 0.00063247 | 0.0033555 | 0.0011595 | 0.0016285 | -0.00080583 | -0.0056189
4 | x | -0.00090368 | 0.00048409 | 0.00085727 |  | 0.0019326 | -0.0028144 | -0.0023641 | -0.0013095 | 0.0013192 | 0.0027984
| y | 0.0046812 | -0.0017992 | -0.0031324 |  | 0.003453 | 0.0012199 | -0.0021892 | 0.0020297 | -0.0014698 | -0.0027933
| z | -0.0016614 | 0.0032096 | -0.00097006 |  | 0.0014658 | 0.0037308 | -0.0022271 | 0.0016657 | -0.0024536 | -0.0027597
5 | x | 0.0020431 | -0.0015916 | 0.0014975 |  | -0.00054452 | -0.002186 | 0.0012668 | 6.6095e-05 | -0.0012035 | 0.00065217
| y | -0.0014373 | -0.00032301 | -0.00035568 |  | 0.00217 | -0.00047483 | -0.0018299 | 0.0066762 | -0.003024 | -0.0014013
| z | -0.0038615 | 0.0021726 | 0.0018265 |  | -0.00054181 | 0.0031283 | 0.003491 | -0.0020775 | -0.0011031 | -0.0030345
6 | x | 0.0026839 | -0.0021553 | -0.0010983 | 0.0006397 | 0.00095662 | -0.0016739 | -0.0022454 | 0.00075111 | 0.0016457 | 0.0004959
| y | 0.0017802 | -0.0001827 | -0.00079459 | -0.0034892 | -0.00061871 | 0.00099632 | 0.0013677 | 0.0028393 | -0.0018456 | -5.2778e-05
| z | -0.0015775 | -0.0033562 | 0.00015338 | -0.0030593 | -0.0064134 | 0.0010923 | 0.0051503 | 0.0018327 | 0.0041141 | 0.0020636
7 | x | 0.00027606 | 0.0014982 | -0.00042803 | -0.0026682 | 0.0012648 | 0.00035757 | -0.00036669 | 0.0023416 | -0.0012579 | -0.0010175
| y | 0.00098984 | 0.001221 | -0.003681 | -0.00026061 | 0.0022078 | 0.0022033 | -0.00034814 | -0.0022622 | -0.00094201 | 0.00087196
| z | 0.0023338 | 0.0021215 | 0.0027118 | 0.0035145 | -9.2548e-05 | -0.0016492 | -0.00032549 | -0.0034453 | -0.0010728 | -0.0040963
8 | x | -0.0021099 | 0.0021551 | -0.00083015 | 0.0006861 | 0.0012069 | 0.0021433 | -0.00021111 | 0.0011848 | -0.00039016 | -0.0038348
| y | 3.2772e-05 | 0.0004583 | -0.0015363 | -0.0020383 | 0.0003639 | 0.0027024 | 0.00054685 | -0.0019101 | -0.0027665 | 0.004147
| z | 0.00013234 | 0.0011552 | -0.00016599 | 0.002397 | 0.0034815 | -0.0025538 | -0.0035283 | -0.0034939 | 0.0017404 | 0.00083561
[12 empty] | Average | 5.3758e-16
|  | Ref Point treated as just another measurement | [9 empty] | Stdev | 0.0025792
[12 empty] | Max | 0.011464
[12 empty] | Min | -0.0078027

## C2 Resid rel avg without ref
C2
|  | Ref | 1 | 2 | 3 | 4 | 5 | 6 | 7 | 8 | 8
1 | x |  | -0.0035013 | 0.00057041 | 0.0043537 | -0.0047788 | 0.0036349 | 0.0024537 | 3.2351e-05 | -0.0026657 | -9.9447e-05
| y |  | 0.00050829 | 0.0038964 | 0.00047827 | -0.0043801 | -0.00059347 | 0.003241 | -0.001483 | 0.0031048 | -0.0047722
| z |  | 0.00021723 | -0.0013756 | -0.0067723 | 0.0010781 | -0.0031081 | -0.0029561 | 0.0012117 | 0.00011926 | 0.011586
2 | x |  | 0.0010751 | 0.00043714 |  | -0.0010898 | -0.0059488 | 0.0015969 | -0.00017598 | 0.0019599 | 0.0021456
| y |  | 0.00041271 | 0.004353 |  | -0.0018098 | -0.0078431 | 0.0018456 | -0.0015805 | 0.0059128 | -0.0012907
| z |  | -0.0013424 | -0.0025019 |  | 0.0012316 | -0.003154 | 7.7923e-05 | 0.0035197 | 0.00030317 | 0.001866
3 | x |  | 0.0014106 | -0.0016309 |  | 0.00042707 | 0.0058622 | -0.00075523 | -0.0035156 | -3.2714e-05 | -0.0017654
| y |  | -0.00038753 | 0.0011584 |  | -0.0014781 | 0.0016974 | -0.0027261 | -0.0044015 | 0.00093831 | 0.0051993
| z |  | -0.0031082 | 0.0013912 |  | 0.00086011 | 0.0035831 | 0.0013871 | 0.0018561 | -0.00057819 | -0.0053913
4 | x |  | 0.00037113 | 0.00074431 |  | 0.0018197 | -0.0029274 | -0.0024771 | -0.0014224 | 0.0012063 | 0.0026855
| y |  | -0.0012141 | -0.0025472 |  | 0.0040381 | 0.0018051 | -0.001604 | 0.0026149 | -0.00088467 | -0.0022081
| z |  | 0.003002 | -0.0011777 |  | 0.0012581 | 0.0035231 | -0.0024348 | 0.001458 | -0.0026613 | -0.0029673
5 | x |  | -0.0013362 | 0.0017529 |  | -0.00028913 | -0.0019306 | 0.0015222 | 0.00032149 | -0.00094815 | 0.00090756
| y |  | -0.00050268 | -0.00053535 |  | 0.0019903 | -0.0006545 | -0.0020096 | 0.0064965 | -0.0032037 | -0.001581
| z |  | 0.0016899 | 0.0013438 |  | -0.0010245 | 0.0026456 | 0.0030083 | -0.0025602 | -0.0015858 | -0.0035172
6 | x |  | -0.0018571 | -0.00080013 | 0.00093791 | 0.0012548 | -0.0013757 | -0.0019472 | 0.0010493 | 0.0019439 | 0.00079411
| y |  | 1.5099e-05 | -0.00059679 | -0.0032914 | -0.00042091 | 0.0011941 | 0.0015655 | 0.0030371 | -0.0016478 | 0.00014502
| z |  | -0.0035315 | -2.1891e-05 | -0.0032345 | -0.0065887 | 0.00091705 | 0.004975 | 0.0016575 | 0.0039388 | 0.0018883
7 | x |  | 0.0015288 | -0.00039735 | -0.0026375 | 0.0012955 | 0.00038824 | -0.00033601 | 0.0023722 | -0.0012272 | -0.00098678
| y |  | 0.001331 | -0.003571 | -0.00015063 | 0.0023178 | 0.0023133 | -0.00023816 | -0.0021522 | -0.00083202 | 0.00098194
| z |  | 0.0023808 | 0.0029711 | 0.0037738 | 0.00016677 | -0.0013899 | -6.6175e-05 | -0.003186 | -0.00081346 | -0.003837
8 | x |  | 0.0019206 | -0.0010646 | 0.00045167 | 0.00097244 | 0.0019089 | -0.00044555 | 0.00095041 | -0.0006246 | -0.0040693
| y |  | 0.00046194 | -0.0015326 | -0.0020347 | 0.00036754 | 0.002706 | 0.00055049 | -0.0019065 | -0.0027629 | 0.0041506
| z |  | 0.0011699 | -0.00015129 | 0.0024117 | 0.0034962 | -0.0025391 | -0.0035136 | -0.0034792 | 0.0017551 | 0.00085031
[12 empty] | Average | 6.6178e-16
|  | Ref Point not included | [9 empty] | Stdev | 0.0026097
[12 empty] | Max | 0.011586
[12 empty] | Min | -0.0078431