## C3 Seat Data
Uncertainty Assessment for Alignment of C3
based on Romer Arm measurements of alignment targets/seats
|  | Reference | Casting |  | After Winding |  | After Adjust |  | With Reference |  | Without Reference |  | Difference
Seat# |  |  | 1 | 2 | 1 | 2 | 1 | 2 | Average1 | Stdev | Average2 | Stdev | Average | Stdev | Avg1-Ref | Avg2-Ref
1
1 | x | 45.1098 | 45.111 | 45.1111 | 45.1076 |  | 45.1076 | 45.1088 | 45.1093 | 0.0015766 | 45.1092 | 0.0017422 | 9.8029e-05 | -0.00016553 | -0.00049015 | -0.00058817
| y | 14.105 | 14.1038 | 14.1034 | 14.1008 |  | 14.1049 | 14.1015 | 14.1032 | 0.0017223 | 14.1029 | 0.001664 | 0.0003538 | 5.825e-05 | -0.001769 | -0.0021228
| z | -70.0136 | -70.0147 | -70.0113 | -70.0098 |  | -70.0115 | -70.0101 | -70.0118 | 0.0019241 | -70.0115 | 0.00192 | -0.00035424 | 4.0637e-06 | 0.0017712 | 0.0021254
2 | x | 36.681 | 36.679 | 36.6813 | 36.6854 | 36.6792 | 36.6824 | 36.6851 | 36.6819 | 0.0025795 | 36.6821 | 0.0027898 | -0.00015483 | -0.00021034 | 0.00092897 | 0.0010838
| y | 28.8844 | 28.8846 | 28.8865 | 28.8864 | 28.8846 | 28.8878 | 28.8874 | 28.886 | 0.0014197 | 28.8862 | 0.0013601 | -0.00026022 | 5.9613e-05 | 0.0015613 | 0.0018215
| z | -58.6282 | -58.627 | -58.6294 | -58.6265 | -58.6244 | -58.6266 | -58.6253 | -58.6268 | 0.0016694 | -58.6265 | 0.0016931 | -0.00023843 | -2.3743e-05 | 0.0014306 | 0.001669
3 | x | 42.832 | 42.8318 | 42.8353 | 42.829 | 42.8291 | 42.8317 | 42.8269 | 42.8309 | 0.0027211 | 42.8307 | 0.0029288 | 0.00019141 | -0.00020764 | -0.0011485 | -0.0013399
| y | 37.289 | 37.2936 | 37.2912 | 37.2925 | 37.2921 | 37.291 | 37.295 | 37.292 | 0.0019318 | 37.2926 | 0.0015197 | -0.0005081 | 0.00041207 | 0.0030486 | 0.0035567
| z | -41.2876 | -41.2835 | -41.2919 | -41.2923 | -41.2886 | -41.2886 | -41.2883 | -41.2887 | 0.0029232 | -41.2888 | 0.0031608 | 0.00017716 | -0.00023757 | -0.001063 | -0.0012401
4 | x | 14.7047 | 14.7067 |  | 14.7076 | 14.7096 |  |  | 14.7071 | 0.0020146 | 14.708 | 0.0014522 | -0.00081435 | 0.00056238 | 0.002443 | 0.0032574
| y | 21.0542 | 21.0607 |  | 21.0535 | 21.0609 |  |  | 21.0573 | 0.0039888 | 21.0583 | 0.0041746 | -0.0010358 | -0.00018586 | 0.0031075 | 0.0041434
| z | -16.6878 | -16.6896 |  | -16.6867 | -16.6868 |  |  | -16.6877 | 0.0013611 | -16.6877 | 0.0016655 | -2.8697e-05 | -0.00030441 | 8.6091e-05 | 0.00011479
5 | x | 18.7168 | 18.7139 | 18.7171 | 18.7136 | 18.7133 | 18.7128 | 18.7192 | 18.7152 | 0.0024444 | 18.715 | 0.0025698 | 0.00025959 | -0.00012543 | -0.0015576 | -0.0018172
| y | -14.1585 | -14.1571 | -14.1583 | -14.1606 | -14.1571 | -14.1527 | -14.1517 | -14.1566 | 0.003209 | -14.1563 | 0.0033899 | -0.00032107 | -0.00018088 | 0.0019264 | 0.0022475
| z | -16.6354 | -16.6357 | -16.6339 | -16.6359 | -16.6376 | -16.6347 | -16.6365 | -16.6357 | 0.001216 | -16.6357 | 0.0013252 | 4.6767e-05 | -0.00010915 | -0.0002806 | -0.00032737
6 | x | 23.3513 | 23.3573 | 23.3545 |  | 23.354 | 23.3555 | 23.3557 | 23.3547 | 0.0020138 | 23.3554 | 0.0012611 | -0.00068105 | 0.00075265 | 0.0034053 | 0.0040863
| y | -35.0312 | -35.0388 | -35.0406 |  | -35.0381 | -35.0354 | -35.0354 | -35.0366 | 0.0033144 | -35.0377 | 0.0022426 | 0.0010772 | 0.0010719 | -0.005386 | -0.0064632
| z | -35.1565 | -35.1594 | -35.1624 |  | -35.1598 | -35.1568 | -35.1622 | -35.1595 | 0.0025451 | -35.1601 | 0.0023148 | 0.00060429 | 0.00023034 | -0.0030215 | -0.0036258
7 | x | 49.7102 | 49.7114 | 49.7088 | 49.7112 | 49.7108 | 49.7114 | 49.7096 | 49.7105 | 0.00098316 | 49.7105 | 0.0010678 | -4.8524e-05 | -8.4616e-05 | 0.00029114 | 0.00033967
| y | -31.556 | -31.5589 | -31.5562 | -31.5545 | -31.5604 | -31.5637 | -31.5626 | -31.5589 | 0.0034971 | -31.5594 | 0.0035672 | 0.00048197 | -7.0033e-05 | -0.0028918 | -0.0033738
| z | -51.0173 | -51.0175 | -51.0124 | -51.0187 | -51.0157 | -51.0186 | -51.0162 | -51.0167 | 0.002178 | -51.0165 | 0.0023652 | -0.00010826 | -0.00018716 | 0.00064955 | 0.00075781
8 | x | 51.845 | 51.8397 | 51.8379 | 51.8328 |  | 51.8447 | 51.8408 | 51.8402 | 0.0045559 | 51.8392 | 0.0043499 | 0.00096771 | 0.00020597 | -0.0048385 | -0.0058062
| y | -20.3075 | -20.3085 | -20.3009 | -20.3026 |  | -20.3067 | -20.309 | -20.3059 | 0.0033407 | -20.3055 | 0.0036242 | -0.00032972 | -0.00028353 | 0.0016486 | 0.0019783
| z | -62.2824 | -62.2814 | -62.2798 | -62.2738 |  | -62.2842 | -62.2822 | -62.2806 | 0.0036547 | -62.2803 | 0.0039692 | -0.00035419 | -0.00031457 | 0.0017709 | 0.0021251

## C3 residuals rel refer
Uncertainty Assessment for Alignment of C3
based on Romer Arm measurements of alignment targets/seats
|  | Reference | Casting |  | After Winding |  | After Second Adj
Seat# |  |  | 1 | 2 | 1 | 2 | 1 | 2
1 | x | 46.5384 | 0.0011858 | 0.0013125 | -0.0022066 |  | -0.0021854 | -0.0010472
| y | 12.7452 | -0.0012472 | -0.0015523 | -0.0041792 |  | -0.00014901 | -0.0034861
| z | -69.7848 | -0.0010566 | 0.0023061 | 0.0037706 |  | 0.0021103 | 0.0034968
2 | x | 35.2298 | -0.001989 | 0.00027863 | 0.004434 | -0.0017675 | 0.0014016 | 0.004145
| y | 30.7166 | 0.00024968 | 0.0020936 | 0.0019558 | 0.0001848 | 0.0034233 | 0.0030221
| z | -55.8847 | 0.0011732 | -0.0011595 | 0.0017019 | 0.0038306 | 0.0016113 | 0.0028564
3 | x | 43.3788 | -0.00015408 | 0.0033136 | -0.0029851 | -0.0028506 | -0.00031119 | -0.0050521
| y | 37.777 | 0.0046176 | 0.0021923 | 0.0034992 | 0.0030646 | 0.0019894 | 0.0059771
| z | -40.5951 | 0.0041211 | -0.004259 | -0.0046566 | -0.00095117 | -0.00097387 | -0.00072147
4 | x | 17.0346 | 0.0020414 |  | 0.0028654 | 0.0048654
| y | 28.4382 | 0.0064553 |  | -0.00067573 | 0.0066506
| z | -18.8203 | -0.0018081 |  | 0.0011053 | 0.0010471
5 | x | 17.4666 | -0.0029439 | 0.00033135 | -0.0031506 | -0.0034792 | -0.0040431 | 0.0023826
| y | -12.8572 | 0.0013968 | 0.00023337 | -0.0020758 | 0.0013522 | 0.0057824 | 0.006796
| z | -16.0376 | -0.00033567 | 0.0015483 | -0.00049531 | -0.0022112 | 0.00067808 | -0.0011485
6 | x | 24.5444 | 0.0059613 | 0.0032354 |  | 0.0026612 | 0.0042121 | 0.0043616
| y | -35.8121 | -0.0075956 | -0.0093979 |  | -0.006879 | -0.0041947 | -0.004249
| z | -37.134 | -0.0029113 | -0.0059409 |  | -0.0032938 | -0.00028521 | -0.0056977
7 | x | 47.4974 | 0.001169 | -0.0013631 | 0.0010429 | 0.00057061 | 0.0011935 | -0.00057491
| y | -30.6992 | -0.0028599 | -0.00021657 | 0.0014758 | -0.0043733 | -0.0076777 | -0.0065909
| z | -53.0592 | -0.00023125 | 0.0048938 | -0.0014259 | 0.0015784 | -0.0013283 | 0.0010601
8 | x | 52.9389 | -0.0052705 | -0.0071084 | -0.01217 |  | -0.00026748 | -0.004215
| y | -20.8812 | -0.0010167 | 0.0066476 | 0.0049035 |  | 0.0008263 | -0.0014692
| z | -61.0085 | 0.0010486 | 0.002611 | 0.0086241 |  | -0.0018123 | 0.00015428
|  | Stdev of All Residuals |  |  | 0.0036298 |  | Average | 1.0776e-05
|  | Number of Residuals |  |  | 126 |  | Stdev | 0.0036298
[7 empty] | Max | 0.0086241
[7 empty] | Min | -0.01217

## C3 residuals rel avg
Uncertainty Assessment for Alignment of C3
based on Romer Arm measurements of alignment targets/seats
|  | Reference | Casting |  | After Winding |  | After Second Adj
Seat# |  |  | 1 | 2 | 1 | 2 | 1 | 2
1 | x | 0.00049015 | 0.001676 | 0.0018026 | -0.0017164 |  | -0.0016953 | -0.00055704
| y | 0.001769 | 0.00052182 | 0.00021664 | -0.0024103 |  | 0.00162 | -0.0017172
| z | -0.0017712 | -0.0028278 | 0.00053492 | 0.0019994 |  | 0.00033908 | 0.0017256
2 | x | -0.00092897 | -0.002918 | -0.00065034 | 0.0035051 | -0.0026964 | 0.00047264 | 0.003216
| y | -0.0015613 | -0.0013116 | 0.00053224 | 0.00039444 | -0.0013765 | 0.001862 | 0.0014608
| z | -0.0014306 | -0.00025737 | -0.00259 | 0.00027131 | 0.0024001 | 0.00018076 | 0.0014258
3 | x | 0.0011485 | 0.0009944 | 0.0044621 | -0.0018366 | -0.0017021 | 0.00083728 | -0.0039036
| y | -0.0030486 | 0.001569 | -0.00085631 | 0.0004506 | 1.6044e-05 | -0.0010592 | 0.0029285
| z | 0.001063 | 0.0051841 | -0.003196 | -0.0035936 | 0.00011181 | 8.9119e-05 | 0.00034152
4 | x | -0.002443 | -0.00040161 |  | 0.00042231 | 0.0024223
| y | -0.0031075 | 0.0033477 |  | -0.0037833 | 0.0035431
| z | -8.6091e-05 | -0.0018942 |  | 0.0010192 | 0.00096101
5 | x | 0.0015576 | -0.0013863 | 0.0018889 | -0.0015931 | -0.0019216 | -0.0024856 | 0.0039401
| y | -0.0019264 | -0.00052965 | -0.001693 | -0.0040022 | -0.00057426 | 0.003856 | 0.0048695
| z | 0.0002806 | -5.5066e-05 | 0.0018289 | -0.0002147 | -0.0019306 | 0.00095868 | -0.00086786
6 | x | -0.0034053 | 0.002556 | -0.00016985 |  | -0.00074403 | 0.00080683 | 0.0009563
| y | 0.005386 | -0.0022095 | -0.0040118 |  | -0.001493 | 0.0011913 | 0.0011371
| z | 0.0030215 | 0.00011021 | -0.0029194 |  | -0.00027234 | 0.0027363 | -0.0026762
7 | x | -0.00029114 | 0.00087784 | -0.0016543 | 0.00075178 | 0.00027947 | 0.00090238 | -0.00086605
| y | 0.0028918 | 3.1913e-05 | 0.0026752 | 0.0043676 | -0.0014815 | -0.0047859 | -0.0036991
| z | -0.00064955 | -0.0008808 | 0.0042443 | -0.0020755 | 0.00092886 | -0.0019779 | 0.00041058
8 | x | 0.0048385 | -0.000432 | -0.0022699 | -0.0073313 |  | 0.0045711 | 0.00062355
| y | -0.0016486 | -0.0026653 | 0.004999 | 0.0032549 |  | -0.00082228 | -0.0031177
| z | -0.0017709 | -0.00072239 | 0.00084007 | 0.0068532 |  | -0.0035832 | -0.0016167
|  | Stdev of All Residuals |  |  | 0.0023831 |  | Average | 7.1054e-16
|  | Number of Residuals |  |  | 150 |  | Stdev | 0.0023831
[7 empty] | Max | 0.0068532
[7 empty] | Min | -0.0073313

## C3 resids rel avg without ref
Uncertainty Assessment for Alignment of C3
based on Romer Arm measurements of alignment targets/seats
|  | Reference | Casting |  | After Winding |  | After Second Adj
Seat# |  |  | 1 | 2 | 1 | 2 | 1 | 2
1 | x |  | 0.001774 | 0.0019007 | -0.0016184 |  | -0.0015972 | -0.00045901
| y |  | 0.00087561 | 0.00057044 | -0.0020565 |  | 0.0019738 | -0.0013634
| z |  | -0.0031821 | 0.00018068 | 0.0016452 |  | -1.5159e-05 | 0.0013714
2 | x |  | -0.0030728 | -0.00080516 | 0.0033502 | -0.0028513 | 0.00031781 | 0.0030612
| y |  | -0.0015719 | 0.00027202 | 0.00013422 | -0.0016367 | 0.0016018 | 0.0012006
| z |  | -0.0004958 | -0.0028284 | 3.2879e-05 | 0.0021617 | -5.7671e-05 | 0.0011874
3 | x |  | 0.0011858 | 0.0046535 | -0.0016452 | -0.0015107 | 0.0010287 | -0.0037122
| y |  | 0.0010609 | -0.0013644 | -5.7503e-05 | -0.00049205 | -0.0015673 | 0.0024204
| z |  | 0.0053613 | -0.0030188 | -0.0034164 | 0.00028898 | 0.00026628 | 0.00051868
4 | x |  | -0.001216 |  | -0.00039204 | 0.001608
| y |  | 0.0023119 |  | -0.0048191 | 0.0025072
| z |  | -0.0019229 |  | 0.00099054 | 0.00093231
5 | x |  | -0.0011267 | 0.0021485 | -0.0013335 | -0.001662 | -0.002226 | 0.0041997
| y |  | -0.00085072 | -0.0020141 | -0.0043232 | -0.00089533 | 0.0035349 | 0.0045485
| z |  | -8.299e-06 | 0.0018757 | -0.00016794 | -0.0018838 | 0.0010054 | -0.00082109
6 | x |  | 0.001875 | -0.00085091 |  | -0.0014251 | 0.00012578 | 0.00027525
| y |  | -0.0011323 | -0.0029346 |  | -0.00041575 | 0.0022685 | 0.0022143
| z |  | 0.0007145 | -0.0023151 |  | 0.00033195 | 0.0033406 | -0.0020719
7 | x |  | 0.00082931 | -0.0017028 | 0.00070326 | 0.00023094 | 0.00085385 | -0.00091458
| y |  | 0.00051388 | 0.0031572 | 0.0048495 | -0.00099951 | -0.0043039 | -0.0032171
| z |  | -0.00098906 | 0.004136 | -0.0021838 | 0.0008206 | -0.0020861 | 0.00030232
8 | x |  | 0.00053571 | -0.0013022 | -0.0063636 |  | 0.0055388 | 0.0015913
| y |  | -0.002995 | 0.0046693 | 0.0029252 |  | -0.001152 | -0.0034474
| z |  | -0.0010766 | 0.00048588 | 0.006499 |  | -0.0039374 | -0.0019709
|  | Stdev of All Residuals |  |  | 0.0023412 |  | Average | 3.5245e-16
|  | Number of Residuals |  |  | 126 |  | Stdev | 0.0023412
[7 empty] | Max | 0.006499
[7 empty] | Min | -0.0063636