## C4 Seat Data
Uncertainty Assessment for Alignment of C4
based on Romer Arm measurements of alignment targets/seats
|  | Reference | Casting |  | After Winding |  | After Adjust |  | With Reference |  | Without Reference |  | Difference
Seat# |  |  | 1 | 2 | 1 | 2 | 1 | 2 | Average1 | Stdev | Average2 | Stdev | Average | Stdev | Avg1-Ref | Avg2-Ref
1
1 | x | 46.5384 | 46.5366 | 46.5419 | 46.5376 | 46.5387 | 46.5373 | 46.5365 | 46.5382 | 0.0018342 | 46.5381 | 0.0020059 | 4.038e-05 | -0.00017165 | -0.00024228 | -0.00028266
| y | 12.7452 | 12.7448 | 12.7502 | 12.7427 | 12.7445 | 12.741 | 12.7448 | 12.7447 | 0.0028354 | 12.7447 | 0.0030981 | 7.6261e-05 | -0.00026275 | -0.00045757 | -0.00053383
| z | -69.7848 | -69.7853 | -69.7836 | -69.7868 | -69.784 | -69.786 | -69.7852 | -69.7851 | 0.0010978 | -69.7852 | 0.0011919 | 5.5323e-05 | -9.4044e-05 | -0.00033194 | -0.00038726
2 | x | 35.2298 | 35.231 | 35.225 | 35.2293 | 35.2283 | 35.2282 | 35.2281 | 35.2285 | 0.00186 | 35.2283 | 0.0019427 | 0.00021199 | -8.2684e-05 | -0.0012719 | -0.0014839
| y | 30.7166 | 30.7179 | 30.7153 | 30.7116 | 30.7193 | 30.7135 | 30.7184 | 30.7161 | 0.0027702 | 30.716 | 0.0030244 | 8.5728e-05 | -0.00025421 | -0.00051437 | -0.00060009
| z | -55.8847 | -55.8835 | -55.8815 | -55.8869 | -55.8816 | -55.8883 | -55.8821 | -55.8841 | 0.0026775 | -55.884 | 0.0029182 | -0.00010175 | -0.0002407 | 0.00061049 | 0.00071224
3 | x | 43.3788 | 43.3771 | 43.3797 | 43.3724 | 43.3761 | 43.3756 | 43.3755 | 43.3765 | 0.0024113 | 43.3761 | 0.002388 | 0.00038958 | 2.334e-05 | -0.0023375 | -0.0027271
| y | 37.777 | 37.7778 | 37.772 | 37.7769 | 37.782 | 37.774 | 37.7807 | 37.7772 | 0.0034827 | 37.7772 | 0.0038139 | -3.255e-05 | -0.00033124 | 0.0001953 | 0.00022785
| z | -40.5951 | -40.5958 | -40.6002 | -40.5924 | -40.6 | -40.5885 | -40.5966 | -40.5955 | 0.0041323 | -40.5956 | 0.0045221 | 7.0197e-05 | -0.00038983 | -0.00042118 | -0.00049138
4 | x | 17.0346 | 17.0358 | 17.0391 | 17.0421 | 17.0413 | 17.0397 | 17.0422 | 17.0393 | 0.0030326 | 17.04 | 0.0024431 | -0.00077669 | 0.0005895 | 0.0046601 | 0.0054368
| y | 28.4382 | 28.4424 | 28.4377 | 28.4413 | 28.4342 | 28.4432 | 28.4357 | 28.4389 | 0.0034461 | 28.4391 | 0.0037579 | -0.00012394 | -0.00031179 | 0.00074364 | 0.00086758
| z | -18.8203 | -18.8191 | -18.8241 | -18.818 | -18.8182 | -18.8213 | -18.819 | -18.82 | 0.0021501 | -18.82 | 0.0023509 | -4.9625e-05 | -0.00020082 | 0.00029775 | 0.00034737
5 | x | 17.4666 | 17.4692 | 17.4615 | 17.4605 | 17.4604 | 17.4613 | 17.459 | 17.4626 | 0.0037655 | 17.462 | 0.0036513 | 0.00066211 | 0.00011417 | -0.0039727 | -0.0046348
| y | -12.8572 | -12.8606 | -12.8583 | -12.8545 | -12.8532 | -12.8545 | -12.8535 | -12.856 | 0.0027783 | -12.8558 | 0.0029847 | -0.00020549 | -0.00020634 | 0.0012329 | 0.0014384
| z | -16.0376 | -16.0428 | -16.032 | -16.0311 | -16.0381 | -16.0303 | -16.0381 | -16.0357 | 0.0046567 | -16.0354 | 0.005019 | -0.0003147 | -0.00036226 | 0.0018882 | 0.0022029
6 | x | 24.5444 | 24.5462 | 24.5388 | 24.5352 | 24.5437 | 24.5396 | 24.5452 | 24.5419 | 0.0040384 | 24.5415 | 0.0042528 | 0.00042032 | -0.0002144 | -0.0025219 | -0.0029423
| y | -35.8121 | -35.8126 | -35.8138 | -35.8137 | -35.816 | -35.8145 | -35.8128 | -35.8136 | 0.0013229 | -35.8139 | 0.0012418 | 0.00025774 | 8.1107e-05 | -0.0015464 | -0.0018042
| z | -37.134 | -37.1366 | -37.1298 | -37.1345 | -37.1342 | -37.1357 | -37.1349 | -37.1342 | 0.0021672 | -37.1343 | 0.0023714 | 3.8965e-05 | -0.00020416 | -0.00023379 | -0.00027276
7 | x | 47.4974 | 47.4963 | 47.5023 | 47.5056 | 47.5005 | 47.5051 | 47.5011 | 47.5012 | 0.003529 | 47.5018 | 0.0034071 | -0.00063021 | 0.00012189 | 0.0037813 | 0.0044115
| y | -30.6992 | -30.7009 | -30.6982 | -30.6997 | -30.7017 | -30.6983 | -30.7016 | -30.6999 | 0.0014645 | -30.7 | 0.0015654 | 0.00012106 | -0.00010094 | -0.00072635 | -0.00084741
| z | -53.0592 | -53.0558 | -53.0638 | -53.065 | -53.0613 | -53.0642 | -53.0598 | -53.0613 | 0.0032931 | -53.0616 | 0.0034631 | 0.00034854 | -0.00016999 | -0.0020912 | -0.0024398
8 | x | 52.9389 | 52.9367 | 52.9406 | 52.9462 | 52.94 | 52.942 | 52.9412 | 52.9408 | 0.0029496 | 52.9411 | 0.0030973 | -0.00031749 | -0.00014773 | 0.0019049 | 0.0022224
| y | -20.8812 | -20.8815 | -20.8776 | -20.8774 | -20.8819 | -20.8771 | -20.8843 | -20.8801 | 0.0027898 | -20.8799 | 0.0030119 | -0.00017881 | -0.00022202 | 0.0010729 | 0.0012517
| z | -61.0085 | -61.0052 | -61.0091 | -61.0094 | -61.0067 | -61.0099 | -61.0086 | -61.0082 | 0.0016579 | -61.0082 | 0.0018111 | -4.6955e-05 | -0.00015314 | 0.00028173 | 0.00032868

## C4 residuals rel refer
Uncertainty Assessment for Alignment of C5
based on Romer Arm measurements of alignment targets/seats
|  | Reference | Casting |  | After Winding |  | After Second Adj
Seat# |  |  | 1 | 2 | 1 | 2 | 1 | 2
1 | x | 46.5384 | -0.0017907 | 0.003476 | -0.00076075 | 0.00032441 | -0.0010934 | -0.0018515
| y | 12.7452 | -0.00038826 | 0.0049888 | -0.0024939 | -0.00065002 | -0.0042225 | -0.00043701
| z | -69.7848 | -0.00052284 | 0.0011533 | -0.0020312 | 0.00075091 | -0.0012297 | -0.0004441
2 | x | 35.2298 | 0.0011924 | -0.0047657 | -0.00053956 | -0.0015414 | -0.0015898 | -0.0016595
| y | 30.7166 | 0.0012897 | -0.0012734 | -0.0049958 | 0.0026878 | -0.00306 | 0.0017511
| z | -55.8847 | 0.0012403 | 0.0031634 | -0.002182 | 0.003094 | -0.0036197 | 0.0025774
3 | x | 43.3788 | -0.0016699 | 0.00089688 | -0.0064346 | -0.0026893 | -0.0031951 | -0.0032704
| y | 37.777 | 0.00075922 | -0.0050312 | -7.6394e-05 | 0.0049931 | -0.002952 | 0.0036743
| z | -40.5951 | -0.00073163 | -0.0050854 | 0.0026917 | -0.0049469 | 0.0065904 | -0.0014663
4 | x | 17.0346 | 0.0011611 | 0.0045086 | 0.007461 | 0.0067152 | 0.0051303 | 0.0076447
| y | 28.4382 | 0.0041658 | -0.00052576 | 0.0031384 | -0.0040481 | 0.0049922 | -0.0025171
| z | -18.8203 | 0.0011622 | -0.0038114 | 0.0022639 | 0.0021317 | -0.0010046 | 0.0013424
5 | x | 17.4666 | 0.0025994 | -0.0051253 | -0.0060766 | -0.0062463 | -0.0053395 | -0.0076203
| y | -12.8572 | -0.0033799 | -0.0010874 | 0.0026737 | 0.0040281 | 0.0026871 | 0.0037088
| z | -16.0376 | -0.0052234 | 0.0055819 | 0.0065295 | -0.00047672 | 0.0073147 | -0.00050869
6 | x | 24.5444 | 0.0017613 | -0.0055811 | -0.0091808 | -0.00068547 | -0.0047671 | 0.00079963
| y | -35.8121 | -0.00049901 | -0.0017394 | -0.0015836 | -0.0038797 | -0.0024357 | -0.00068757
| z | -37.134 | -0.002591 | 0.0042354 | -0.00054382 | -0.00018057 | -0.0016754 | -0.0008812
7 | x | 47.4974 | -0.001091 | 0.0049092 | 0.008186 | 0.0030671 | 0.0077174 | 0.0036803
| y | -30.6992 | -0.0016561 | 0.001028 | -0.00045112 | -0.0024562 | 0.00085737 | -0.0024064
| z | -53.0592 | 0.0034022 | -0.0046107 | -0.0057868 | -0.0021279 | -0.0049512 | -0.00056431
8 | x | 52.9389 | -0.0021625 | 0.0016815 | 0.0073454 | 0.0010558 | 0.0031372 | 0.002277
| y | -20.8812 | -0.00029149 | 0.0036404 | 0.0037886 | -0.00067492 | 0.0041335 | -0.0030861
| z | -61.0085 | 0.0032643 | -0.00062659 | -0.00094128 | 0.0017555 | -0.0014246 | -5.5134e-05
|  | Stdev of All Residuals |  |  | 0.0035544 |  | Average | -5.6991e-15
|  | Number of Residuals |  |  | 144 |  | Stdev | 0.0035544
[7 empty] | Max | 0.008186
[7 empty] | Min | -0.0091808

## C4 residuals rel avg
Uncertainty Assessment for Alignment of C4
based on Romer Arm measurements of alignment targets/seats
|  | Reference | Casting |  | After Winding |  | After Second Adj
Seat# |  |  | 1 | 2 | 1 | 2 | 1 | 2
1 | x | 0.00024228 | -0.0015484 | 0.0037183 | -0.00051847 | 0.00056669 | -0.00085115 | -0.0016092
| y | 0.00045757 | 6.9307e-05 | 0.0054464 | -0.0020364 | -0.00019245 | -0.003765 | 2.0555e-05
| z | 0.00033194 | -0.0001909 | 0.0014853 | -0.0016992 | 0.0010828 | -0.00089776 | -0.00011216
2 | x | 0.0012719 | 0.0024643 | -0.0034938 | 0.00073238 | -0.00026948 | -0.00031786 | -0.00038754
| y | 0.00051437 | 0.001804 | -0.00075901 | -0.0044814 | 0.0032021 | -0.0025456 | 0.0022655
| z | -0.00061049 | 0.00062981 | 0.0025529 | -0.0027925 | 0.0024835 | -0.0042301 | 0.0019669
3 | x | 0.0023375 | 0.00066756 | 0.0032344 | -0.0040971 | -0.00035181 | -0.00085757 | -0.00093292
| y | -0.0001953 | 0.00056393 | -0.0052265 | -0.00027169 | 0.0047978 | -0.0031473 | 0.003479
| z | 0.00042118 | -0.00031045 | -0.0046642 | 0.0031128 | -0.0045258 | 0.0070116 | -0.0010452
4 | x | -0.0046601 | -0.003499 | -0.00015152 | 0.0028009 | 0.0020551 | 0.00047019 | 0.0029846
| y | -0.00074364 | 0.0034222 | -0.0012694 | 0.0023948 | -0.0047917 | 0.0042486 | -0.0032608
| z | -0.00029775 | 0.00086441 | -0.0041091 | 0.0019662 | 0.001834 | -0.0013023 | 0.0010446
5 | x | 0.0039727 | 0.0065721 | -0.0011527 | -0.002104 | -0.0022736 | -0.0013668 | -0.0036476
| y | -0.0012329 | -0.0046128 | -0.0023203 | 0.0014408 | 0.0027951 | 0.0014542 | 0.0024759
| z | -0.0018882 | -0.0071116 | 0.0036937 | 0.0046413 | -0.0023649 | 0.0054265 | -0.0023969
6 | x | 0.0025219 | 0.0042832 | -0.0030592 | -0.0066589 | 0.0018365 | -0.0022452 | 0.0033216
| y | 0.0015464 | 0.0010474 | -0.000193 | -3.7133e-05 | -0.0023333 | -0.0008893 | 0.00085886
| z | 0.00023379 | -0.0023572 | 0.0044692 | -0.00031002 | 5.3226e-05 | -0.0014416 | -0.00064741
7 | x | -0.0037813 | -0.0048723 | 0.0011279 | 0.0044047 | -0.00071416 | 0.0039361 | -0.00010096
| y | 0.00072635 | -0.00092972 | 0.0017543 | 0.00027523 | -0.0017299 | 0.0015837 | -0.00168
| z | 0.0020912 | 0.0054934 | -0.0025195 | -0.0036955 | -3.6676e-05 | -0.0028599 | 0.0015269
8 | x | -0.0019049 | -0.0040674 | -0.00022338 | 0.0054404 | -0.00084913 | 0.0012323 | 0.00037212
| y | -0.0010729 | -0.0013644 | 0.0025675 | 0.0027158 | -0.0017478 | 0.0030607 | -0.004159
| z | -0.00028173 | 0.0029825 | -0.00090832 | -0.001223 | 0.0014737 | -0.0017064 | -0.00033686
|  | Stdev of All Residuals |  |  | 0.0026982 |  | Average | -5.181e-16
|  | Number of Residuals |  |  | 168 |  | Stdev | 0.0026982
[7 empty] | Max | 0.0070116
[7 empty] | Min | -0.0071116

## C4 resids rel avg without ref
Uncertainty Assessment for Alignment of C4
based on Romer Arm measurements of alignment targets/seats
|  | Reference | Casting |  | After Winding |  | After Second Adj
Seat# |  |  | 1 | 2 | 1 | 2 | 1 | 2
1 | x |  | -0.001508 | 0.0037586 | -0.00047809 | 0.00060707 | -0.00081077 | -0.0015688
| y |  | 0.00014557 | 0.0055226 | -0.0019601 | -0.00011619 | -0.0036887 | 9.6816e-05
| z |  | -0.00013558 | 0.0015406 | -0.0016439 | 0.0011382 | -0.00084244 | -5.6837e-05
2 | x |  | 0.0026763 | -0.0032818 | 0.00094437 | -5.7496e-05 | -0.00010587 | -0.00017555
| y |  | 0.0018898 | -0.00067329 | -0.0043957 | 0.0032879 | -0.0024599 | 0.0023512
| z |  | 0.00052806 | 0.0024511 | -0.0028943 | 0.0023818 | -0.0043319 | 0.0018652
3 | x |  | 0.0010571 | 0.003624 | -0.0037075 | 3.7767e-05 | -0.00046799 | -0.00054334
| y |  | 0.00053138 | -0.005259 | -0.00030424 | 0.0047653 | -0.0031798 | 0.0034464
| z |  | -0.00024025 | -0.004594 | 0.003183 | -0.0044556 | 0.0070818 | -0.00097495
4 | x |  | -0.0042757 | -0.0009282 | 0.0020242 | 0.0012784 | -0.0003065 | 0.0022079
| y |  | 0.0032982 | -0.0013933 | 0.0022709 | -0.0049157 | 0.0041246 | -0.0033847
| z |  | 0.00081478 | -0.0041587 | 0.0019166 | 0.0017844 | -0.0013519 | 0.00099498
5 | x |  | 0.0072342 | -0.00049055 | -0.0014418 | -0.0016115 | -0.00070474 | -0.0029855
| y |  | -0.0048183 | -0.0025258 | 0.0012353 | 0.0025897 | 0.0012487 | 0.0022704
| z |  | -0.0074263 | 0.003379 | 0.0043266 | -0.0026796 | 0.0051118 | -0.0027116
6 | x |  | 0.0047035 | -0.0026389 | -0.0062385 | 0.0022568 | -0.0018249 | 0.0037419
| y |  | 0.0013052 | 6.4739e-05 | 0.00022061 | -0.0020755 | -0.00063156 | 0.0011166
| z |  | -0.0023183 | 0.0045082 | -0.00027106 | 9.2191e-05 | -0.0014026 | -0.00060844
7 | x |  | -0.0055025 | 0.00049766 | 0.0037745 | -0.0013444 | 0.0033059 | -0.00073118
| y |  | -0.00080866 | 0.0018754 | 0.00039629 | -0.0016088 | 0.0017048 | -0.001559
| z |  | 0.005842 | -0.002171 | -0.003347 | 0.00031187 | -0.0025114 | 0.0018755
8 | x |  | -0.0043849 | -0.00054087 | 0.005123 | -0.0011666 | 0.00091481 | 5.4632e-05
| y |  | -0.0015432 | 0.0023887 | 0.002537 | -0.0019266 | 0.0028819 | -0.0043378
| z |  | 0.0029356 | -0.00095527 | -0.00127 | 0.0014268 | -0.0017533 | -0.00038382
|  | Stdev of All Residuals |  |  | 0.0027953 |  | Average | 0
|  | Number of Residuals |  |  | 144 |  | Stdev | 0.0027953
[7 empty] | Max | 0.0072342
[7 empty] | Min | -0.0074263