## AA
[6 empty] | L_arc(in) |  |  | 3.3
[6 empty] | t_weld(in) |  |  | 0.375
Angle(deg) | Area(m**2) | Fxy(N) | Fyz(N) | Txy(MPa) | Tyz(MPa) | Tsrs(MPa) | Fxy(Kips/in) Horizontal | Fyz(Kips/in) Vertical | F/L, lb/in | Weld Shear, ksi
146.25 | 0.0040126 | 4713.6 | -3275.6 | 1.1747 | -0.81634 | 1.4305 | 0.32112 | -0.22316 | 0.39102 | 0.0010427
148.75 | 0.0056187 | 22886 | -15664 | 4.0732 | -2.7879 | 4.9359 | 1.5592 | -1.0671 | 1.8892 | 0.0050379
151.25 | 0.0064865 | 22010 | -12107 | 3.3932 | -1.8665 | 3.8727 | 1.4995 | -0.82482 | 1.7112 | 0.0045633
153.75 | 0.006194 | 21151 | -15350 | 3.4148 | -2.4781 | 4.2192 | 1.441 | -1.0458 | 1.7803 | 0.0047474
156.25 | 0.0059126 | 32032 | -20973 | 5.4176 | -3.5472 | 6.4756 | 2.1823 | -1.4288 | 2.6082 | 0.0069552
158.75 | 0.0058181 | 38024 | -23420 | 6.5354 | -4.0253 | 7.6756 | 2.5905 | -1.5955 | 3.0421 | 0.0081123
161.25 | 0.0056474 | 37195 | -17258 | 6.5863 | -3.0559 | 7.2607 | 2.534 | -1.1757 | 2.7932 | 0.0074487
163.75 | 0.0064839 | 37822 | -15052 | 5.8332 | -2.3214 | 6.2782 | 2.5767 | -1.0255 | 2.773 | 0.0073947
166.25 | 0.0077705 | 35862 | -17949 | 4.6151 | -2.3099 | 5.1609 | 2.4432 | -1.2228 | 2.7318 | 0.0072849
168.75 | 0.0094211 | 41702 | -33398 | 4.4265 | -3.5451 | 5.6711 | 2.841 | -2.2753 | 3.6396 | 0.0097055
171.25 | 0.010136 | 46589 | -41911 | 4.5964 | -4.135 | 6.1826 | 3.174 | -2.8553 | 4.2689 | 0.011384
173.75 | 0.012861 | 92723 | -70307 | 7.2094 | -5.4665 | 9.0476 | 6.317 | -4.7898 | 7.9267 | 0.021138
176.25 | 0.01627 | 73426 | -78010 | 4.513 | -4.7948 | 6.5846 | 5.0023 | -5.3146 | 7.2979 | 0.019461
178.75 | 0.020772 | 23553 | -46629 | 1.1339 | -2.2448 | 2.5149 | 1.6046 | -3.1767 | 3.5586 | 0.0094896
181.25 | 0.011709 | -10808 | -20918 | -0.92302 | -1.7864 | 2.0108 | -0.73632 | -1.4251 | 1.6039 | 0.004277
183.75 | 0.01621 | -49526 | -65393 | -3.0552 | -4.0341 | 5.0605 | -3.3741 | -4.455 | 5.588 | 0.014901
186.25 | 0.014414 | -89332 | -66691 | -6.1976 | -4.6268 | 7.7342 | -6.0859 | -4.5435 | 7.5942 | 0.020251
188.75 | 0.010818 | -57360 | -53563 | -5.3022 | -4.9512 | 7.2545 | -3.9078 | -3.6491 | 5.3461 | 0.014256
191.25 | 0.010611 | -45153 | -41995 | -4.2552 | -3.9576 | 5.8111 | -3.0762 | -2.861 | 4.2005 | 0.011201
193.75 | 0.0086049 | -37535 | -21598 | -4.362 | -2.51 | 5.0326 | -2.5572 | -1.4714 | 2.95 | 0.0078666
196.25 | 0.0068119 | -36359 | -14319 | -5.3376 | -2.102 | 5.7366 | -2.477 | -0.97552 | 2.662 | 0.0070986
198.75 | 0.0061165 | -40525 | -15339 | -6.6256 | -2.5077 | 7.0843 | -2.7609 | -1.045 | 2.9518 | 0.0078714
201.25 | 0.0055373 | -39037 | -20154 | -7.0498 | -3.6397 | 7.934 | -2.6595 | -1.373 | 2.9928 | 0.0079807
203.75 | 0.006671 | -40535 | -25229 | -6.0763 | -3.7819 | 7.1571 | -2.7615 | -1.7188 | 3.2524 | 0.0086732
206.25 | 0.0058779 | -25113 | -17105 | -4.2724 | -2.91 | 5.1693 | -1.7109 | -1.1653 | 2.0698 | 0.0055196
208.75 | 0.0068979 | -22076 | -14887 | -3.2005 | -2.1582 | 3.8602 | -1.504 | -1.0142 | 1.8139 | 0.004837
211.25 | 0.0056409 | -24284 | -12271 | -4.305 | -2.1754 | 4.8234 | -1.6544 | -0.83599 | 1.8535 | 0.0049426
213.75 | 0.0053977 | -8503.2 | -8684.9 | -1.5753 | -1.609 | 2.2518 | -0.5793 | -0.59168 | 0.82798 | 0.002208
|  | -526146.2 | -398146.9 | [5 empty] | 0 | 0.021138
0

## AB
[8 empty] | L_arc(in) | 3.3
[8 empty] | t_weld(in) | 0.375
Angle(deg) | Area(m**2) | Fxy(N) | Fyz(N) | Txy(MPa) | Tyz(MPa) | Fxy(Kips/in) Horizontal | Fyz(Kips/in) Vertical | Tsrs(MPa) | F/L, lb/in | F/L, lb/in | Weld Shear, ksi
146.25 | 0.011201 | 1149.9 | 15064 | 0.10266 | 1.3449 | 0.07834 | 1.0263 | 1.3488 | 1.0292 | 1.0293 | 0.0027445
148.75 | 0.016979 | -965.87 | 21581 | -0.056885 | 1.271 | -0.065802 | 1.4703 | 1.2723 | 1.4716 | 1.4717 | 0.0039242
151.25 | 0.016298 | -798.64 | 13656 | -0.049002 | 0.8379 | -0.054409 | 0.93035 | 0.83933 | 0.93186 | 0.93194 | 0.002485
153.75 | 0.015183 | 2123.1 | 7153.3 | 0.13983 | 0.47115 | 0.14464 | 0.48734 | 0.49147 | 0.50832 | 0.50835 | 0.0013555
156.25 | 0.015863 | 12050 | 1671.2 | 0.7596 | 0.10535 | 0.82093 | 0.11385 | 0.76687 | 0.82868 | 0.82879 | 0.0022098
158.75 | 0.01275 | 31160 | -4226.6 | 2.4439 | -0.3315 | 2.1228 | -0.28795 | 2.4663 | 2.1421 | 2.1423 | 0.0057122
161.25 | 0.010112 | 48348 | -7812.4 | 4.7811 | -0.77257 | 3.2938 | -0.53224 | 4.8431 | 3.3361 | 3.3365 | 0.0088963
163.75 | 0.0097427 | 66655 | -13458 | 6.8415 | -1.3813 | 4.541 | -0.91686 | 6.9796 | 4.6323 | 4.6327 | 0.012353
166.25 | 0.0074566 | 58947 | -14948 | 7.9053 | -2.0047 | 4.0159 | -1.0184 | 8.1556 | 4.1427 | 4.143 | 0.011047
168.75 | 0.0079941 | 49584 | -20481 | 6.2026 | -2.562 | 3.378 | -1.3953 | 6.7109 | 3.6545 | 3.6549 | 0.0097454
171.25 | 0.0079028 | 51039 | -29920 | 6.4583 | -3.786 | 3.4772 | -2.0384 | 7.4863 | 4.0302 | 4.0306 | 0.010747
173.75 | 0.009668 | 53133 | -25948 | 5.4958 | -2.6839 | 3.6198 | -1.7678 | 6.1161 | 4.028 | 4.0284 | 0.010741
176.25 | 0.010694 | 95989 | -26742 | 8.9755 | -2.5006 | 6.5395 | -1.8219 | 9.3174 | 6.7876 | 6.7885 | 0.0181
178.75 | 0.014469 | 132190 | -553.84 | 9.1359 | -0.038277 | 9.0057 | -0.037732 | 9.136 | 9.0049 | 9.0058 | 0.024013
181.25 | 0.015569 | 89469 | -25441 | 5.7467 | -1.6341 | 6.0953 | -1.7332 | 5.9746 | 6.3365 | 6.3369 | 0.016897
183.75 | 0.019762 | 131350 | -45223 | 6.6469 | -2.2884 | 8.9485 | -3.0809 | 7.0299 | 9.4637 | 9.464 | 0.025237
186.25 | 0.014176 | 98926 | -37616 | 6.9786 | -2.6536 | 6.7396 | -2.5627 | 7.4661 | 7.2099 | 7.2103 | 0.019226
188.75 | 0.010917 | 55848 | -37946 | 5.1155 | -3.4757 | 3.8048 | -2.5852 | 6.1846 | 4.5994 | 4.5999 | 0.012265
191.25 | 0.014368 | 28538 | -32864 | 1.9863 | -2.2873 | 1.9442 | -2.2389 | 3.0294 | 2.9651 | 2.9653 | 0.0079069
193.75 | 0.017273 | -12080 | -61671 | -0.69935 | -3.5703 | -0.82298 | -4.2015 | 3.6381 | 4.2808 | 4.2813 | 0.011415
196.25 | 0.016381 | -41992 | -52193 | -2.5635 | -3.1862 | -2.8608 | -3.5558 | 4.0894 | 4.5633 | 4.5637 | 0.012169
198.75 | 0.016818 | -68809 | -61966 | -4.0914 | -3.6845 | -4.6878 | -4.2216 | 5.506 | 6.308 | 6.3085 | 0.016821
201.25 | 0.014645 | -82887 | -30432 | -5.6599 | -2.078 | -5.6469 | -2.0733 | 6.0294 | 6.0151 | 6.0154 | 0.01604
203.75 | 0.014481 | -97160 | -6040.7 | -6.7093 | -0.41714 | -6.6193 | -0.41154 | 6.7223 | 6.6313 | 6.632 | 0.017683
206.25 | 0.015279 | -110820 | 1849.5 | -7.2534 | 0.12105 | -7.5499 | 0.126 | 7.2544 | 7.5506 | 7.5509 | 0.020135
208.75 | 0.014958 | -110360 | -6543.7 | -7.3779 | -0.43748 | -7.5185 | -0.4458 | 7.3909 | 7.531 | 7.5317 | 0.020083
211.25 | 0.014912 | -88539 | -18144 | -5.9374 | -1.2167 | -6.0319 | -1.2361 | 6.0608 | 6.1567 | 6.1573 | 0.016418
213.75 | 0.016162 | -74166 | -42154 | -4.589 | -2.6082 | -5.0527 | -2.8718 | 5.2784 | 5.8114 | 5.8118 | 0.015497
|  | -282682 | -456384.9 | [5 empty] | 0 | 0 | 0.025237
[9 empty] | 0 | 0

## BC
[8 empty] | L_arc(in) | 3.3
[8 empty] | t_weld(in) | 0.375
Angle(deg) | Area(m**2) | Fxy(N) | Fyz(N) | Txy(MPa) | Tyz(MPa) | Fxy(Kips/in) Horizontal | Fyz(Kips/in) Vertical | Tsrs(MPa) | F/L, lb/in | Weld Shear, ksi
146.25 | 0.0078326 | -31946 | 16071 | -4.0786 | 2.0518 | -2.1764 | 1.0949 | 4.5656 | 2.436 | 0.0064961
148.75 | 0.0094676 | -40065 | 14561 | -4.2318 | 1.5379 | -2.7295 | 0.992 | 4.5026 | 2.9039 | 0.0077438
151.25 | 0.010188 | -51565 | 10616 | -5.0613 | 1.042 | -3.513 | 0.72324 | 5.1675 | 3.5863 | 0.0095636
153.75 | 0.009283 | -44099 | 26.075 | -4.7505 | 0.0028089 | -3.0043 | 0.0017764 | 4.7505 | 3.0041 | 0.0080109
156.25 | 0.010725 | -47252 | -11759 | -4.406 | -1.0964 | -3.2192 | -0.80111 | 4.5404 | 3.3172 | 0.0088459
158.75 | 0.0095283 | -27802 | -9937.9 | -2.9178 | -1.043 | -1.8941 | -0.67704 | 3.0986 | 2.0112 | 0.0053633
161.25 | 0.0086113 | 6712.6 | -3122.3 | 0.77952 | -0.36258 | 0.45731 | -0.21271 | 0.85972 | 0.50432 | 0.0013449
163.75 | 0.0076117 | 39352 | -28862 | 5.1699 | -3.7918 | 2.6809 | -1.9663 | 6.4114 | 3.3244 | 0.0088651
166.25 | 0.0071096 | 65854 | -29118 | 9.2628 | -4.0956 | 4.4865 | -1.9837 | 10.128 | 4.9051 | 0.01308
168.75 | 0.006935 | 77020 | -27999 | 11.106 | -4.0373 | 5.2472 | -1.9075 | 11.817 | 5.5826 | 0.014887
171.25 | 0.0074201 | 92472 | -26743 | 12.462 | -3.6041 | 6.2999 | -1.8219 | 12.973 | 6.5574 | 0.017486
173.75 | 0.005519 | 71067 | -12579 | 12.877 | -2.2793 | 4.8416 | -0.85697 | 13.077 | 4.9164 | 0.013111
176.25 | 0.0072281 | 84261 | 23506 | 11.657 | 3.2521 | 5.7405 | 1.6014 | 12.103 | 5.9594 | 0.015892
178.75 | 0.0072817 | 60171 | 49965 | 8.2633 | 6.8618 | 4.0993 | 3.404 | 10.741 | 5.3279 | 0.014208
181.25 | 0.0066029 | 59758 | 15247 | 9.0504 | 2.3091 | 4.0712 | 1.0387 | 9.3403 | 4.2012 | 0.011203
183.75 | 0.0074336 | 130790 | 8224.9 | 17.595 | 1.1064 | 8.9104 | 0.56034 | 17.629 | 8.9271 | 0.023806
186.25 | 0.0064576 | 104490 | 22074 | 16.181 | 3.4183 | 7.1186 | 1.5038 | 16.538 | 7.2751 | 0.0194
188.75 | 0.006713 | 79557 | -20073 | 11.851 | -2.9901 | 5.42 | -1.3675 | 12.222 | 5.5891 | 0.014904
191.25 | 0.0064032 | 46796 | -31343 | 7.3082 | -4.8949 | 3.1881 | -2.1353 | 8.796 | 3.8368 | 0.010231
193.75 | 0.0099532 | 62154 | -43146 | 6.2446 | -4.3349 | 4.2344 | -2.9394 | 7.6017 | 5.1541 | 0.013744
196.25 | 0.011762 | 68872 | -26163 | 5.8554 | -2.2243 | 4.6921 | -1.7824 | 6.2636 | 5.0187 | 0.013383
198.75 | 0.01269 | 95206 | -16329 | 7.5025 | -1.2868 | 6.4861 | -1.1125 | 7.612 | 6.5803 | 0.017547
201.25 | 0.0082199 | 67389 | -27546 | 8.1983 | -3.3511 | 4.591 | -1.8766 | 8.8568 | 4.9594 | 0.013225
203.75 | 0.0083912 | 47822 | -21050 | 5.6991 | -2.5086 | 3.258 | -1.4341 | 6.2267 | 3.5593 | 0.0094915
|  | 762834 | -140104.1 | [5 empty] | 0 | 0.023806
0

## CC
[6 empty] | L_arc(in) | 3.3
[6 empty] | t_weld(in) | 0.375
Angle(deg) | Area(m**2) | Fxy(N) | Fyz(N) | Txy(MPa) | Tyz(MPa) | Tsrs(MPa) | Angle(deg) | Fxy (kips/in) Horizontal | Fyz(Kips/in) Vertical | F/L, kips/in | F/L | shear stress, ksi | Weld Shear, ksi
141.25 | 0.0060333 | -1676.3 | 14409 | -0.27785 | 2.3883 | 2.4044 | -38.75 | -0.1142 | 0.98165 | 988.1981 | 0.98827 | 0.34874 | 0.34874
143.75 | 0.0088451 | -7480.3 | 10029 | -0.8457 | 1.1338 | 1.4145 | -36.25 | -0.50961 | 0.68325 | 852.2913 | 0.85237 | 0.20517 | 0.2051
146.25 | 0.0081631 | -16192 | 12638 | -1.9836 | 1.5482 | 2.5162 | -33.75 | -1.1031 | 0.86099 | 1399.2092 | 1.3993 | 0.36497 | 0.36485
148.75 | 0.0091052 | -30805 | 5155.5 | -3.3832 | 0.56621 | 3.4302 | -31.25 | -2.0987 | 0.35123 | 2127.6065 | 2.1278 | 0.49755 | 0.49738
151.25 | 0.0086945 | -46773 | 3635 | -5.3796 | 0.41808 | 5.3959 | -28.75 | -3.1865 | 0.24764 | 3195.883 | 3.1961 | 0.78264 | 0.78241
153.75 | 0.0087267 | -44098 | -11588 | -5.0532 | -1.3279 | 5.2248 | -26.25 | -3.0043 | -0.78946 | 3106.0045 | 3.1063 | 0.75783 | 0.7576
156.25 | 0.0086369 | -61140 | -18374 | -7.0789 | -2.1274 | 7.3916 | -23.75 | -4.1653 | -1.2518 | 4348.8929 | 4.3493 | 1.0721 | 1.0718
158.75 | 0.0094693 | -76309 | -37982 | -8.0586 | -4.0111 | 9.0017 | -21.25 | -5.1987 | -2.5876 | 5806.6383 | 5.8071 | 1.3056 | 1.3052
161.25 | 0.0081763 | -79581 | -19002 | -9.7332 | -2.3241 | 10.007 | -18.75 | -5.4216 | -1.2946 | 5573.6935 | 5.5741 | 1.4514 | 1.451
163.75 | 0.0053033 | -47654 | -6123.5 | -8.9856 | -1.1547 | 9.0595 | -16.25 | -3.2465 | -0.41718 | 3272.9004 | 3.2732 | 1.3141 | 1.3136
166.25 | 0.0057315 | -42657 | -17702 | -7.4425 | -3.0886 | 8.0579 | -13.75 | -2.9061 | -1.206 | 3146.1001 | 3.1464 | 1.1688 | 1.1684
168.75 | 0.00364 | -25676 | -17722 | -7.0537 | -4.8687 | 8.5708 | -11.25 | -1.7492 | -1.2074 | 2125.226 | 2.1254 | 1.2432 | 1.2428
171.25 | 0.0023852 | -14219 | -13768 | -5.9612 | -5.7722 | 8.2979 | -8.75 | -0.9687 | -0.93798 | 1348.2653 | 1.3484 | 1.2036 | 1.2032
173.75 | 0.0018915 | -1492.5 | -7092.8 | -0.78907 | -3.7498 | 3.8319 | -6.25 | -0.10168 | -0.48321 | 493.7452 | 0.4938 | 0.5558 | 0.55563
176.25 | 0.0018307 | 4700.4 | 5696.4 | 2.5675 | 3.1116 | 4.0341 | -3.75 | 0.32023 | 0.38808 | 503.0906 | 0.50314 | 0.58513 | 0.58494
178.75 | 0.0018609 | 1652.2 | 9589 | 0.88783 | 5.1529 | 5.2288 | -1.25 | 0.11256 | 0.65327 | 662.8381 | 0.6629 | 0.75841 | 0.75818
181.25 | 0.0014924 | 1453.5 | 12585 | 0.97396 | 8.4333 | 8.4893 | 1.25 | 0.099023 | 0.85738 | 863.057 | 0.86308 | 1.2313 | 1.2309
183.75 | 0.0017227 | -3324.8 | 6988 | -1.9299 | 4.0563 | 4.492 | 3.75 | -0.22651 | 0.47607 | 527.147 | 0.52721 | 0.65156 | 0.65134
186.25 | 0.0017727 | 454.04 | -3354.9 | 0.25612 | -1.8925 | 1.9098 | 6.25 | 0.030933 | -0.22856 | 230.6245 | 0.23064 | 0.27701 | 0.27692
188.75 | 0.0022237 | 12364 | -11783 | 5.5602 | -5.299 | 7.6809 | 8.75 | 0.84233 | -0.80274 | 1163.5115 | 1.1636 | 1.114 | 1.1137
191.25 | 0.0032126 | 24358 | -18421 | 7.5818 | -5.734 | 9.506 | 11.25 | 1.6594 | -1.255 | 2080.352 | 2.0806 | 1.3788 | 1.3784
193.75 | 0.0049186 | 37872 | -22596 | 7.6996 | -4.594 | 8.966 | 13.75 | 2.5801 | -1.5394 | 3004.1569 | 3.0045 | 1.3005 | 1.3001
196.25 | 0.006204 | 59999 | -18304 | 9.6711 | -2.9503 | 10.111 | 16.25 | 4.0876 | -1.247 | 4273.1513 | 4.2736 | 1.4666 | 1.4661
198.75 | 0.0055158 | 51279 | 877.45 | 9.2967 | 0.15908 | 9.2981 | 18.75 | 3.4935 | 0.059778 | 3493.6958 | 3.494 | 1.3486 | 1.3482
201.25 | 0.010067 | 99602 | -45805 | 9.8934 | -4.5498 | 10.889 | 21.25 | 6.7856 | -3.1206 | 7467.4175 | 7.4688 | 1.5795 | 1.5789
203.75 | 0.0085364 | 63917 | -22334 | 7.4876 | -2.6163 | 7.9316 | 23.75 | 4.3545 | -1.5216 | 4612.304 | 4.6127 | 1.1504 | 1.1501
206.25 | 0.0086799 | 44490 | -13759 | 5.1256 | -1.5852 | 5.3651 | 26.25 | 3.031 | -0.93736 | 3172.3048 | 3.1726 | 0.77819 | 0.77794
208.75 | 0.0078821 | 44067 | -575.54 | 5.5908 | -0.073019 | 5.5913 | 28.75 | 3.0022 | -0.03921 | 3002.1826 | 3.0024 | 0.81098 | 0.81074
211.25 | 0.0084472 | 33194 | 5478 | 3.9297 | 0.6485 | 3.9828 | 31.25 | 2.2614 | 0.3732 | 2291.8366 | 2.292 | 0.57768 | 0.57751
213.75 | 0.0081334 | 21092 | 7301.6 | 2.5932 | 0.89773 | 2.7442 | 33.75 | 1.4369 | 0.49744 | 1520.4434 | 1.5206 | 0.39804 | 0.39791
216.25 | 0.0094768 | 11977 | 13111 | 1.2638 | 1.3835 | 1.8738 | 36.25 | 0.81596 | 0.89322 | 1209.6711 | 1.2098 | 0.27179 | 0.2717
218.75 | 0.0092024 | 1767 | 23099 | 0.19202 | 2.5101 | 2.5174 | 38.75 | 0.12038 | 1.5737 | 1578.1043 | 1.5783 | 0.36514 | 0.36502
[8 empty] | 0 | 0 | 7467.4175 |  | #DIV/0!
[8 empty] | 0 | 0 | 2482.517
+20
-20