## Sheet1
| Profile of Outside Wing D Side |  |  |  |  | Profile of Outside Wing D Side (sorted)
Values are all negative so surface thickness is reduced, no interference
ID | X | Y | Z | DEVIATION | OOT | ID | X | Y | Z | DEVIATION
Point 1 | 23.8175 | 23.6813 | 0.48195 | -0.1816 |  | Point 3 | 25.6918 | 20.5089 | 0.63412 | -0.1795
Point 2 | 24.6813 | 22.108 | 0.5607 | -0.1823 |  | Point 8 | 31.2229 | 13.1316 | 0.84351 | -0.1815
Point 3 | 25.6918 | 20.5089 | 0.63412 | -0.1795 |  | Point 1 | 23.8175 | 23.6813 | 0.48195 | -0.1816
Point 4 | 26.7352 | 19.0164 | 0.69261 | -0.1837 |  | Point 2 | 24.6813 | 22.108 | 0.5607 | -0.1823
Point 5 | 27.879 | 17.4589 | 0.75335 | -0.1824 |  | Point 5 | 27.879 | 17.4589 | 0.75335 | -0.1824
Point 6 | 29.0604 | 15.9027 | 0.80303 | -0.185 |  | Point 14 | 27.5791 | 19.2734 | 3.6149 | -0.1825
Point 7 | 30.0468 | 14.6283 | 0.83347 | -0.1852 |  | Point 10 | 23.7754 | 25.96 | 2.396 | -0.1833
Point 8 | 31.2229 | 13.1316 | 0.84351 | -0.1815 |  | Point 4 | 26.7352 | 19.0164 | 0.69261 | -0.1837
Point 9 | 32.468 | 11.5912 | 0.81167 | -0.1869 |  | Point 6 | 29.0604 | 15.9027 | 0.80303 | -0.185
Point 10 | 23.7754 | 25.96 | 2.396 | -0.1833 |  | Point 7 | 30.0468 | 14.6283 | 0.83347 | -0.1852
Point 11 | 24.6075 | 24.1352 | 2.7929 | -0.1883 |  | Point 15 | 28.7381 | 17.639 | 3.7871 | -0.1856
Point 12 | 25.447 | 22.5953 | 3.0941 | -0.1865 |  | Point 16 | 29.965 | 15.9763 | 3.875 | -0.1858
Point 13 | 26.5109 | 20.8739 | 3.3877 | -0.1864 |  | Point 13 | 26.5109 | 20.8739 | 3.3877 | -0.1864
Point 14 | 27.5791 | 19.2734 | 3.6149 | -0.1825 |  | Point 12 | 25.447 | 22.5953 | 3.0941 | -0.1865
Point 15 | 28.7381 | 17.639 | 3.7871 | -0.1856 |  | Point 17 | 31.0881 | 14.5054 | 3.8578 | -0.1865
Point 16 | 29.965 | 15.9763 | 3.875 | -0.1858 |  | Point 22 | 24.0722 | 34.1221 | 2.0336 | -0.1867
Point 17 | 31.0881 | 14.5054 | 3.8578 | -0.1865 |  | Point 9 | 32.468 | 11.5912 | 0.81167 | -0.1869
Point 18 | 32.3259 | 12.9219 | 3.7389 | -0.1874 |  | Point 18 | 32.3259 | 12.9219 | 3.7389 | -0.1874
Point 19 | 33.4622 | 11.4814 | 3.5233 | -0.1901 |  | Point 21 | 24.3401 | 35.8441 | 1.0804 | -0.1881
Point 20 | 34.6133 | 9.9907 | 3.1518 | -0.1921 |  | Point 11 | 24.6075 | 24.1352 | 2.7929 | -0.1883
Point 21 | 24.3401 | 35.8441 | 1.0804 | -0.1881 |  | Point 24 | 24.1905 | 30.5688 | 3.522 | -0.1894
Point 22 | 24.0722 | 34.1221 | 2.0336 | -0.1867 |  | Point 23 | 24.0237 | 32.3484 | 2.834 | -0.1898
Point 23 | 24.0237 | 32.3484 | 2.834 | -0.1898 |  | Point 19 | 33.4622 | 11.4814 | 3.5233 | -0.1901
Point 24 | 24.1905 | 30.5688 | 3.522 | -0.1894 |  | Point 25 | 24.5767 | 28.8128 | 4.1323 | -0.1915
Point 25 | 24.5767 | 28.8128 | 4.1323 | -0.1915 |  | Point 20 | 34.6133 | 9.9907 | 3.1518 | -0.1921
Point 26 | 25.161 | 27.0779 | 4.6766 | -0.1949 |  | Point 27 | 25.9075 | 25.3683 | 5.1636 | -0.1933
Point 27 | 25.9075 | 25.3683 | 5.1636 | -0.1933 |  | Point 26 | 25.161 | 27.0779 | 4.6766 | -0.1949
Point 28 | 26.7982 | 23.6774 | 5.5875 | -0.1972 |  | Point 29 | 27.7994 | 21.9961 | 5.9491 | -0.197
Point 29 | 27.7994 | 21.9961 | 5.9491 | -0.197 |  | Point 31 | 30.0512 | 18.6585 | 6.4185 | -0.197
Point 30 | 28.8918 | 20.3252 | 6.2303 | -0.1991 |  | Point 28 | 26.7982 | 23.6774 | 5.5875 | -0.1972
Point 31 | 30.0512 | 18.6585 | 6.4185 | -0.197 |  | Point 32 | 31.2669 | 16.9982 | 6.4872 | -0.1979
Point 32 | 31.2669 | 16.9982 | 6.4872 | -0.1979 |  | Point 30 | 28.8918 | 20.3252 | 6.2303 | -0.1991
Point 33 | 32.5302 | 15.3409 | 6.4263 | -0.1995 |  | Point 33 | 32.5302 | 15.3409 | 6.4263 | -0.1995
Point 34 | 33.8371 | 13.6819 | 6.2249 | -0.202 |  | Point 34 | 33.8371 | 13.6819 | 6.2249 | -0.202
Point 35 | 35.168 | 12.0136 | 5.8395 | -0.2062 |  | Point 35 | 35.168 | 12.0136 | 5.8395 | -0.2062
Point 36 | 36.4759 | 10.3207 | 5.1922 | -0.2095 |  | Point 36 | 36.4759 | 10.3207 | 5.1922 | -0.2095
Point 37 | 37.6374 | 8.6845 | 4.2711 | -0.2119 |  | Point 37 | 37.6374 | 8.6845 | 4.2711 | -0.2119
Point 38 | 38.6165 | 7.1815 | 3.2336 | -0.2146 |  | Point 39 | 39.4926 | 5.825 | 2.2714 | -0.2141
Point 39 | 39.4926 | 5.825 | 2.2714 | -0.2141 |  | Point 38 | 38.6165 | 7.1815 | 3.2336 | -0.2146
Point 40 | 40.3728 | 4.5068 | 1.359 | -0.2168 |  | Point 40 | 40.3728 | 4.5068 | 1.359 | -0.2168

## Sheet2
Profile of Inside Cast D Side | [5 empty] | Profile of Inside Cast D Side (SORTED)
All points are negative in the region of the side D wing - surface OK
ID | X | Y | Z | DEVIATION | OOT | ID | X | Y | Z | DEVIATION | OOT
[6 empty] | Point 14 | 77.9007 | 41.7044 | -4.149 | 0.1499
Point 1 | 42.5805 | 50.5935 | -5.6897 | -0.1599 |  | Point 16 | 89.3101 | 31.7845 | -8.1991 | 0.0416
Point 2 | 36.2674 | 49.091 | -2.7757 | -0.1682 |  | Point 22 | 101.2672 | -4.4993 | -15.8032 | 0.0378
Point 3 | 30.7565 | 46.2578 | -3.0271 | -0.202 |  | Point 13 | 70.7565 | 43.6043 | -14.5231 | 0.0012
Point 4 | 37.2723 | 49.3935 | -7.9227 | -0.2852 | -0.0352 | Point 12 | 68.1615 | 45.7666 | -10.4086 | -0.0147
Point 5 | 43.7533 | 50.0899 | -10.92 | -0.0795 |  | Point 29 | 59.0782 | -49.1423 | -8.9716 | -0.0185
Point 6 | 49.507 | 50.5427 | -8.0365 | -0.1059 |  | Point 15 | 79.1197 | 39.4375 | -12.4897 | -0.0268
Point 7 | 50.4227 | 49.8052 | -12.2286 | -0.0908 |  | Point 11 | 62.1841 | 46.7796 | -14.8851 | -0.0429
Point 8 | 55.0652 | 49.6844 | -9.3457 | -0.0912 |  | Point 17 | 99.8992 | 4.125 | -18.9865 | -0.0433
Point 9 | 60.7735 | 48.3022 | -10.1514 | -0.0892 |  | Point 21 | 96.2567 | 20.3945 | -13.1731 | -0.0474
Point 10 | 55.8379 | 48.5365 | -14.3094 | -0.075 |  | Point 10 | 55.8379 | 48.5365 | -14.3094 | -0.075
Point 11 | 62.1841 | 46.7796 | -14.8851 | -0.0429 |  | Point 5 | 43.7533 | 50.0899 | -10.92 | -0.0795
Point 12 | 68.1615 | 45.7666 | -10.4086 | -0.0147 |  | Point 9 | 60.7735 | 48.3022 | -10.1514 | -0.0892
Point 13 | 70.7565 | 43.6043 | -14.5231 | 0.0012 |  | Point 30 | 48.1156 | -50.0049 | -7.7621 | -0.0892
Point 14 | 77.9007 | 41.7044 | -4.149 | 0.1499 |  | Point 7 | 50.4227 | 49.8052 | -12.2286 | -0.0908
Point 15 | 79.1197 | 39.4375 | -12.4897 | -0.0268 |  | Point 8 | 55.0652 | 49.6844 | -9.3457 | -0.0912
Point 16 | 89.3101 | 31.7845 | -8.1991 | 0.0416 |  | Point 6 | 49.507 | 50.5427 | -8.0365 | -0.1059
Point 17 | 99.8992 | 4.125 | -18.9865 | -0.0433 |  | Point 28 | 74.5107 | -44.2867 | -7.0494 | -0.1272
Point 18 | 100.5981 | 8.1477 | -13.9396 | -0.1547 |  | Point 20 | 98.7686 | 17.0233 | -9.9708 | -0.1339
Point 19 | 98.6159 | 12.5495 | -16.4506 | -0.1382 |  | Point 19 | 98.6159 | 12.5495 | -16.4506 | -0.1382
Point 20 | 98.7686 | 17.0233 | -9.9708 | -0.1339 |  | Point 31 | 35.5122 | -47.0721 | -4.5928 | -0.1478
Point 21 | 96.2567 | 20.3945 | -13.1731 | -0.0474 |  | Point 18 | 100.5981 | 8.1477 | -13.9396 | -0.1547
Point 22 | 101.2672 | -4.4993 | -15.8032 | 0.0378 |  | Point 1 | 42.5805 | 50.5935 | -5.6897 | -0.1599
Point 23 | 101.7611 | -11.3315 | -10.6783 | -0.1903 |  | Point 2 | 36.2674 | 49.091 | -2.7757 | -0.1682
Point 24 | 100.1148 | -19.1065 | -4.8934 | -0.2768 | -0.0268 | Point 27 | 80.8867 | -40.7389 | -3.4955 | -0.1884
Point 25 | 95.9011 | -26.615 | -3.2417 | -0.3213 | -0.0713 | Point 23 | 101.7611 | -11.3315 | -10.6783 | -0.1903
Point 26 | 86.3042 | -36.6593 | -3.063 | -0.2546 | -0.0046 | Point 3 | 30.7565 | 46.2578 | -3.0271 | -0.202
Point 27 | 80.8867 | -40.7389 | -3.4955 | -0.1884 |  | Point 26 | 86.3042 | -36.6593 | -3.063 | -0.2546 | -0.0046
Point 28 | 74.5107 | -44.2867 | -7.0494 | -0.1272 |  | Point 24 | 100.1148 | -19.1065 | -4.8934 | -0.2768 | -0.0268
Point 29 | 59.0782 | -49.1423 | -8.9716 | -0.0185 |  | Point 4 | 37.2723 | 49.3935 | -7.9227 | -0.2852 | -0.0352
Point 30 | 48.1156 | -50.0049 | -7.7621 | -0.0892 |  | Point 25 | 95.9011 | -26.615 | -3.2417 | -0.3213 | -0.0713
Point 31 | 35.5122 | -47.0721 | -4.5928 | -0.1478

## Sheet3
| Profile of Inside Cast E Side |  |  |  |  | Profile of Outside Wing E Side |  |  |  | Tol -.12 / -.25
Except for two points values are negative - OK | [5 empty] | CAD surface distnce is 0.358" The positive values are in a reagion away from this min. area
Surface is OK
ID | X | Y | Z | DEVIATION | OOT | ID | X | Y | Z | DEVIATION | OOT
Point 1 | 86.1589 | 26.7682 | -25.2594 | -0.0993 |  | Point 1 | 31.7957 | -36.6854 | -15.6608 | 0.0097 | 0.0747
Point 2 | 83.0679 | 30.2513 | -24.9144 | -0.0866 |  | Point 2 | 32.1352 | -35.13 | -16.7982 | 0.0004 | 0.0654
Point 3 | 79.5426 | 33.5438 | -24.6305 | -0.0794 |  | Point 3 | 32.6917 | -33.7343 | -18.1336 | -0.0515 | -0.1165
Point 4 | 74.8148 | 37.2776 | -24.048 | -0.0399 |  | Point 4 | 33.3144 | -32.4915 | -19.633 | -0.0998 | -0.1648
Point 5 | 70.5576 | 40.0608 | -23.3857 | 0.0989 |  | Point 5 | 33.8561 | -31.2853 | -21.1453 | -0.1436
Point 6 | 65.3787 | -44.6655 | -19.0675 | -0.0068 |  | Point 6 | 34.2239 | -29.979 | -22.535 | -0.1506
Point 7 | 71.7271 | -42.2606 | -19.4441 | -0.1374 |  | Point 7 | 34.4547 | -28.4642 | -23.6753 | -0.1392
Point 8 | 76.4891 | -38.7544 | -22.7075 | -0.0485 |  | Point 8 | 36.1104 | -21.9052 | -22.2024 | -0.1258
Point 9 | 78.294 | -40.4694 | -14.7149 | -0.0769 |  | Point 9 | 35.7835 | -20.4686 | -20.487 | -0.1292
Point 10 | 86.1084 | -35.2367 | -13.7419 | -0.1436 |  | Point 10 | 35.7356 | -18.2618 | -17.7137 | -0.1333
Point 11 | 84.6774 | -34.3204 | -20.2245 | -0.1535 |  | Point 11 | 36.2489 | -17.0954 | -16.3807 | -0.1269
Point 12 | 87.1648 | -29.1423 | -26.5907 | -0.2144 |  | Point 12 | 36.7806 | -15.8947 | -15.1092 | -0.1316
Point 13 | 90.8491 | -30.411 | -15.3967 | -0.123 |  | Point 13 | 33.759 | -28.2707 | -22.413 | -0.1347
Point 14 | 92.2916 | -26.0917 | -21.6978 | -0.2606 | -0.0106 | Point 14 | 32.3599 | -29.081 | -15.105 | -0.1373
Point 15 | 92.4029 | -22.13 | -27.1527 | -0.2662 | -0.0162 | Point 15 | 32.7013 | -27.4838 | -15.2296 | -0.1363
Point 16 | 95.749 | -22.5911 | -18.8801 | -0.1992 |  | Point 16 | 33.0879 | -25.6693 | -15.3717 | -0.1338
Point 17 | 96.7642 | -16.9334 | -23.1611 | -0.163 |  | Point 17 | 33.472 | -23.874 | -15.5121 | -0.1328
Point 18 | 98.5319 | -16.9685 | -18.1983 | -0.1347 |  | Point 18 | 33.5205 | -22.0006 | -13.5803 | -0.1319
Point 19 | 98.6757 | -10.4166 | -22.5795 | -0.1346 |  | Point 19 | 33.167 | -23.6467 | -13.4514 | -0.1315
[6 empty] | Point 20 | 32.7824 | -25.4416 | -13.3111 | -0.1318
[6 empty] | Point 21 | 32.3956 | -27.2564 | -13.169 | -0.1341
[6 empty] | Point 22 | 32.0532 | -28.8553 | -13.0435 | -0.1347
[6 empty] | Point 23 | 31.7513 | -30.2779 | -12.9324 | -0.1379
[6 empty] | Point 24 | 31.4656 | -31.6207 | -12.827 | -0.1401
[6 empty] | Point 25 | 31.1704 | -33.0058 | -12.7185 | -0.1421
[6 empty] | Point 26 | 30.8488 | -34.5164 | -12.5999 | -0.1444
[6 empty] | Point 27 | 30.5022 | -36.147 | -12.4722 | -0.1474

## Sheet4
| D DATUM SURFACE | [5 empty] | Profile of Datum E | [5 empty] | Hole Positions in T Section | [6 empty] | PROFILE POCKET E SIDE |  |  |  | surface thins to 1.23"
Somewhat out of tolerance but acceptable
| ID | X | Y | Z | DEVIATION | OOT | ID | X | Y | Z | DEVIATION | OOT | ID | X | Y | Z | DEVIATION | OOT |  | ID | X | Y | Z | DEVIATION | OOT |  | X | Y | Z |  | DEVIATION | OOT
1 | Point 1 | 23.3352 | 37.1988 | -0.25985 | -0.0098
2 | Point 2 | 22.5941 | 39.9903 | -0.2604 | -0.0104 | -0.0004 | Point 1 | 30.4254 | -41.5707 | -10.8079 | -0.0115 | -0.0015 | Point 1 | 85.9037 | -25.9064 | -7.0493 | 0.031 |  | 0.001 | Point 1 | 38.2203 | -10.4442 | -12.6018 | -0.2294 |  | 1 | 37.3628 | 1.4102 | -4.101 | 0.386 | -0.386 | -0.136
3 | Point 3 | 25.2762 | 40.7061 | -0.25948 | -0.0095 |  | Point 2 | 30.2551 | -44.3315 | -10.7459 | -0.0143 | -0.0043 | Point 2 | 87.7842 | -23.7052 | -7.229 | 0.0352 |  | 0.0052 | Point 3 | 33.0665 | -5.4646 | -10.706 | 0.3865 | 0.1365 | 2 | 38.6929 | 1.0848 | -3.7008 | 0.3809 | -0.3809 | -0.1309
4 | Point 4 | 24.886 | 43.4551 | -0.26014 | -0.0101 | -0.0001 | Point 3 | 32.4927 | -43.9717 | -11.5603 | -0.0126 | -0.0026 | Point 3 | 89.5053 | -21.4205 | -7.608 | 0.0284 |  |  | Point 4 | 30.8053 | -2.5728 | -9.9035 | -0.1727 |  | 3 | 34.7015 | 0.97429 | -5.7861 | 0.3793 | -0.3793 | -0.1293
5 | Point 5 | 27.6483 | 43.7416 | -0.25896 | -0.009 |  | Point 4 | 36.1484 | -48.1856 | -12.8909 | -0.0146 | -0.0046 | Point 4 | 91.0111 | -19.0705 | -8.2344 | 0.0188 |  |  | Point 5 | 29.4748 | -1.1603 | -9.4193 | -0.2567 | -0.0067 | 4 | 33.3714 | 0.21279 | -7.0707 | 0.3734 | -0.3734 | -0.1234
6 | Point 6 | 27.6935 | 46.5183 | -0.25931 | -0.0093 |  | Point 5 | 41.0521 | -48.6595 | -14.6757 | -0.0157 | -0.0057 | Point 5 | 92.2277 | -16.6868 | -9.1495 | 0.024 |  |  | Point 6 | 28.1443 | 0.25223 | -8.9351 | -0.2135 |  | 5 | 33.3708 | 4.6287 | -3.4778 | 0.3585 | -0.3585 | -0.1085
7 | Point 7 | 30.4565 | 46.3611 | -0.25825 | -0.0082 |  | Point 6 | 42.5762 | -50.921 | -15.2304 | -0.0164 | -0.0064 | Point 6 | 93.0798 | -14.3155 | -10.3678 | 0.0248 |  |  | Point 7 | 26.8136 | 1.6648 | -8.4509 | -0.1721 |  | 6 | 32.0413 | -0.54865 | -8.3552 | 0.3564 | -0.3564 | -0.1064
8 | Point 8 | 30.96 | 49.0818 | -0.25843 | -0.0084 |  | Point 7 | 44.4133 | -49.2076 | -15.8991 | -0.016 | -0.006 | Point 7 | 93.5299 | -11.9956 | -11.8482 | 0.0264 |  |  | Point 8 | 25.4829 | 3.0772 | -7.9667 | -0.1374 |  | 7 | 36.0322 | 1.7356 | -4.5014 | 0.3532 | -0.3532 | -0.1032
9 | Point 9 | 33.6856 | 48.4771 | -0.25685 | -0.0068 |  | Point 8 | 46.2602 | -51.212 | -16.5713 | -0.0175 | -0.0075 | Point 8 | 93.6071 | -9.7292 | -13.4938 | 0.0234 |  |  | Point 9 | 29.3792 | 5.605 | -4.6789 | -0.2757 | -0.0257 | 8 | 34.7016 | 2.0612 | -4.9017 | 0.3506 | -0.3506 | -0.1006
10 | Point 10 | 34.3267 | 50.9982 | -0.25666 | -0.0067 |  | Point 9 | 48.1173 | -49.2182 | -17.2472 | -0.0168 | -0.0068 | Point 9 | 93.3926 | -7.4716 | -15.1779 | 0.0224 |  |  | Point 10 | 34.7011 | 5.2929 | -2.2723 | -0.3384 | -0.0884 | 9 | 32.041 | 0.53833 | -7.4709 | 0.3494 | -0.3494 | -0.0994
11 | Point 11 | 36.811 | 49.9676 | -0.25554 | -0.0055 |  | Point 10 | 61.7974 | -45.8471 | -22.2264 | -0.0171 | -0.0071 | Point 10 | 92.9925 | -5.1412 | -16.7479 | 0.0254 |  |  | Point 11 | 36.0314 | 4.9675 | -1.8721 | -0.3444 | -0.0944 | 10 | 32.0406 | 3.7991 | -4.8179 | 0.349 | -0.349 | -0.099
12 | Point 12 | 77.3455 | 43.8792 | -0.24026 | 0.0097 |  | Point 11 | 64.2626 | -47.0337 | -23.1236 | -0.0172 | -0.0072 | Point 11 | 92.4816 | -2.6879 | -18.0782 | 0.0248 |  |  | Point 12 | 37.3622 | 4.6419 | -1.4717 | -0.3213 | -0.0713 | 11 | 34.7011 | 4.3032 | -3.0776 | 0.3477 | -0.3477 | -0.0977
13 | Point 13 | 80.1679 | 44.4408 | -0.23852 | 0.0115 | 0.0015 | Point 12 | 65.1975 | -44.5275 | -23.4639 | -0.0165 | -0.0065 | Point 12 | 91.9269 | -0.08519 | -19.0371 | 0.0258 |  |  | Point 13 | 38.6923 | 4.3165 | -1.0715 | 0.0461 |  | 12 | 33.3713 | 1.2997 | -6.1863 | 0.3452 | -0.3452 | -0.0952
14 | Point 14 | 80.7763 | 41.6705 | -0.23871 | 0.0113 | 0.0013 | Point 13 | 68.5339 | -43.0596 | -24.6783 | -0.0154 | -0.0054 | Point 13 | 91.4198 | 2.6649 | -19.4538 | 0.0308 |  | 0.0008 | Point 14 | 32.0407 | 4.9542 | -3.8779 | -0.2417 |  | 13 | 36.0314 | 4.9675 | -1.8721 | 0.3444 | -0.3444 | -0.0944
15 | Point 15 | 83.593 | 42.092 | -0.23731 | 0.0127 | 0.0027 | Point 14 | 67.7167 | -45.6015 | -24.3808 | -0.0159 | -0.0059 | Point 14 | 91.0155 | 5.4705 | -19.2654 | 0.0244 |  |  | Point 15 | 30.7098 | 5.2798 | -4.2783 | -0.2491 |  | 14 | 36.0319 | 2.8228 | -3.6169 | 0.3435 | -0.3435 | -0.0935
16 | Point 16 | 84.0532 | 39.2815 | -0.23757 | 0.0124 | 0.0024 | Point 15 | 70.5373 | -44.2942 | -25.4074 | -0.0148 | -0.0048 | Point 15 | 90.6545 | 8.2344 | -18.6334 | 0.0372 |  | 0.0072 | Point 16 | 33.3708 | 4.6287 | -3.4778 | -0.3585 | -0.1085 | 15 | 34.7011 | 3.1484 | -4.0173 | 0.3429 | -0.3429 | -0.0929
17 | Point 17 | 86.8897 | 39.5383 | -0.23601 | 0.014 | 0.004 | Point 16 | 71.0864 | -41.791 | -25.6073 | -0.015 | -0.005 | Point 16 | 90.2027 | 10.9343 | -17.8047 | 0.0356 |  | 0.0056 | Point 17 | 34.7011 | 4.3032 | -3.0776 | -0.3477 | -0.0977 | 16 | 33.3714 | 2.3866 | -5.3019 | 0.3426 | -0.3426 | -0.0926
18 | Point 18 | 87.1842 | 36.7066 | -0.23673 | 0.0133 | 0.0033 | Point 17 | 74.6964 | -41.9628 | -26.9212 | -0.0138 | -0.0038 | Point 17 | 89.5411 | 13.5818 | -16.9657 | 0.039 |  | 0.009 | Point 18 | 36.0316 | 3.9777 | -2.6773 | -0.3375 | -0.0875 | 17 | 36.032 | 0.64878 | -5.3858 | 0.3397 | -0.3397 | -0.0897
19 | Point 19 | 90.0297 | 36.7951 | -0.23497 | 0.015 | 0.005 | Point 18 | 76.2552 | -38.7022 | -27.4886 | -0.0141 | -0.0041 | Point 18 | 88.6096 | 16.1751 | -16.217 | 0.041 |  | 0.011 | Point 19 | 37.3618 | 3.6522 | -2.2772 | -0.3205 | -0.0705 | 18 | 33.3711 | 3.4736 | -4.4175 | 0.3396 | -0.3396 | -0.0896
20 | Point 20 | 90.1541 | 33.9517 | -0.23551 | 0.0145 | 0.0045 | Point 19 | 86.6462 | -29.014 | -31.2706 | -0.0131 | -0.0031 | Point 19 | 87.3954 | 18.6958 | -15.6123 | 0.0388 |  | 0.0088 | Point 20 | 38.6923 | 3.3268 | -1.8768 | -0.2702 | -0.0202 | 19 | 34.7011 | 5.2929 | -2.2723 | 0.3384 | -0.3384 | -0.0884
21 | Point 21 | 92.9986 | 33.8676 | -0.23346 | 0.0165 | 0.0065 | Point 20 | 90.9445 | -25.7254 | -32.835 | -0.0124 | -0.0024 | Point 20 | 85.3091 | 21.939 | -15.1306 | 0.0416 |  | 0.0116 | Point 21 | 40.0211 | 3.0017 | -1.4771 | 0.0525 |  | 20 | 36.0316 | 3.9777 | -2.6773 | 0.3375 | -0.3375 | -0.0875
22 | Point 22 | 92.893 | 31.0806 | -0.23395 | 0.0161 | 0.0061 | Point 21 | 91.8104 | -20.3828 | -33.1502 | -0.0139 | -0.0039 | Point 21 | 83.9145 | 23.6658 | -15.074 | 0.0354 |  | 0.0054 | Point 22 | 33.3711 | 3.4736 | -4.4175 | -0.3396 | -0.0896 | 21 | 37.3621 | 2.4971 | -3.2169 | 0.3337 | -0.3337 | -0.0837
23 | Point 23 | 96.894 | 28.9194 | -0.23243 | 0.0176 | 0.0076 | Point 22 | 86.5741 | 27.2468 | -31.2444 | -0.0259 | -0.0159 | Point 22 | 82.1676 | 25.5211 | -15.1954 | 0.0314 |  | 0.0014 | Point 23 | 34.7011 | 3.1484 | -4.0173 | -0.3429 | -0.0929 | 22 | 32.0406 | 1.6253 | -6.5867 | 0.3254 | -0.3254 | -0.0754
24 | Point 24 | 99.0995 | 22.3885 | -0.24815 | 0.0018 |  | Point 23 | 83.6221 | 28.1583 | -30.1699 | -0.025 | -0.015 | Point 23 | 80.0411 | 27.4742 | -15.4986 | 0.0274 |  |  | Point 24 | 36.0319 | 2.8228 | -3.6169 | -0.3435 | -0.0935 | 23 | 38.6926 | 2.1717 | -2.8165 | 0.3246 | -0.3246 | -0.0746
25 | Point 25 | 36.8158 | -49.9544 | -0.24335 | 0.0066 |  | Point 24 | 83.9534 | 30.9113 | -30.2905 | -0.0261 | -0.0161 | Point 24 | 77.8096 | 29.2975 | -15.8518 | 0.0228 |  |  | Point 25 | 37.3621 | 2.4971 | -3.2169 | -0.3337 | -0.0837 | 24 | 37.3622 | 4.6419 | -1.4717 | 0.3213 | -0.3213 | -0.0713
26 | Point 26 | 34.3315 | -50.9856 | -0.24327 | 0.0067 |  | Point 25 | 81.1896 | 31.1339 | -29.2846 | -0.0244 | -0.0144 | Point 25 | 75.5006 | 31.0278 | -16.1435 | 0.023 |  |  | Point 26 | 38.6926 | 2.1717 | -2.8165 | -0.3246 | -0.0746 | 25 | 37.3618 | 3.6522 | -2.2772 | 0.3205 | -0.3205 | -0.0705
27 | Point 27 | 33.6903 | -48.4643 | -0.24372 | 0.0063 |  | Point 26 | 81.4368 | 33.8046 | -29.3745 | -0.0257 | -0.0157 | Point 26 | 73.1242 | 32.6727 | -16.3347 | 0.0238 |  |  | Point 27 | 40.0212 | 1.8466 | -2.4169 | 0.0525 |  | 26 | 32.0406 | 2.7125 | -5.702 | 0.3185 | -0.3185 | -0.0685
28 | Point 28 | 30.9644 | -49.0697 | -0.24366 | 0.0063 |  | Point 27 | 78.7547 | 33.7647 | -28.3983 | -0.024 | -0.014 | Point 27 | 70.6777 | 34.2126 | -16.4523 | 0.0188 |  |  | Point 28 | 41.3332 | 0.43897 | -2.9063 | 0.0532 |  | 27 | 30.7099 | 4.1245 | -5.2183 | 0.3183 | -0.3183 | -0.0683
29 | Point 29 | 30.461 | -46.3484 | -0.24458 | 0.0054 |  | Point 28 | 78.7584 | 36.5279 | -28.3997 | -0.0247 | -0.0147 | Point 28 | 68.1552 | 35.6215 | -16.545 | 0.0198 |  |  | Point 29 | 40.0224 | 0.75943 | -3.3009 | -0.0294 |  | 28 | 30.7099 | 1.9509 | -6.9869 | 0.3039 | -0.3039 | -0.0539
30 | Point 30 | 27.6976 | -46.5064 | -0.24461 | 0.0054 |  | Point 29 | 75.9985 | 36.4013 | -27.3951 | -0.0234 | -0.0134 | Point 29 | 65.556 | 36.8748 | -16.6539 | 0.0182 |  |  | Point 30 | 38.6929 | 1.0848 | -3.7008 | -0.3809 | -0.1309 | 29 | 30.7103 | 3.0377 | -6.1024 | 0.292 | -0.292 | -0.042
31 | Point 31 | 27.6526 | -43.7294 | -0.24524 | 0.0048 |  | Point 30 | 75.9299 | 39.0738 | -27.3702 | -0.0238 | -0.0138 | Point 30 | 62.8852 | 37.9535 | -16.803 | 0.008 |  |  | Point 31 | 37.3628 | 1.4102 | -4.101 | -0.386 | -0.136 | 30 | 29.3799 | 4.4502 | -5.6182 | 0.2853 | -0.2853 | -0.0353
32 | Point 32 | 24.8904 | -43.443 | -0.24585 | 0.0042 |  | Point 31 | 72.3411 | 41.863 | -26.064 | -0.0222 | -0.0122 | Point 31 | 60.1545 | 38.8512 | -16.9844 | 0.0058 |  |  | Point 32 | 36.0322 | 1.7356 | -4.5014 | -0.3532 | -0.1032 | 31 | 29.3797 | 2.2766 | -7.3869 | 0.2804 | -0.2804 | -0.0304
33 | Point 33 | 25.2801 | -40.6943 | -0.2467 | 0.0033 |  | Point 32 | 73.3002 | 38.6874 | -26.4131 | -0.0223 | -0.0123 | Point 32 | 57.3774 | 39.5816 | -17.144 | 0.004 |  |  | Point 33 | 34.7016 | 2.0612 | -4.9017 | -0.3506 | -0.1006 | 32 | 29.3792 | 5.605 | -4.6789 | 0.2757 | -0.2757 | -0.0257
34 | Point 34 | 22.5976 | -39.9785 | -0.24715 | 0.0029 |  | Point 33 | 69.0229 | 41.8091 | -24.8562 | -0.021 | -0.011 | Point 33 | 54.5694 | 40.1774 | -17.1874 | 0.0154 |  |  | Point 34 | 33.3714 | 2.3866 | -5.3019 | -0.3426 | -0.0926 | 33 | 38.6923 | 3.3268 | -1.8768 | 0.2702 | -0.2702 | -0.0202
35 | Point 35 | 99.1018 | -22.3691 | -0.25836 | -0.0084 |  | Point 34 | 63.8742 | 46.6803 | -22.9823 | -0.0193 | -0.0093 | Point 34 | 51.7592 | 40.6789 | -16.9927 | 0.019 |  |  | Point 35 | 32.0406 | 3.7991 | -4.8179 | -0.349 | -0.099 | 34 | 29.3794 | 3.3634 | -6.5027 | 0.2643 | -0.2643 | -0.0143
36 | Point 36 | 97.5855 | -27.9356 | -0.25816 | -0.0082 |  | Point 35 | 55.7828 | 50.5419 | -20.0372 | -0.0164 | -0.0064 | Point 35 | 48.998 | 41.0317 | -16.4186 | 0.0216 |  |  | Point 36 | 32.0406 | 2.7125 | -5.702 | -0.3185 | -0.0685 | 35 | 29.4748 | -1.1603 | -9.4193 | 0.2567 | -0.2567 | -0.0067
37 | Point 37 | 92.8962 | -31.0621 | -0.25689 | -0.0069 |  | Point 36 | 56.6307 | 48.1597 | -20.3459 | -0.0156 | -0.0056 | Point 36 | 46.3615 | 41.3902 | -15.4924 | 0.0274 |  |  | Point 37 | 30.7103 | 3.0377 | -6.1024 | -0.292 | -0.042 | 36 | 28.0489 | 4.7759 | -6.0186 | 0.2539 | -0.2539 | -0.0039
38 | Point 38 | 93.0018 | -33.849 | -0.25717 | -0.0072 |  | Point 37 | 52.2208 | 51.6205 | -18.7408 | -0.0148 | -0.0048 | Point 37 | 43.8504 | 41.7105 | -14.2743 | 0.042 |  | 0.012 | Point 38 | 30.7099 | 4.1245 | -5.2183 | -0.3183 | -0.0683 | 37 | 30.7098 | 5.2798 | -4.2783 |  | -0.2491
39 | Point 39 | 90.1573 | -33.9335 | -0.25615 | -0.0061 |  | Point 38 | 53.3692 | 49.2562 | -19.1587 | -0.0141 | -0.0041 | Point 38 | 41.4361 | 41.7549 | -12.8482 | 0.0518 |  | 0.0218 | Point 39 | 29.3799 | 4.4502 | -5.6182 | -0.2853 | -0.0353 | 38 | 32.0407 | 4.9542 | -3.8779 |  | -0.2417
40 | Point 40 | 90.0334 | -36.7769 | -0.25644 | -0.0064 |  | Point 39 | 48.5912 | 52.3967 | -17.4197 | -0.013 | -0.003 | Point 39 | 39.0758 | 41.5152 | -11.4024 | 0.0564 |  | 0.0264 | Point 40 | 26.7186 | 5.1013 | -6.4188 | -0.2109 |  | 39 | 28.0492 | 3.6891 | -6.9028 |  | -0.2381
41 | Point 41 | 87.1877 | -36.6886 | -0.25552 | -0.0055 |  | Point 40 | 49.9119 | 50.1607 | -17.9004 | -0.0123 | -0.0023 | Point 40 | 36.8394 | 40.9512 | -9.9765 | 0.0504 |  | 0.0204 | Point 41 | 28.0489 | 4.7759 | -6.0186 | -0.2539 | -0.0039 | 40 | 38.2203 | -10.4442 | -12.6018 |  | -0.2294
42 | Point 42 | 86.8934 | -39.5207 | -0.25558 | -0.0056 |  | Point 41 | 44.9101 | 52.7862 | -16.0799 | -0.0107 | -0.0007 | Point 41 | 34.9933 | 40.0906 | -8.4722 | 0.051 |  | 0.021 | Point 42 | 28.0492 | 3.6891 | -6.9028 | -0.2381 |  | 41 | 33.3713 | -0.87414 | -7.9552 |  | -0.2235
43 | Point 43 | 84.0569 | -39.2638 | -0.25462 | -0.0046 |  | Point 42 | 46.6657 | 50.702 | -16.7189 | -0.0106 | -0.0006 | Point 42 | 33.7343 | 38.9457 | -6.7294 | 0.0528 |  | 0.0228 | Point 43 | 29.3794 | 3.3634 | -6.5027 | -0.2643 | -0.0143 | 42 | 28.1443 | 0.25223 | -8.9351 |  | -0.2135
44 | Point 44 | 83.597 | -42.0744 | -0.25431 | -0.0043 |  | Point 43 | 42.9659 | 50.8755 | -15.3723 | -0.0087 |  | Point 43 | 32.8915 | 37.4958 | -4.5105 | 0.0538 |  | 0.0238 | Point 44 | 29.3797 | 2.2766 | -7.3869 | -0.2804 | -0.0304 | 43 | 26.7186 | 5.1013 | -6.4188 |  | -0.2109
45 | Point 45 | 80.7802 | -41.6532 | -0.25359 | -0.0036 |  | Point 44 | 38.4181 | 51.9454 | -13.717 | -0.0061 |  | Point 44 | 32.1281 | 35.8771 | -2.2209 | 0.0334 |  | 0.0034 | Point 45 | 30.7099 | 1.9509 | -6.9869 | -0.3039 | -0.0539 | 44 | 34.7014 | -0.11262 | -6.6705 |  | -0.2004
46 | Point 46 | 80.1724 | -44.4235 | -0.25312 | -0.0031 |  | Point 45 | 32.1016 | 50.2663 | -11.418 | -0.0019 |  | Point 45 | 31.4674 | 34.0116 | -0.39029 | 0.0332 |  | 0.0032 | Point 46 | 32.0406 | 1.6253 | -6.5867 | -0.3254 | -0.0754 | 45 | 37.3624 | 0.32342 | -4.9855 |  | -0.1925
47 | Point 47 | 77.3497 | -43.8622 | -0.2525 | -0.0025 |  | Point 46 | 34.1677 | 49.0568 | -12.17 | -0.0028 |  | Point 46 | 31.2318 | 31.9582 | 0.88088 | 0.037 |  | 0.007 | Point 47 | 33.3713 | 1.2997 | -6.1863 | -0.3452 | -0.0952 | 46 | 30.8053 | -2.5728 | -9.9035 |  | -0.1727
[7 empty] | Point 47 | 31.7276 | 47.9063 | -11.2819 | -0.0013 |  | Point 47 | 31.6268 | 29.7761 | 1.8223 | 0.037 |  | 0.007 | Point 48 | 34.7015 | 0.97429 | -5.7861 | -0.3793 | -0.1293 | 47 | 26.8136 | 1.6648 | -8.4509 |  | -0.1721
[7 empty] | Point 48 | 29.2923 | 48.7684 | -10.3955 | -0.0001 |  | Point 48 | 32.6207 | 27.4886 | 2.6091 | 0.0286 |  |  | Point 49 | 36.032 | 0.64878 | -5.3858 | -0.3397 | -0.0897 | 48 | 25.4829 | 3.0772 | -7.9667 |  | -0.1374
[7 empty] | Point 49 | 26.1867 | 46.6349 | -9.2651 | 0.002 |  | Point 49 | 35.5908 | 22.862 | 3.6508 | 0.0276 |  |  | Point 50 | 37.3624 | 0.32342 | -4.9855 | -0.1925 |  | 49 | 38.6928 | -0.0022611 | -4.5854 |  | -0.1312
[7 empty] | Point 50 | 28.6971 | 46.0881 | -10.1789 | 0.0009 |  | Point 50 | 37.2958 | 20.5707 | 3.7706 | 0.03 |  |  | Point 51 | 38.6928 | -0.0022611 | -4.5854 | -0.1312 |  | 50 | 36.0319 | -0.43817 | -6.2703 |  | -0.1165
[7 empty] | Point 51 | 24.205 | -33.1891 | -8.5438 | -0.0093 |  | Point 51 | 39.0421 | 18.3026 | 3.5119 | 0.0282 |  |  | Point 52 | 40.0217 | -0.32749 | -4.1857 | 0.0558 |  | 51 | 34.7015 | -1.1997 | -7.5551 |  | -0.1113
[7 empty] | Point 52 | 28.9935 | -28.0744 | -10.2867 | -0.0087 |  | Point 52 | 40.7209 | 16.0649 | 2.7531 | 0.0282 |  |  | Point 53 | 41.3329 | -0.6482 | -3.7911 | 0.0534 |  | 52 | 33.372 | -1.9611 | -8.8392 |  | -0.07
[7 empty] | Point 53 | 27.0316 | -20.0649 | -9.5726 | -0.0082 |  | Point 53 | 42.1821 | 13.8812 | 1.4292 | 0.0216 |  |  | Point 54 | 42.573 | -0.95177 | -3.4182 | 0.0987 |  | 53 | 40.0224 | 0.75943 | -3.3009 |  | -0.0294
[7 empty] | Point 54 | 31.8903 | -12.7842 | -11.3411 | -0.0097 |  | Point 54 | 43.4545 | 11.7447 | -0.22171 | 0.0218 |  |  | Point 55 | 32.041 | 0.53833 | -7.4709 | -0.3494 | -0.0994 | 54 | 37.3621 | -0.76363 | -5.8701 |  | 0.0081
[7 empty] | Point 55 | 25.7122 | -8.069 | -9.0924 | -0.009 |  | Point 55 | 44.9149 | 9.5858 | -1.6729 | 0.021 |  |  | Point 56 | 33.3714 | 0.21279 | -7.0707 | -0.3734 | -0.1234 | 55 | 38.6923 | 4.3165 | -1.0715 |  | 0.0461
[7 empty] | Point 56 | 26.034 | -1.9954 | -9.2096 | -0.0074 |  | Point 56 | 46.7474 | 7.3926 | -2.6032 | 0.0274 |  |  | Point 57 | 34.7014 | -0.11262 | -6.6705 | -0.2004 |  | 56 | 42.5733 | -4.2125 | -6.0712 |  | 0.0522
[7 empty] | Point 57 | 21.1755 | -1.5661 | -7.4412 | -0.0034 |  | Point 57 | 48.7255 | 5.0736 | -3.1735 | 0.0162 |  |  | Point 58 | 36.0319 | -0.43817 | -6.2703 | -0.1165 |  | 57 | 34.7014 | -2.2865 | -8.4394 |  | 0.0523
[7 empty] | Point 58 | 20.8984 | 5.9126 | -7.3404 | -0.0024 |  | Point 58 | 50.5879 | 2.2807 | -3.738 | 0.0304 |  |  | Point 59 | 37.3621 | -0.76363 | -5.8701 | 0.0081 |  | 58 | 42.5734 | -5.2995 | -6.9556 |  | 0.0524
[7 empty] | Point 59 | 17.3988 | 7.2399 | -6.0666 | -0.0014 |  | Point 59 | 51.5139 | -1.4181 | -4.5963 | 0.0124 |  |  | Point 60 | 38.6926 | -1.089 | -5.4698 | 0.0551 |  | 59 | 40.0211 | 3.0017 | -1.4771 |  | 0.0525
[7 empty] | Point 60 | 18.7611 | 13.5205 | -6.5624 | -0.0013 |  | Point 60 | 49.2755 | -7.6287 | -6.4529 | 0.0094 |  |  | Point 61 | 40.0216 | -1.4143 | -5.07 | 0.0561 |  | 60 | 40.0212 | 1.8466 | -2.4169 |  | 0.0525
[7 empty] | Point 61 | 17.1326 | 20.6038 | -5.9697 | -0.0003 |  | Point 61 | 50.6408 | -4.995 | -5.4074 | 0.016 |  |  | Point 62 | 41.3333 | -1.7352 | -4.6754 | 0.0527 |  | 61 | 41.3337 | -3.9091 | -6.444 |  | 0.0526
[7 empty] | Point 62 | 18.398 | 26.7656 | -6.4303 | 0.001 |  | Point 62 | 47.951 | -9.9384 | -7.8688 | 0.0148 |  |  | Point 63 | 42.5729 | -2.0386 | -4.3026 | 0.0531 |  | 62 | 41.3333 | -1.7352 | -4.6754 |  | 0.0527
[7 empty] | Point 63 | 17.5738 | 33.5127 | -6.1303 | 0.0028 |  | Point 63 | 46.5396 | -12.2535 | -9.2179 | 0.0178 |  |  | Point 64 | 32.0413 | -0.54865 | -8.3552 | -0.3564 | -0.1064 | 63 | 42.5733 | -3.1256 | -5.1868 |  | 0.053
[7 empty] | Point 64 | 20.8302 | 37.3395 | -7.3155 | 0.0031 |  | Point 64 | 45.0215 | -14.6153 | -10.2292 | 0.0198 |  |  | Point 65 | 33.3713 | -0.87414 | -7.9552 | -0.2235 |  | 64 | 42.5729 | -2.0386 | -4.3026 |  | 0.0531
[13 empty] | Point 65 | 43.6451 | -16.9277 | -11.223 | 0.0218 |  |  | Point 66 | 34.7015 | -1.1997 | -7.5551 | -0.1113 |  | 65 | 41.3333 | -2.8221 | -5.5598 |  | 0.0531
[13 empty] | Point 66 | 42.8942 | -18.9397 | -12.8165 | 0.0318 |  | 0.0018 | Point 67 | 36.0317 | -1.5249 | -7.1547 | 0.0549 |  | 66 | 42.5733 | -6.3864 | -7.8401 |  | 0.0531
[13 empty] | Point 67 | 42.971 | -20.2901 | -15.2175 | 0.0392 |  | 0.0092 | Point 68 | 37.362 | -1.8505 | -6.7546 | 0.0574 |  | 67 | 41.3332 | 0.43897 | -2.9063 |  | 0.0532
[13 empty] | Point 68 | 43.4285 | -20.9455 | -18.1599 | 0.1272 | 0.0336 | 0.0972 | Point 69 | 38.6926 | -2.1762 | -6.3544 | 0.0573 |  | 68 | 41.3329 | -0.6482 | -3.7911 |  | 0.0534
[13 empty] | Point 69 | 43.6179 | -21.7998 | -21.3105 | 0.048 |  | 0.018 | Point 70 | 40.0216 | -2.5012 | -5.9545 | 0.0549 |  | 69 | 41.3346 | -6.0834 | -8.2128 |  | 0.0536
[13 empty] | Point 70 | 43.3663 | -24.0132 | -23.4981 | 0.132 | 0.036 | 0.102 | Point 71 | 41.3333 | -2.8221 | -5.5598 | 0.0531 |  | 70 | 41.3334 | -7.17 | -9.0975 |  | 0.0536
[13 empty] | Point 71 | 43.0412 | -27.0098 | -23.7832 | 0.0814 | 0.0107 | 0.0514 | Point 72 | 42.5733 | -3.1256 | -5.1868 | 0.053 |  | 71 | 41.3343 | -8.2572 | -9.9817 |  | 0.0538
[13 empty] | Point 72 | 42.6478 | -29.8319 | -22.2925 | 0.083 | 0.0115 | 0.053 | Point 73 | 33.372 | -1.9611 | -8.8392 | -0.07 |  | 72 | 40.0236 | -7.9364 | -10.376 |  | 0.0542
[13 empty] | Point 73 | 41.885 | -31.9472 | -19.7966 | 0.0216 |  |  | Point 74 | 34.7014 | -2.2865 | -8.4394 | 0.0523 |  | 73 | 40.0231 | -9.0226 | -11.2601 |  | 0.0545
[13 empty] | Point 74 | 40.7452 | -33.4003 | -17.1236 | 0.022 |  |  | Point 75 | 36.0319 | -2.612 | -8.0391 | 0.0572 |  | 74 | 36.0317 | -1.5249 | -7.1547 |  | 0.0549
[13 empty] | Point 75 | 39.5648 | -34.7004 | -14.7662 | 0.0174 |  |  | Point 76 | 37.3623 | -2.9376 | -7.639 | 0.0581 |  | 75 | 40.0216 | -2.5012 | -5.9545 |  | 0.0549
[13 empty] | Point 76 | 38.8291 | -36.2556 | -13.0005 | 0.0254 |  |  | Point 77 | 38.6927 | -3.263 | -7.2386 | 0.0569 |  | 76 | 38.6926 | -1.089 | -5.4698 |  | 0.0551
[13 empty] | Point 77 | 39.0784 | -37.8561 | -12.0516 | 0.0188 |  |  | Point 78 | 40.0219 | -3.5882 | -6.8388 | 0.0561 |  | 77 | 40.0221 | -6.8491 | -9.492 |  | 0.0556
[13 empty] | Point 78 | 40.3438 | -39.2277 | -11.6297 | 0.0168 |  |  | Point 79 | 41.3337 | -3.9091 | -6.444 | 0.0526 |  | 78 | 40.0217 | -0.32749 | -4.1857 |  | 0.0558
[13 empty] | Point 79 | 42.5132 | -40.3174 | -11.4773 | 0.0228 |  |  | Point 80 | 42.5733 | -4.2125 | -6.0712 | 0.0522 |  | 79 | 40.0216 | -1.4143 | -5.07 |  | 0.0561
[13 empty] | Point 80 | 45.0966 | -41.0219 | -11.5245 | 0.0222 |  |  | Point 81 | 34.7029 | -3.3738 | -9.3234 | 0.0563 |  | 80 | 40.0219 | -3.5882 | -6.8388 |  | 0.0561
[13 empty] | Point 81 | 47.8535 | -41.4198 | -11.5783 | 0.0192 |  |  | Point 82 | 36.0321 | -3.6991 | -8.9236 | 0.057 |  | 81 | 34.7029 | -3.3738 | -9.3234 |  | 0.0563
[13 empty] | Point 82 | 50.6853 | -41.5831 | -11.5958 | 0.0172 |  |  | Point 83 | 37.3623 | -4.0245 | -8.5234 | 0.0575 |  | 82 | 37.3642 | -6.1985 | -10.2914 |  | 0.0566
[13 empty] | Point 83 | 53.5417 | -41.5518 | -11.5521 | 0.0288 |  |  | Point 84 | 38.6928 | -4.3499 | -8.123 | 0.0569 |  | 83 | 37.3624 | -5.1116 | -9.4078 |  | 0.0568
[13 empty] | Point 84 | 56.3934 | -41.3372 | -11.4645 | 0.0318 |  | 0.0018 | Point 85 | 40.0221 | -4.6753 | -7.7232 | 0.0571 |  | 84 | 38.6927 | -3.263 | -7.2386 |  | 0.0569
[13 empty] | Point 85 | 59.2222 | -40.938 | -11.3453 | 0.0316 |  | 0.0016 | Point 86 | 41.3334 | -4.996 | -7.3286 | 0.0577 |  | 85 | 38.6928 | -4.3499 | -8.123 |  | 0.0569
[13 empty] | Point 86 | 62.0131 | -40.3619 | -11.1563 | 0.0336 |  | 0.0036 | Point 87 | 42.5734 | -5.2995 | -6.9556 | 0.0524 |  | 86 | 36.0321 | -3.6991 | -8.9236 |  | 0.057
[13 empty] | Point 87 | 64.7498 | -39.6278 | -10.8193 | 0.0242 |  |  | Point 88 | 36.0333 | -4.7863 | -9.8076 | 0.0578 |  | 87 | 40.0221 | -4.6753 | -7.7232 |  | 0.0571
[13 empty] | Point 88 | 67.415 | -38.7479 | -10.3007 | 0.0364 |  | 0.0064 | Point 89 | 37.3624 | -5.1116 | -9.4078 | 0.0568 |  | 88 | 36.0319 | -2.612 | -8.0391 |  | 0.0572
[13 empty] | Point 89 | 69.9998 | -37.7201 | -9.6376 | 0.0334 |  | 0.0034 | Point 90 | 38.6929 | -5.437 | -9.0075 | 0.0581 |  | 89 | 40.0222 | -5.7624 | -8.6077 |  | 0.0572
[13 empty] | Point 90 | 72.508 | -36.5298 | -8.9257 | 0.0302 |  | 0.0002 | Point 91 | 40.0222 | -5.7624 | -8.6077 | 0.0572 |  | 90 | 38.6926 | -2.1762 | -6.3544 |  | 0.0573
[13 empty] | Point 91 | 74.9458 | -35.1598 | -8.2707 | 0.0312 |  | 0.0012 | Point 92 | 42.5733 | -6.3864 | -7.8401 | 0.0531 |  | 91 | 38.6932 | -6.524 | -9.8918 |  | 0.0573
[13 empty] | Point 92 | 77.3112 | -33.6066 | -7.7415 | 0.0316 |  | 0.0016 | Point 93 | 41.3346 | -6.0834 | -8.2128 | 0.0536 |  | 92 | 37.362 | -1.8505 | -6.7546 |  | 0.0574
[13 empty] | Point 93 | 79.5968 | -31.8829 | -7.3624 | 0.0318 |  | 0.0018 | Point 94 | 37.3642 | -6.1985 | -10.2914 | 0.0566 |  | 93 | 37.3623 | -4.0245 | -8.5234 |  | 0.0575
[13 empty] | Point 94 | 81.7953 | -30.0104 | -7.1282 | 0.0284 |  |  | Point 95 | 38.6932 | -6.524 | -9.8918 | 0.0573 |  | 94 | 38.6945 | -7.6112 | -10.7758 |  | 0.0575
[13 empty] | Point 95 | 83.9007 | -28.0123 | -7.0244 | 0.0278 |  |  | Point 96 | 40.0221 | -6.8491 | -9.492 | 0.0556 |  | 95 | 41.3334 | -4.996 | -7.3286 |  | 0.0577
[20 empty] | Point 97 | 41.3334 | -7.17 | -9.0975 | 0.0536 |  | 96 | 36.0333 | -4.7863 | -9.8076 |  | 0.0578
[20 empty] | Point 98 | 38.6945 | -7.6112 | -10.7758 | 0.0575 |  | 97 | 37.3623 | -2.9376 | -7.639 |  | 0.0581
[20 empty] | Point 99 | 41.3343 | -8.2572 | -9.9817 | 0.0538 |  | 98 | 38.6929 | -5.437 | -9.0075 |  | 0.0581
[20 empty] | Point 100 | 40.0236 | -7.9364 | -10.376 | 0.0542 |  | 99 | 42.573 | -0.95177 | -3.4182 |  | 0.0987
[20 empty] | Point 101 | 40.0231 | -9.0226 | -11.2601 | 0.0545 |  | 100 | 33.0665 | -5.4646 | -10.706 |  | 0.3865 | 0.1365
1.23"