## Nominal Vector
ID | X | Y | Z | I | J | K
Point 1 | 30.6146 | -25.7228 | -23.9114 | -0.13602 | 0.59659 | -0.79094
Point 2 | 28.202 | -23.5896 | -21.9025 | -0.15662 | 0.57324 | -0.80428
Point 3 | 25.9878 | -16.0051 | -16.0655 | -0.13897 | 0.60919 | -0.78076
Point 4 | 19.1282 | -12.6861 | -13.4918 | 0.14139 | 0.50083 | -0.85392
Point 5 | 19.0911 | -14.5384 | -14.6178 | 0.074157 | 0.52371 | -0.84866
Point 6 | 21.285 | -15.3292 | -15.0627 | -0.014152 | 0.57276 | -0.8196
Point 7 | 23.5872 | -15.8733 | -15.6106 | -0.08876 | 0.59957 | -0.79539
Point 8 | 22.2648 | -18.149 | -17.0807 | -0.096336 | 0.55912 | -0.82347
Point 9 | 24.8238 | -18.4502 | -17.6649 | -0.13907 | 0.57066 | -0.80933
Point 10 | 27.3558 | -18.5701 | -18.2242 | -0.1596 | 0.57174 | -0.80476
Point 11 | 25.7571 | -21.4041 | -19.8904 | -0.15796 | 0.56196 | -0.81194
Point 12 | 28.5336 | -21.4335 | -20.4542 | -0.15711 | 0.56293 | -0.81143
Point 13 | 29.997 | -18.437 | -18.6618 | -0.16207 | 0.56621 | -0.80817
Point 14 | 31.0452 | -23.5114 | -22.3713 | -0.13891 | 0.57283 | -0.80782
Point 15 | 24.4796 | -12.62 | -14.0497 | -0.19501 | 0.22607 | -0.95439
Point 16 | 17.9495 | -4.8385 | -13.3703 | 0.062518 | -0.054557 | -0.99655
Point 17 | 19.0943 | -8.7913 | -13.1755 | -0.017441 | -0.023681 | -0.99957
Point 18 | 20.103 | -2.6861 | -13.3384 | 0.059826 | -0.036614 | -0.99754
Point 19 | 21.2409 | -6.3596 | -13.2242 | 0.0033106 | -0.0010056 | -0.99999
Point 20 | 22.0277 | -9.971 | -13.3464 | -0.077006 | 0.060782 | -0.99518
Point 21 | 26.8863 | -11.525 | -14.191 | -0.14034 | 0.2778 | -0.95033
Point 22 | 24.7796 | -7.2858 | -13.2664 | -0.0067696 | 0.082826 | -0.99654
Point 23 | 24.0355 | -3.766 | -13.1249 | 0.053852 | 0.017859 | -0.99839
Point 24 | 28.5074 | -8.2739 | -13.4823 | -0.016507 | 0.22014 | -0.97533
Point 25 | 28.0987 | -4.5365 | -12.8861 | 0.081365 | 0.10487 | -0.99115
Point 26 | 32.049 | -5.6319 | -12.7568 | 0.061505 | 0.23969 | -0.9689
Point 27 | 30.0296 | -13.25 | -15.3817 | -0.15208 | 0.43993 | -0.88506
Point 28 | 32.2588 | -12.7264 | -15.5003 | -0.16301 | 0.48394 | -0.85979
Point 29 | 33.0553 | -9.3128 | -13.9476 | -0.056762 | 0.37932 | -0.92352
Point 30 | 35.6496 | -9.0764 | -14.0894 | -0.11978 | 0.4527 | -0.88358
Point 31 | 33.1747 | -14.4324 | -16.7869 | -0.24042 | 0.55596 | -0.79568
Point 32 | 35.2651 | -12.5685 | -16.1163 | -0.25226 | 0.56541 | -0.78529
Point 33 | 32.9494 | -16.695 | -18.3803 | -0.33162 | 0.56265 | -0.75726
Point 34 | 34.7503 | -15.2917 | -18.1285 | -0.3847 | 0.61579 | -0.68761
Point 35 | 36.5911 | -13.8496 | -17.8688 | -0.42384 | 0.6532 | -0.62744
Point 36 | 34.3382 | -17.6589 | -19.8879 | -0.48195 | 0.54468 | -0.68633
Point 37 | 35.842 | -16.5327 | -20.0531 | -0.5175 | 0.5997 | -0.61038
Point 38 | 34.1139 | -19.8667 | -21.3748 | -0.6207 | 0.46372 | -0.63222
Point 39 | 35.4276 | -18.9387 | -21.9876 | -0.63909 | 0.54104 | -0.54666
Point 40 | 36.7691 | -17.9814 | -22.6116 | -0.6473 | 0.59486 | -0.4766
Point 41 | 33.6649 | -22.2231 | -22.5598 | -0.76188 | 0.39897 | -0.51025
Point 42 | 34.8507 | -21.3027 | -23.6142 | -0.76104 | 0.48503 | -0.43078
Point 43 | 36.0144 | -20.3942 | -24.6506 | -0.75172 | 0.55503 | -0.35616
Point 44 | 37.192 | -19.4705 | -25.6999 | -0.73674 | 0.61249 | -0.28648
Point 45 | 34.0706 | -23.1717 | -24.2516 | -0.81566 | 0.45561 | -0.35653
Point 46 | 35.1116 | -22.1578 | -25.3397 | -0.80833 | 0.50567 | -0.30149
Point 47 | 36.1762 | -21.1198 | -26.4562 | -0.79408 | 0.56045 | -0.23523
Point 48 | 32.9233 | -25.8041 | -25.2056 | -0.83628 | 0.4921 | -0.24181
Point 49 | 34.0092 | -24.4843 | -26.2751 | -0.83459 | 0.50097 | -0.22909
Point 50 | 35.0766 | -23.1868 | -27.3268 | -0.83236 | 0.51121 | -0.21413
Point 51 | 36.1584 | -21.8724 | -28.3938 | -0.82923 | 0.52354 | -0.19566

## Actual Tolerance
ID | X | Y | Z | Pos Tol | Nag Tol | DEVIATION | OOT
Point 1 | 30.6379 | -25.8251 | -23.7758 | 0 | -0.12 | -0.1715 | -0.0515
Point 2 | 28.2257 | -23.6764 | -21.7807 | 0 | -0.12 | -0.1514 | -0.0314
Point 3 | 26.0014 | -16.0649 | -15.9888 | 0 | -0.12 | -0.0982
Point 4 | 19.1221 | -12.7078 | -13.4549 | 0 | -0.12 | -0.0433
Point 5 | 19.0875 | -14.5638 | -14.5767 | 0 | -0.12 | -0.0484
Point 6 | 21.2858 | -15.3605 | -15.0179 | 0 | -0.12 | -0.0547
Point 7 | 23.5932 | -15.9138 | -15.5568 | 0 | -0.12 | -0.0676
Point 8 | 22.2728 | -18.1953 | -17.0124 | 0 | -0.12 | -0.083
Point 9 | 24.8384 | -18.5102 | -17.5799 | 0 | -0.12 | -0.105
Point 10 | 27.3781 | -18.65 | -18.1117 | 0 | -0.12 | -0.1397 | -0.0197
Point 11 | 25.7778 | -21.4776 | -19.7843 | 0 | -0.12 | -0.1308 | -0.0108
Point 12 | 28.5573 | -21.5185 | -20.3317 | 0 | -0.12 | -0.151 | -0.031
Point 13 | 30.0132 | -18.4937 | -18.581 | 0 | -0.12 | -0.1001
Point 14 | 31.0677 | -23.604 | -22.2407 | 0 | -0.12 | -0.1617 | -0.0417
Point 15 | 24.489 | -12.6309 | -14.0035 | 0 | -0.12 | -0.0484
Point 16 | 17.9456 | -4.8351 | -13.3074 | 0 | -0.12 | -0.0631
Point 17 | 19.0953 | -8.7899 | -13.1154 | 0 | -0.12 | -0.0602
Point 18 | 20.0988 | -2.6835 | -13.2677 | 0 | -0.12 | -0.0709
Point 19 | 21.2407 | -6.3595 | -13.1575 | 0 | -0.12 | -0.0667
Point 20 | 22.0322 | -9.9745 | -13.2895 | 0 | -0.12 | -0.0571
Point 21 | 26.9017 | -11.5556 | -14.0863 | 0 | -0.12 | -0.1101
Point 22 | 24.78 | -7.2909 | -13.206 | 0 | -0.12 | -0.0606
Point 23 | 24.0322 | -3.7671 | -13.0628 | 0 | -0.12 | -0.0621
Point 24 | 28.5084 | -8.2872 | -13.4235 | 0 | -0.12 | -0.0603
Point 25 | 28.0944 | -4.5421 | -12.8329 | 0 | -0.12 | -0.0536
Point 26 | 32.046 | -5.6437 | -12.7089 | 0 | -0.12 | -0.0495
Point 27 | 30.0386 | -13.2762 | -15.329 | 0 | -0.12 | -0.0595
Point 28 | 32.2677 | -12.7527 | -15.4535 | 0 | -0.12 | -0.0545
Point 29 | 33.0586 | -9.3351 | -13.8932 | 0 | -0.12 | -0.0588
Point 30 | 35.6571 | -9.1048 | -14.0339 | 0 | -0.12 | -0.0628
Point 31 | 33.1866 | -14.46 | -16.7474 | 0 | -0.12 | -0.0496
Point 32 | 35.2781 | -12.5975 | -16.076 | 0 | -0.12 | -0.0514
Point 33 | 32.9663 | -16.7237 | -18.3416 | 0 | -0.12 | -0.051
Point 34 | 34.766 | -15.3168 | -18.1005 | 0 | -0.12 | -0.0408
Point 35 | 36.6113 | -13.8807 | -17.8389 | 0 | -0.12 | -0.0477
Point 36 | 34.361 | -17.6846 | -19.8556 | 0 | -0.12 | -0.0471
Point 37 | 35.8655 | -16.5599 | -20.0254 | 0 | -0.12 | -0.0453
Point 38 | 34.1865 | -19.921 | -21.3009 | 0 | -0.12 | -0.1169
Point 39 | 35.4895 | -18.9911 | -21.9346 | 0 | -0.12 | -0.0968
Point 40 | 36.8133 | -18.0221 | -22.579 | 0 | -0.12 | -0.0683
Point 41 | 33.7664 | -22.2763 | -22.4919 | 0 | -0.12 | -0.1332 | -0.0132
Point 42 | 34.9401 | -21.3597 | -23.5636 | 0 | -0.12 | -0.1175
Point 43 | 36.0918 | -20.4514 | -24.614 | 0 | -0.12 | -0.1029
Point 44 | 37.261 | -19.5279 | -25.6731 | 0 | -0.12 | -0.0936
Point 45 | 34.1767 | -23.231 | -24.2052 | 0 | -0.12 | -0.1301 | -0.0101
Point 46 | 35.2012 | -22.2139 | -25.3063 | 0 | -0.12 | -0.1109
Point 47 | 36.2577 | -21.1772 | -26.4321 | 0 | -0.12 | -0.1025
Point 48 | 33.0357 | -25.8703 | -25.1731 | 0 | -0.12 | -0.1344 | -0.0144
Point 49 | 34.1219 | -24.552 | -26.2442 | 0 | -0.12 | -0.135 | -0.015
Point 50 | 35.1452 | -23.2289 | -27.3091 | 0 | -0.12 | -0.0824
Point 51 | 36.2387 | -21.9231 | -28.3748 | 0 | -0.12 | -0.0969

## Actual
JOB NUMBER | 65708-6 |  |  | DATE: | 2007-05-22 16:21
PART NUMBER | SE141-115 |  |  |  |  | Verisurf Summary Report
PART NAME | COIL WINDING TYPE B |  |  | STAMP:
INSPECTOR | ED ROOT
|  |  | Total Points: |  | 51
Probe Radius: | 0 |  | Number of OOT: |  | 10
Upper Tol: | 0 |  | Average Deviation: |  | -0.085469
Lower Tol: | -0.12 |  | Maximum Deviation: |  | -0.040761
|  |  | Minimum Deviation: |  | -0.1715
Report Output: | Actual Points |  | Deviation Range: |  | 0.13074
[7 empty] | Neg | Nom | Pos | Total | Pct
PROFILE OF E POCKET | [5 empty] | In Tolerance: | 41 | 0 | 0 | 41 | 80.3922
[6 empty] | Out of Tolerance: | 10 |  | 0 | 10 | 19.6078
Failed Points:
[6 empty] | Total Points: | 51 | 0 | 0 | 51 | 100
[7 empty] | DX | DY | DZ | 3D
[6 empty] | Maximum Deviation: | 0.1127 | 0.0034431 | 0.13564 | -0.040761
[6 empty] | Minimum Deviation: | -0.0061227 | -0.10231 | 0 | -0.1715
[6 empty] | Deviation Range: | 0.11883 | 0.10575 | 0.13564 | 0.13074
[6 empty] | Average Deviation: | 0.029766 | -0.039315 | 0.058005 | -0.085469
[6 empty] | RMS Deviation: | 0.046312 | 0.047411 | 0.064952 | 0.092798
[6 empty] | Standard Deviation: | 0.035832 | 0.026761 | 0.029518 | 0.036505
ID | X | Y | Z | DEVIATION | OOT
Point 1 | 30.6379 | -25.8251 | -23.7758 | -0.1715 | -0.0515
Point 2 | 28.2257 | -23.6764 | -21.7807 | -0.1514 | -0.0314
Point 3 | 26.0014 | -16.0649 | -15.9888 | -0.0982
Point 4 | 19.1221 | -12.7078 | -13.4549 | -0.0433
Point 5 | 19.0875 | -14.5638 | -14.5767 | -0.0484
Point 6 | 21.2858 | -15.3605 | -15.0179 | -0.0547
Point 7 | 23.5932 | -15.9138 | -15.5568 | -0.0676
Point 8 | 22.2728 | -18.1953 | -17.0124 | -0.083
Point 9 | 24.8384 | -18.5102 | -17.5799 | -0.105
Point 10 | 27.3781 | -18.65 | -18.1117 | -0.1397 | -0.0197
Point 11 | 25.7778 | -21.4776 | -19.7843 | -0.1308 | -0.0108
Point 12 | 28.5573 | -21.5185 | -20.3317 | -0.151 | -0.031
Point 13 | 30.0132 | -18.4937 | -18.581 | -0.1001
Point 14 | 31.0677 | -23.604 | -22.2407 | -0.1617 | -0.0417
Point 15 | 24.489 | -12.6309 | -14.0035 | -0.0484
Point 16 | 17.9456 | -4.8351 | -13.3074 | -0.0631
Point 17 | 19.0953 | -8.7899 | -13.1154 | -0.0602
Point 18 | 20.0988 | -2.6835 | -13.2677 | -0.0709
Point 19 | 21.2407 | -6.3595 | -13.1575 | -0.0667
Point 20 | 22.0322 | -9.9745 | -13.2895 | -0.0571
Point 21 | 26.9017 | -11.5556 | -14.0863 | -0.1101
Point 22 | 24.78 | -7.2909 | -13.206 | -0.0606
Point 23 | 24.0322 | -3.7671 | -13.0628 | -0.0621
Point 24 | 28.5084 | -8.2872 | -13.4235 | -0.0603
Point 25 | 28.0944 | -4.5421 | -12.8329 | -0.0536
Point 26 | 32.046 | -5.6437 | -12.7089 | -0.0495
Point 27 | 30.0386 | -13.2762 | -15.329 | -0.0595
Point 28 | 32.2677 | -12.7527 | -15.4535 | -0.0545
Point 29 | 33.0586 | -9.3351 | -13.8932 | -0.0588
Point 30 | 35.6571 | -9.1048 | -14.0339 | -0.0628
Point 31 | 33.1866 | -14.46 | -16.7474 | -0.0496
Point 32 | 35.2781 | -12.5975 | -16.076 | -0.0514
Point 33 | 32.9663 | -16.7237 | -18.3416 | -0.051
Point 34 | 34.766 | -15.3168 | -18.1005 | -0.0408
Point 35 | 36.6113 | -13.8807 | -17.8389 | -0.0477
Point 36 | 34.361 | -17.6846 | -19.8556 | -0.0471
Point 37 | 35.8655 | -16.5599 | -20.0254 | -0.0453
Point 38 | 34.1865 | -19.921 | -21.3009 | -0.1169
Point 39 | 35.4895 | -18.9911 | -21.9346 | -0.0968
Point 40 | 36.8133 | -18.0221 | -22.579 | -0.0683
Point 41 | 33.7664 | -22.2763 | -22.4919 | -0.1332 | -0.0132
Point 42 | 34.9401 | -21.3597 | -23.5636 | -0.1175
Point 43 | 36.0918 | -20.4514 | -24.614 | -0.1029
Point 44 | 37.261 | -19.5279 | -25.6731 | -0.0936
Point 45 | 34.1767 | -23.231 | -24.2052 | -0.1301 | -0.0101
Point 46 | 35.2012 | -22.2139 | -25.3063 | -0.1109
Point 47 | 36.2577 | -21.1772 | -26.4321 | -0.1025
Point 48 | 33.0357 | -25.8703 | -25.1731 | -0.1344 | -0.0144
Point 49 | 34.1219 | -24.552 | -26.2442 | -0.135 | -0.015
Point 50 | 35.1452 | -23.2289 | -27.3091 | -0.0824
Point 51 | 36.2387 | -21.9231 | -28.3748 | -0.0969

## Deltas
JOB NUMBER | 65708-6 |  |  | DATE: | 2007-05-22 16:21
PART NUMBER | SE141-115
PART NAME | COIL WINDING TYPE B |  |  | STAMP:
INSPECTOR | ED ROOT
|  |  |  | Sample Points: | 51
Probe Radius: | 0 |  | Average Deviation: |  | -0.085469
Upper Tol: | 0 |  |  | Maximum Deviation: | -0.040761
Lower Tol: | -0.12 |  |  | Minimum Deviation: | -0.1715
Report Output: | Deviations |  |  | Deviation Range: | 0.13074
PROFILE OF E POCKET
|  |  | Std Dev: | 0.036505
ID | X | Y | Z | DEVIATION | OOT
Point 1 | 0.023328 | -0.10231 | 0.13564 | -0.1715 | -0.0515
Point 2 | 0.02372 | -0.086814 | 0.1218 | -0.1514 | -0.0314
Point 3 | 0.013645 | -0.059811 | 0.076662 | -0.0982
Point 4 | -0.0061227 | -0.021689 | 0.03698 | -0.0433
Point 5 | -0.0035865 | -0.025329 | 0.041044 | -0.0484
Point 6 | 0.00077362 | -0.031309 | 0.044803 | -0.0547
Point 7 | 0.0060021 | -0.0405 | 0.05374 | -0.0676
Point 8 | 0.0079911 | -0.046379 | 0.068307 | -0.083
Point 9 | 0.0146 | -0.059911 | 0.084967 | -0.105
Point 10 | 0.022299 | -0.079878 | 0.11243 | -0.1397 | -0.0197
Point 11 | 0.02066 | -0.073498 | 0.10619 | -0.1308 | -0.0108
Point 12 | 0.023718 | -0.084982 | 0.1225 | -0.151 | -0.031
Point 13 | 0.016215 | -0.05665 | 0.080859 | -0.1001
Point 14 | 0.022466 | -0.092606 | 0.13061 | -0.1617 | -0.0417
Point 15 | 0.0094395 | -0.010942 | 0.046203 | -0.0484
Point 16 | -0.0039456 | 0.0034431 | 0.062891 | -0.0631
Point 17 | 0.0010471 | 0.0014197 | 0.060131 | -0.0602
Point 18 | -0.0042406 | 0.0025953 | 0.070708 | -0.0709
Point 19 | -0.00022075 | 6.7086e-05 | 0.066672 | -0.0667
Point 20 | 0.0044032 | -0.0034723 | 0.056855 | -0.0571
Point 21 | 0.015449 | -0.03058 | 0.10461 | -0.1101
Point 22 | 0.00041035 | -0.0050205 | 0.060405 | -0.0606
Point 23 | -0.0033468 | -0.0011099 | 0.062047 | -0.0621
Point 24 | 0.00099539 | -0.013275 | 0.058814 | -0.0603
Point 25 | -0.0043623 | -0.0056221 | 0.053139 | -0.0536
Point 26 | -0.0030455 | -0.011868 | 0.047977 | -0.0495
Point 27 | 0.009055 | -0.026194 | 0.052698 | -0.0595
Point 28 | 0.0088809 | -0.026366 | 0.046842 | -0.0545
Point 29 | 0.0033393 | -0.022314 | 0.054327 | -0.0588
Point 30 | 0.0075247 | -0.028438 | 0.055505 | -0.0628
Point 31 | 0.011934 | -0.027598 | 0.039497 | -0.0496
Point 32 | 0.012958 | -0.029042 | 0.040337 | -0.0514
Point 33 | 0.016922 | -0.028712 | 0.038643 | -0.051
Point 34 | 0.015681 | -0.0251 | 0.028027 | -0.0408
Point 35 | 0.020198 | -0.03113 | 0.029904 | -0.0477
Point 36 | 0.022713 | -0.025669 | 0.032345 | -0.0471
Point 37 | 0.023466 | -0.027192 | 0.027667 | -0.0453
Point 38 | 0.072576 | -0.05422 | 0.073925 | -0.1169
Point 39 | 0.061894 | -0.052392 | 0.052937 | -0.0968
Point 40 | 0.044231 | -0.040648 | 0.032567 | -0.0683
Point 41 | 0.1015 | -0.053154 | 0.06798 | -0.1332 | -0.0132
Point 42 | 0.089394 | -0.056973 | 0.0506 | -0.1175
Point 43 | 0.077384 | -0.057143 | 0.036661 | -0.1029
Point 44 | 0.068979 | -0.057345 | 0.026822 | -0.0936
Point 45 | 0.10614 | -0.05929 | 0.046396 | -0.1301 | -0.0101
Point 46 | 0.089617 | -0.056063 | 0.033425 | -0.1109
Point 47 | 0.081408 | -0.057457 | 0.024116 | -0.1025
Point 48 | 0.11236 | -0.066121 | 0.032494 | -0.1344 | -0.0144
Point 49 | 0.1127 | -0.067652 | 0.030937 | -0.135 | -0.015
Point 50 | 0.068549 | -0.042101 | 0.017634 | -0.0824
Point 51 | 0.080364 | -0.050737 | 0.018963 | -0.0969

## Nominal
JOB NUMBER | 65708-6 |  |  | DATE: | 2007-05-22 16:21
PART NUMBER | SE141-115
PART NAME | COIL WINDING TYPE B |  |  | STAMP:
INSPECTOR | ED ROOT
|  |  |  | Sample Points: | 51
Probe Radius: | 0 |  | Average Deviation: |  | -0.085469
Upper Tol: | 0 |  |  | Maximum Deviation: | -0.040761
Lower Tol: | -0.12 |  |  | Minimum Deviation: | -0.1715
Report Output: | Nominal Points |  | Deviation Range: | Deviation Range: | 0.13074
PROFILE OF E POCKET
|  |  | Std Dev: | 0.036505
ID | X | Y | Z | DEVIATION | OOT
Point 1 | 30.6146 | -25.7228 | -23.9114 | -0.1715 | -0.0515
Point 2 | 28.202 | -23.5896 | -21.9025 | -0.1514 | -0.0314
Point 3 | 25.9878 | -16.0051 | -16.0655 | -0.0982
Point 4 | 19.1282 | -12.6861 | -13.4918 | -0.0433
Point 5 | 19.0911 | -14.5384 | -14.6178 | -0.0484
Point 6 | 21.285 | -15.3292 | -15.0627 | -0.0547
Point 7 | 23.5872 | -15.8733 | -15.6106 | -0.0676
Point 8 | 22.2648 | -18.149 | -17.0807 | -0.083
Point 9 | 24.8238 | -18.4502 | -17.6649 | -0.105
Point 10 | 27.3558 | -18.5701 | -18.2242 | -0.1397 | -0.0197
Point 11 | 25.7571 | -21.4041 | -19.8904 | -0.1308 | -0.0108
Point 12 | 28.5336 | -21.4335 | -20.4542 | -0.151 | -0.031
Point 13 | 29.997 | -18.437 | -18.6618 | -0.1001
Point 14 | 31.0452 | -23.5114 | -22.3713 | -0.1617 | -0.0417
Point 15 | 24.4796 | -12.62 | -14.0497 | -0.0484
Point 16 | 17.9495 | -4.8385 | -13.3703 | -0.0631
Point 17 | 19.0943 | -8.7913 | -13.1755 | -0.0602
Point 18 | 20.103 | -2.6861 | -13.3384 | -0.0709
Point 19 | 21.2409 | -6.3596 | -13.2242 | -0.0667
Point 20 | 22.0277 | -9.971 | -13.3464 | -0.0571
Point 21 | 26.8863 | -11.525 | -14.191 | -0.1101
Point 22 | 24.7796 | -7.2858 | -13.2664 | -0.0606
Point 23 | 24.0355 | -3.766 | -13.1249 | -0.0621
Point 24 | 28.5074 | -8.2739 | -13.4823 | -0.0603
Point 25 | 28.0987 | -4.5365 | -12.8861 | -0.0536
Point 26 | 32.049 | -5.6319 | -12.7568 | -0.0495
Point 27 | 30.0296 | -13.25 | -15.3817 | -0.0595
Point 28 | 32.2588 | -12.7264 | -15.5003 | -0.0545
Point 29 | 33.0553 | -9.3128 | -13.9476 | -0.0588
Point 30 | 35.6496 | -9.0764 | -14.0894 | -0.0628
Point 31 | 33.1747 | -14.4324 | -16.7869 | -0.0496
Point 32 | 35.2651 | -12.5685 | -16.1163 | -0.0514
Point 33 | 32.9494 | -16.695 | -18.3803 | -0.051
Point 34 | 34.7503 | -15.2917 | -18.1285 | -0.0408
Point 35 | 36.5911 | -13.8496 | -17.8688 | -0.0477
Point 36 | 34.3382 | -17.6589 | -19.8879 | -0.0471
Point 37 | 35.842 | -16.5327 | -20.0531 | -0.0453
Point 38 | 34.1139 | -19.8667 | -21.3748 | -0.1169
Point 39 | 35.4276 | -18.9387 | -21.9876 | -0.0968
Point 40 | 36.7691 | -17.9814 | -22.6116 | -0.0683
Point 41 | 33.6649 | -22.2231 | -22.5598 | -0.1332 | -0.0132
Point 42 | 34.8507 | -21.3027 | -23.6142 | -0.1175
Point 43 | 36.0144 | -20.3942 | -24.6506 | -0.1029
Point 44 | 37.192 | -19.4705 | -25.6999 | -0.0936
Point 45 | 34.0706 | -23.1717 | -24.2516 | -0.1301 | -0.0101
Point 46 | 35.1116 | -22.1578 | -25.3397 | -0.1109
Point 47 | 36.1762 | -21.1198 | -26.4562 | -0.1025
Point 48 | 32.9233 | -25.8041 | -25.2056 | -0.1344 | -0.0144
Point 49 | 34.0092 | -24.4843 | -26.2751 | -0.135 | -0.015
Point 50 | 35.0766 | -23.1868 | -27.3268 | -0.0824
Point 51 | 36.1584 | -21.8724 | -28.3938 | -0.0969

## Summary
Verisurf Software, Inc
1571 N. Harmony Circle
Anaheim CA 92807
714-970-1683
www.verisurf.com
Inspection Report
JOB NUMBER | 65708-6 |  | DATE: | 2007-05-22 16:21
PART NUMBER | SE141-115
PART NAME | COIL WINDING TYPE B
INSPECTOR | ED ROOT
PROFILE OF E POCKET
51
| Neg | Nom | Pos | Total | Pct
In Tolerance: | 41 | 0 | 0 | 41 | 80.3922
Out of Tolerance: | 10 |  | 0 | 10 | 19.6078
Failed Points:
Total Points: | 51 | 0 | 0 | 51 | 100
| DX | DY | DZ | 3D
Maximum Deviation: | 0.1127 | 0.0034431 | 0.13564 | -0.040761
Minimum Deviation: | -0.0061227 | -0.10231 | 0 | -0.1715
Deviation Range: | 0.11883 | 0.10575 | 0.13564 | 0.13074
Average Deviation: | 0.029766 | -0.039315 | 0.058005 | -0.085469
RMS Deviation: | 0.046312 | 0.047411 | 0.064952 | 0.092798
Standard Deviation: | 0.035832 | 0.026761 | 0.029518 | 0.036505

## Gauss (hidden)
| 0 | 8 |  | total points | 51
| -0.12 | 8
-3s | -0.19498 | 0.045205 | 0 | mean | 15 | 0.007301 | 0 | -0.12 | -0.085469
| -0.18768 | 0.080738 | 0 | stdev | 5 | 0.007301 | 0 | -0.12 | -0.085469
| -0.18038 | 0.13855 | 0 |  |  | 0.007301 | 0 | -0.12 | -0.085469
| -0.17308 | 0.22842 | 1 |  |  | 0.007301 | 0 | -0.12 | -0.085469
| -0.16578 | 0.36184 | 1 |  |  | 0.007301 | 0 | -0.12 | -0.085469
-2s | -0.15848 | 0.55071 | 1 |  |  | 0.007301 | 0 | -0.12 | -0.085469
| -0.15118 | 0.80529 | 1 |  |  | 0.007301 | 0 | -0.12 | -0.085469
| -0.14388 | 1.1314 | 1 |  |  | 0.007301 | 0 | -0.12 | -0.085469
| -0.13658 | 1.5272 | 5 |  |  | 0.007301 | 0 | -0.12 | -0.085469
| -0.12927 | 1.9807 | 0 |  |  | 0.007301 | 0 | -0.12 | -0.085469
| -0.12197 | 2.4681 | 2 |  |  | 0.007301 | 0 | -0.12 | -0.085469
| -0.11467 | 2.9549 | 2 |  |  | 0.007301 | 0 | -0.12 | -0.085469
| -0.10737 | 3.3989 | 4 |  |  | 0.007301 | 0 | -0.12 | -0.085469
| -0.10007 | 3.7564 | 4 |  |  | 0.007301 | 0 | -0.12 | -0.085469
| -0.09277 | 3.9886 | 0 |  |  | 0.007301 | 0 | -0.12 | -0.085469
0 | -0.085469 | 4.0692 | 2 |  |  | 0.007301 | 0 | -0.12 | -0.085469
| -0.078168 | 3.9886 | 1 |  |  | 0.007301 | 0 | -0.12 | -0.085469
| -0.070867 | 3.7564 | 3 |  |  | 0.007301 | 0 | -0.12 | -0.085469
| -0.063566 | 3.3989 | 9 |  |  | 0.007301 | 0 | -0.12 | -0.085469
| -0.056265 | 2.9549 | 7 |  |  | 0.007301 | 0 | -0.12 | -0.085469
| -0.048963 | 2.4681 | 6 |  |  | 0.007301 | 0 | -0.12 | -0.085469
| -0.041662 | 1.9807 | 1 |  |  | 0.007301 | 0 | -0.12 | -0.085469
| -0.034361 | 1.5272 | 0 |  |  | 0.007301 | 0 | -0.12 | -0.085469
| -0.02706 | 1.1314 | 0 |  |  | 0.007301 | 0 | -0.12 | -0.085469
| -0.019759 | 0.80529 | 0 |  |  | 0.007301 | 0 | -0.12 | -0.085469
2s | -0.012458 | 0.55071 | 0 |  |  | 0.007301 | 0 | -0.12 | -0.085469
| -0.0051573 | 0.36184 | 0 |  |  | 0.007301 | 0 | -0.12 | -0.085469
| 0.0021437 | 0.22842 | 0 |  |  | 0.007301 | 0 | -0.12 | -0.085469
| 0.0094448 | 0.13855 | 0 |  |  | 0.007301 | 0 | -0.12 | -0.085469
| 0.016746 | 0.080738 | 0 |  |  | 0.007301 | 0 | -0.12 | -0.085469
3s | 0.024047 | 0.045205 | 0 |  |  | 0.007301 | 0 | -0.12 | -0.085469
[7 empty] | 0 | -0.12 | -0.085469
[7 empty] | 0 | -0.12 | -0.085469
[7 empty] | 0 | -0.12 | -0.085469
[7 empty] | 0 | -0.12 | -0.085469
[7 empty] | 0 | -0.12 | -0.085469
[7 empty] | 0 | -0.12 | -0.085469
[7 empty] | 0 | -0.12 | -0.085469
[7 empty] | 0 | -0.12 | -0.085469
[7 empty] | 0 | -0.12 | -0.085469
[7 empty] | 0 | -0.12 | -0.085469
[7 empty] | 0 | -0.12 | -0.085469
[7 empty] | 0 | -0.12 | -0.085469
[7 empty] | 0 | -0.12 | -0.085469
[7 empty] | 0 | -0.12 | -0.085469
[7 empty] | 0 | -0.12 | -0.085469
[7 empty] | 0 | -0.12 | -0.085469
[7 empty] | 0 | -0.12 | -0.085469
[7 empty] | 0 | -0.12 | -0.085469
[7 empty] | 0 | -0.12 | -0.085469
[7 empty] | 0 | -0.12 | -0.085469