## Input Data
PASTE VALUES INTO APPROPRIATE CELLS
Coil / Fudicial Reference Coordinates per Art Brooks
| x | y | z | phi | psi | Dist_D | Dist_E
Point
1 | 56.7253 | 52.8265 | -19.6265 | 93.5475 | -19.0843 | 19.6265 | 0.95834
2 | 80.5486 | 38.2956 | -28.3012 | 61.7832 | -19.3582 | 28.3012 | 0.95485
3 | 88.227 | 29.431 | -31.0951 | 46.1964 | -19.4138 | 31.0951 | 0.95555
4 | 93.0538 | -27.6125 | -32.8554 | -39.8749 | -19.4462 | 32.8554 | 0.95228
5 | 65.3081 | -49.3699 | -22.7611 | -83.8636 | -19.2135 | 22.7611 | 0.94823
6 | 46.5465 | -53.7584 | -15.9432 | -104.0506 | -18.9065 | 15.9432 | 0.93815
7 | 28.7166 | -46.4148 | -9.4584 | -123.9803 | -18.2296 | 9.4584 | 0.93362
8 | 20.6477 | 41.0505 | -0.93783 | 133.7906 | -2.6005 | 0.93783 | 6.1807
9 | 97.2223 | -32.3941 | -0.9456 | -41.0328 | -0.55722 | 0.9456 | 32.3634
10 | 84.8747 | -43.8315 | -0.94581 | -60.425 | -0.63842 | 0.94581 | 28.1401
11 | 18.7344 | -36.7483 | -0.94742 | -138.3145 | -2.8949 | 0.94742 | 5.5173
12 | 22.712 | -9.4667 | -0.94533 | -165.7553 | -2.3833 | 0.94533 | 6.8796
13 | [5 empty] | 0 | 0
14 | [5 empty] | 0 | 0 |  | Enter a 1 next to the Coil Type used |  |  |  | Degrees
15 | [5 empty] | 0 | 0 |  | Coil A | 1 | 20 | 0
[9 empty] | Coil B |  | 40 | 20 | 20 | Datum E Angle
[9 empty] | Coil C |  | 60 | 40 | 0 | Datum D Angle
Reference Plane Points |  |  |  |  | Unit Vectors Normal to Datum Planes |  |  |  | Enter a 1 to indicate which Datum faces Up.
| x | y | z |  | Datum E | 0.34202 | 0 | 0.93969 | Datum E Up | 1 |  |  | G | Dist_D or Dist_E Selection
1 | 135.5739 | -37.3482 | -44.2993 |  | Datum D | 0 | 0 | -1 | Datum D Up |  |  |  | -1 | Direction of Coil Flange
2 | 65.7227 | 2.5322 | -44.2947
3 | 158.1105 | 38.6737 | -44.9977
Measured Data Points |  |  |  | Go/No go
ID | X | Y | Z
1 | 169.177 | -6.988 | -24.967 | FALSE |  |  | 141.813 | -33.479 | -43.335
2 | 167.535 | 20.941 | -16.504 | FALSE |  |  | 169.177 | -6.988 | -24.967
3 | 163.306 | 31.9 | -13.779 | FALSE |  |  | 167.535 | 20.941 | -16.504
4 | 115.15 | 62.893 | -12.037 | FALSE |  |  | 163.306 | 31.9 | -13.779
5 | 82.892 | 48.467 | -21.871 | FALSE |  |  | 115.15 | 62.893 | -12.037
6 | 70.202 | 33.885 | -28.523 | FALSE |  |  | 82.892 | 48.467 | -21.871
7 | 68.344 | 14.654 | -34.842 | FALSE |  |  | 70.202 | 33.885 | -28.523
8 | 141.813 | -33.479 | -43.335 | FALSE |  |  | 68.344 | 14.654 | -34.842
9 | 112.731 | 68.568 | -43.983 | FALSE |  |  | 112.731 | 68.568 | -43.983
10 | 96.843 | 63.004 | -43.868 | FALSE |  |  | 96.843 | 63.004 | -43.868
11 | 72.172 | 1.241 | -43.274 | FALSE |  |  | 72.172 | 1.241 | -43.274
12 | 98.139 | -8.015 | -43.318 | FALSE |  |  | 98.139 | -8.015 | -43.318
13 |  |  |  | TRUE
14 |  |  |  | TRUE
15 |  |  |  | TRUE

## offsets
PASTE VALUES INTO APPROPRIATE CELLS
Reference Plane Points | [6 empty] | Unit normal
Point | x | y | z |  | Det(A) = | 273048.7635 | Normal | Gamma | Gzero
1 | 135.5739 | -37.3482 | -44.2993 |  | Det(A1) = | -28.2001 | -0.00010328 | -0.0045416 | 43.9746
2 | 65.7227 | 2.5322 | -44.2947 |  | Det(A2) = | -48.6737 | -0.00017826 | -0.0078389
3 | 158.1105 | 38.6737 | -44.9977 |  | Det(A3) = | -6208.9885 | -0.022739 | -0.99996
Monument Coordinates
Point | X | Y | Z |  | Lzero | gamma x L0 | G0 * gamma | point on plane | Offset
1 | 169.177 | -6.988 | -24.967 | x | 6.792 | -168.2728 | -0.19972 | -168.4726 | 337.6496
|  |  |  | y | 169.2834 | -6.7979 | -0.34471 | -7.1426 | 0.1546
|  |  |  | z | -1.3579 | -0.71558 | -43.9728 | -44.6883 | 19.7213
Point | X | Y | Z |  | Lzero | gamma x L0 | G0 * gamma | point on plane | Offset
2 | 167.535 | 20.941 | -16.504 | x | -21.0695 | -166.5936 | -0.19972 | -166.7933 | 334.3283
|  |  |  | y | 167.6031 | 21.0631 | -0.34471 | 20.7184 | 0.2226
|  |  |  | z | -1.2182 | -0.92635 | -43.9728 | -44.8991 | 28.3951
Point | X | Y | Z |  | Lzero | gamma x L0 | G0 * gamma | point on plane | Offset
3 | 163.306 | 31.9 | -13.779 | x | -32.0067 | -162.353 | -0.19972 | -162.5527 | 325.8587
|  |  |  | y | 163.3619 | 32.0002 | -0.34471 | 31.6555 | 0.24448
|  |  |  | z | -1.1353 | -0.99283 | -43.9728 | -44.9656 | 31.1866
Point | X | Y | Z |  | Lzero | gamma x L0 | G0 * gamma | point on plane | Offset
4 | 115.15 | 62.893 | -12.037 | x | -62.9848 | -114.1951 | -0.19972 | -114.3949 | 229.5449
|  |  |  | y | 115.1999 | 62.9794 | -0.34471 | 62.6347 | 0.25832
|  |  |  | z | -0.61701 | -1.0169 | -43.9728 | -44.9897 | 32.9527
Point | X | Y | Z |  | Lzero | gamma x L0 | G0 * gamma | point on plane | Offset
5 | 82.892 | 48.467 | -21.871 | x | -48.6365 | -81.9846 | -0.19972 | -82.1843 | 165.0763
|  |  |  | y | 82.9879 | 48.6325 | -0.34471 | 48.2878 | 0.1792
|  |  |  | z | -0.42966 | -0.75816 | -43.9728 | -44.7309 | 22.8599
Point | X | Y | Z |  | Lzero | gamma x L0 | G0 * gamma | point on plane | Offset
6 | 70.202 | 33.885 | -28.523 | x | -34.1072 | -69.3256 | -0.19972 | -69.5253 | 139.7273
|  |  |  | y | 70.3287 | 34.104 | -0.34471 | 33.7593 | 0.12571
|  |  |  | z | -0.39641 | -0.58677 | -43.9728 | -44.5595 | 16.0365
Point | X | Y | Z |  | Lzero | gamma x L0 | G0 * gamma | point on plane | Offset
7 | 68.344 | 14.654 | -34.842 | x | -14.9265 | -67.4958 | -0.19972 | -67.6955 | 136.0395
|  |  |  | y | 68.4994 | 14.9238 | -0.34471 | 14.5791 | 0.074934
|  |  |  | z | -0.46919 | -0.42811 | -43.9728 | -44.4009 | 9.5589
Point | X | Y | Z |  | Lzero | gamma x L0 | G0 * gamma | point on plane | Offset
8 | 141.813 | -33.479 | -43.335 | x | 33.1379 | -140.9941 | -0.19972 | -141.1938 | 283.0068
|  |  |  | y | 142.004 | -33.1423 | -0.34471 | -33.487 | 0.0080189
|  |  |  | z | -1.2637 | -0.38517 | -43.9728 | -44.3579 | 1.0229
Point | X | Y | Z |  | Lzero | gamma x L0 | G0 * gamma | point on plane | Offset
9 | 112.731 | 68.568 | -43.983 | x | -68.91 | -111.9217 | -0.19972 | -112.1214 | 224.8524
|  |  |  | y | 112.9261 | 68.9045 | -0.34471 | 68.5598 | 0.0081748
|  |  |  | z | -0.57228 | -1.053 | -43.9728 | -45.0258 | 1.0428
Point | X | Y | Z |  | Lzero | gamma x L0 | G0 * gamma | point on plane | Offset
10 | 96.843 | 63.004 | -43.868 | x | -63.3453 | -96.0346 | -0.19972 | -96.2343 | 193.0773
|  |  |  | y | 97.0383 | 63.3405 | -0.34471 | 62.9958 | 0.0081687
|  |  |  | z | -0.473 | -0.93727 | -43.9728 | -44.91 | 1.042
Point | X | Y | Z |  | Lzero | gamma x L0 | G0 * gamma | point on plane | Offset
11 | 72.172 | 1.241 | -43.274 | x | -1.5802 | -71.3612 | -0.19972 | -71.5609 | 143.7329
|  |  |  | y | 72.3656 | 1.5776 | -0.34471 | 1.2328 | 0.0081513
|  |  |  | z | -0.56011 | -0.34105 | -43.9728 | -44.3138 | 1.0398
Point | X | Y | Z |  | Lzero | gamma x L0 | G0 * gamma | point on plane | Offset
12 | 98.139 | -8.015 | -43.318 | x | 7.6751 | -97.3254 | -0.19972 | -97.5251 | 195.6641
|  |  |  | y | 98.3317 | -7.6784 | -0.34471 | -8.0232 | 0.0081621
|  |  |  | z | -0.8057 | -0.38642 | -43.9728 | -44.3592 | 1.0412
Point | X | Y | Z |  | Lzero | gamma x L0 | G0 * gamma | point on plane | Offset
13 | 0 | 0 | 0 | x | 0 | 0.99996 | -0.19972 | 0.80024 | -0.80024
|  |  |  | y | 0 | 0 | -0.34471 | -0.34471 | 0.34471
|  |  |  | z | 0 | 0 | -43.9728 | -43.9728
Point | X | Y | Z |  | Lzero | gamma x L0 | G0 * gamma | point on plane | Offset
14 | 0 | 0 | 0 | x | 0 | 0.99996 | -0.19972 | 0.80024 | -0.80024
|  |  |  | y | 0 | 0 | -0.34471 | -0.34471 | 0.34471
|  |  |  | z | 0 | 0 | -43.9728 | -43.9728
Point | X | Y | Z |  | Lzero | gamma x L0 | G0 * gamma | point on plane | Offset
15 | 0 | 0 | 0 | x | 0 | 0.99996 | -0.19972 | 0.80024 | -0.80024
|  |  |  | y | 0 | 0 | -0.34471 | -0.34471 | 0.34471
|  |  |  | z | 0 | 0 | -43.9728 | -43.9728

## Adjustments
| Our_z | Winding_z | Our_delta | Winding_delta | adjustment | comp_adj | Adjustments |  | Adjustments |  | Adjust 4 |  | Adjust 5
| (sheet 2) | [5 empty] | Thurs. | TB # | Wed. | TB # | Mon 9/24 |  | Mon 9/24
1 | 19.7213 | 19.6265 | 18.6984 | 18.6887 | -0.0097624 | 0.005576 | 0.027 | 2-2 | 0.11787 | 2-2 | 0 | 2-2 | 0.0025474
2 | 28.3951 | 28.3012 | 27.3722 | 27.3633 | -0.0088571 | 0.0064813 | 0.013 | 2-3 | 0.098068 | 2-3 | 0.00012115 | 2-3 | 0.0041374
3 | 31.1866 | 31.0951 | 30.1637 | 30.1573 | -0.0063575 | 0.0089809 | 0.005 | 2-4 | 0.085109 | 2-4 | 0.00071143 | 2-4 | 0.0023856
4 | 32.9527 | 32.8554 | 31.9298 | 31.9176 | -0.012187 | 0.0031516 | 0.001 | 2-5 | 0.021217 | 2-5 | 0.0024366 | 2-5 | 0.0025506
5 | 22.8599 | 22.7611 | 21.837 | 21.8233 | -0.013687 | 0.0016516 | 0.004 | 2-6 | 0 | 2-6 | 0.005578 | 2-6 | 0.0022319
6 | 16.0365 | 15.9432 | 15.0136 | 15.0054 | -0.0082499 | 0.0070885 | 0.011 | 2-7 | 0.0042255 | 2-7 | 0.013774 | 2-7 | 0.00999
7 | 9.5589 | 9.4584 | 8.5359 | 8.5206 | -0.015338 | 0 | 0.004 | 2-8 | 0.0027132 | 2-8 | 0.0046434 | 2-8 | 0.00084927
8 | 1.0229 | 0.93783 | 0 | 0 | 0 | 0.015338 | 0.031 | 1-1 | 0.10348 | 1-1 | 0.0015741 | 1-1 | 0.0069098
9 | 1.0428 | 0.9456 | 0.019883 | 0.0077693 | -0.012113 | 0.0032251 | 0 | 1-5 | 0.019097 | 1-5 | 0.0025775 | 1-5 | 0.0027035
10 | 1.042 | 0.94581 | 0.019105 | 0.0079816 | -0.011123 | 0.0042153 | 0.003 | 1-6 | 0.0076699 | 1-6 | 0.0070094 | 1-6 | 0.0027817
11 | 1.0398 | 0.94742 | 0.016879 | 0.0095886 | -0.0072908 | 0.0080476 | 0.004 | 1-8 | 0.010812 | 1-8 | 0.0020334 | 1-8 | 0
12 | 1.0412 | 0.94533 | 0.018257 | 0.0075009 | -0.010756 | 0.0045824 | 0.013 | 1-9 | 0.045507 | 1-9 | 0.005966 | 1-9 | 0.0047808
13
14
15
Max | 32.9527 | 32.8554 | 31.9298 | 31.9176 | 0
Min | 1.0229 | 0.93783 | 0 | 0 | -0.015338
Range
| 31.9298 | 31.9176
| Our_ref | Major_ref
| 1.0229 | 0.93783

## Super Point Data
HOW TO USE THIS SHEET: Cut and paste data into X,Y, Z columns. Select ALL the Columns and The (ROWS +1), Press the Summation Button, on the next available enter averaging formula.
X | Y | Z | X | Y | Z | X | Y | Z | X | Y | Z | X | Y | Z | X | Y | Z | X | Y | Z | X | Y | Z
303.8449 | 57.0088 | 7.055 | 247.2041 | -48.8506 | 5.9854 | 191.0153 | -154.5021 | 6.4393 | 47.2276 | 100.3014 | -9.3671 | 163.0641 | -50.2959 | -43.3537 | 71.0834 | -3.534 | -43.6268 | 109.1967 | 71.9183 | -43.8563 | 90.5401 | 41.0786 | -67.3455
303.8449 | 57.0093 | 7.0546 | 247.2039 | -48.8514 | 5.9852 | 191.0147 | -154.503 | 6.4367 | 47.2277 | 100.3014 | -9.3668 | 163.0642 | -50.2957 | -43.3534 | 71.0833 | -3.534 | -43.6269 | 109.1965 | 71.9186 | -43.8561 | 90.5401 | 41.0787 | -67.3454
303.8448 | 57.0096 | 7.055 | 247.204 | -48.8514 | 5.9838 | 191.0149 | -154.5026 | 6.4386 | 47.2279 | 100.3013 | -9.3668 | 163.0641 | -50.2961 | -43.3533 | 71.0834 | -3.534 | -43.6268 | 109.197 | 71.918 | -43.856 | 90.5401 | 41.0787 | -67.3454
303.8447 | 57.0096 | 7.0563 | 247.2044 | -48.8489 | 5.9867 | 191.0148 | -154.5027 | 6.4388 | 47.2276 | 100.3014 | -9.3671 | 163.0641 | -50.296 | -43.3532 | 71.0832 | -3.5342 | -43.627 | 109.1967 | 71.9184 | -43.8561 | 90.5401 | 41.0786 | -67.3454
303.8448 | 57.0096 | 7.0545 | 247.2042 | -48.8496 | 5.9873 | 191.0149 | -154.5026 | 6.4382 | 47.2275 | 100.3015 | -9.3671 | 163.0642 | -50.296 | -43.3531 | 71.0833 | -3.534 | -43.6269 | 109.1965 | 71.9186 | -43.8561 | 90.5401 | 41.0787 | -67.3454
303.8449 | 57.0089 | 7.0556 | 247.2038 | -48.8519 | 5.9858 | 191.0151 | -154.5024 | 6.4379 | 47.2276 | 100.3014 | -9.3669 | 163.0641 | -50.2964 | -43.353 | 71.0833 | -3.5339 | -43.6269 | 109.1969 | 71.9182 | -43.8559 | 90.5401 | 41.0787 | -67.3455
303.8447 | 57.01 | 7.0543 | 247.2038 | -48.8517 | 5.9857 | 191.015 | -154.5025 | 6.4384 | 47.2276 | 100.3014 | -9.3674 | 163.0641 | -50.2961 | -43.3533 | 71.0834 | -3.534 | -43.6268 | 109.1968 | 71.9182 | -43.8561 | 90.54 | 41.0786 | -67.3456
303.8449 | 57.0085 | 7.0552 | 247.2039 | -48.851 | 5.987 | 191.0148 | -154.5026 | 6.4387 | 47.2276 | 100.3014 | -9.3671 | 163.0641 | -50.2959 | -43.3536 | 71.0833 | -3.534 | -43.6268 | 109.1968 | 71.9182 | -43.8561 | 90.5401 | 41.0787 | -67.3454
303.845 | 57.0085 | 7.0535 | 247.2041 | -48.8502 | 5.9854 | 191.0155 | -154.5019 | 6.4376 | 47.2276 | 100.3014 | -9.3669 | 163.0642 | -50.2958 | -43.3533 | 71.0833 | -3.5339 | -43.6269 | 109.1965 | 71.9182 | -43.8567 | 90.5401 | 41.0787 | -67.3454
303.8449 | 57.0093 | 7.0552 | 247.2042 | -48.8499 | 5.9855 | 191.015 | -154.5025 | 6.4386 | 47.2276 | 100.3014 | -9.3669 | 163.0642 | -50.2959 | -43.3533 | 71.0834 | -3.534 | -43.6268 | 109.1968 | 71.9181 | -43.8563 | 90.5401 | 41.0785 | -67.3455
303.8443 | 57.0121 | 7.0539 | 247.2041 | -48.8503 | 5.986 | 191.0149 | -154.5026 | 6.4384 | 47.2274 | 100.3015 | -9.3668 | 163.0641 | -50.296 | -43.3534 | 71.0833 | -3.534 | -43.6269 | 109.197 | 71.9179 | -43.856 | 90.54 | 41.0787 | -67.3455
303.8446 | 57.0108 | 7.0546 | 247.2037 | -48.8526 | 5.9836 | 191.0148 | -154.5027 | 6.4384 | 47.2274 | 100.3015 | -9.3674 | 163.0642 | -50.2959 | -43.3532 | 71.0833 | -3.5339 | -43.627 | 109.1968 | 71.918 | -43.8563 | 90.54 | 41.0787 | -67.3455
303.8449 | 57.0087 | 7.054 | 247.2043 | -48.8496 | 5.9851 | 191.0151 | -154.5023 | 6.439 | 47.2282 | 100.3011 | -9.3676 | 163.0642 | -50.2958 | -43.3532 | 71.0833 | -3.534 | -43.627 | 109.1964 | 71.9186 | -43.8563 | 90.54 | 41.0786 | -67.3456
303.8447 | 57.0099 | 7.0546 | 247.2041 | -48.8502 | 5.9855 | 191.0149 | -154.5025 | 6.439 | 47.2278 | 100.3013 | -9.3676 | 163.064 | -50.2963 | -43.3533 | 71.0833 | -3.5339 | -43.6268 | 109.1968 | 71.9184 | -43.8559 | 90.5402 | 41.0786 | -67.3453
303.8448 | 57.0094 | 7.0546 | 247.204 | -48.8507 | 5.9858 | 191.0147 | -154.5029 | 6.4386 | 47.2279 | 100.3013 | -9.3668 | 163.0641 | -50.2959 | -43.3533 | 71.0832 | -3.5341 | -43.6271 | 109.1968 | 71.9181 | -43.8563 | 90.5401 | 41.0787 | -67.3454
303.8448 | 57.0096 | 7.0546 | 247.2041 | -48.8503 | 5.9851 | 191.015 | -154.5025 | 6.4382 | 47.2275 | 100.3015 | -9.367 | 163.0641 | -50.2958 | -43.3536 | 71.0833 | -3.5339 | -43.6269 | 109.1968 | 71.9182 | -43.8561 | 90.54 | 41.0786 | -67.3456
303.8446 | 57.0101 | 7.0559 | 247.2042 | -48.8498 | 5.9857 | 191.0148 | -154.5027 | 6.4378 | 47.2274 | 100.3016 | -9.3662 | 163.064 | -50.296 | -43.3535 | 71.0833 | -3.5339 | -43.6269 | 109.1969 | 71.9181 | -43.856 | 90.5401 | 41.0787 | -67.3454
303.8449 | 57.0087 | 7.0554 | 247.2042 | -48.85 | 5.9851 | 191.0153 | -154.5021 | 6.4382 | 47.2275 | 100.3015 | -9.3671 | 163.0643 | -50.2957 | -43.3531 | 71.0833 | -3.5339 | -43.6269 | 109.1969 | 71.9182 | -43.8559 | 90.54 | 41.0785 | -67.3457
303.8449 | 57.0089 | 7.0548 | 247.2041 | -48.8502 | 5.9851 | 191.0135 | -154.5044 | 6.4382 | 47.2274 | 100.3015 | -9.3668 | 163.0641 | -50.296 | -43.3533 | 71.0834 | -3.5339 | -43.6268 | 109.1967 | 71.9181 | -43.8564 | 90.5401 | 41.0786 | -67.3454
303.8448 | 57.0093 | 7.0549 | 247.2041 | -48.8503 | 5.9853 | 191.0143 | -154.5032 | 6.4392 | 47.2273 | 100.3016 | -9.3668 | 163.0642 | -50.2956 | -43.3533 | 71.0833 | -3.534 | -43.6268 | 109.1968 | 71.9182 | -43.856 | 90.5401 | 41.0786 | -67.3455
303.8447 | 57.0097 | 7.0551 | 247.2042 | -48.8498 | 5.9853 | 191.0143 | -154.5033 | 6.4377 | 47.2278 | 100.3013 | -9.3668 | 163.0641 | -50.2959 | -43.3534 | 71.0833 | -3.5339 | -43.627 | 109.1966 | 71.9184 | -43.8563 | 90.5401 | 41.0784 | -67.3455
303.8451 | 57.0079 | 7.0549 | 247.2041 | -48.8502 | 5.9853 | 191.0138 | -154.5039 | 6.4394 | 47.2276 | 100.3014 | -9.367 | 163.0643 | -50.2956 | -43.3531 | 71.0834 | -3.534 | -43.6268 | 109.1966 | 71.9185 | -43.8561 | 90.5401 | 41.0787 | -67.3454
303.8447 | 57.0097 | 7.0552 | 247.2041 | -48.8503 | 5.985 | 191.0154 | -154.502 | 6.4379 | 47.2275 | 100.3014 | -9.3671 | 163.0641 | -50.2959 | -43.3534 | 71.0833 | -3.5339 | -43.6269 | 109.1968 | 71.9183 | -43.8561 | 90.54 | 41.0788 | -67.3454
303.8448 | 57.0095 | 7.0541 | 247.2042 | -48.85 | 5.9854 | 191.0148 | -154.5028 | 6.4368 | 47.2277 | 100.3014 | -9.3667 | 163.0641 | -50.2959 | -43.3533 | 71.0834 | -3.5339 | -43.6267 | 109.1969 | 71.9181 | -43.8562 | 90.5401 | 41.0787 | -67.3454
303.8449 | 57.0088 | 7.054 | 247.2042 | -48.8497 | 5.9853 | 191.0147 | -154.5027 | 6.439 | 47.2274 | 100.3015 | -9.3672 | 163.0642 | -50.2959 | -43.3532 | 71.0834 | -3.5339 | -43.6268 | 109.1968 | 71.9181 | -43.8564 | 90.5401 | 41.0786 | -67.3455
303.845 | 57.0084 | 7.0531 | 247.2041 | -48.8502 | 5.9852 | 191.0159 | -154.5013 | 6.438 | 47.2274 | 100.3015 | -9.367 | 163.0643 | -50.2958 | -43.3529 | 71.0833 | -3.5339 | -43.6268 | 109.1966 | 71.9184 | -43.8561 | 90.5399 | 41.0787 | -67.3457
303.8446 | 57.0105 | 7.0546 | 247.204 | -48.8506 | 5.9855 | 191.0152 | -154.5022 | 6.437 | 47.2275 | 100.3014 | -9.3674 | 163.064 | -50.2964 | -43.3533 | 71.0834 | -3.534 | -43.6269 | 109.1967 | 71.9183 | -43.8562 | 90.5401 | 41.0786 | -67.3455
303.8448 | 57.0092 | 7.0552 | 247.2038 | -48.8517 | 5.9851 | 191.0151 | -154.5024 | 6.4371 | 47.2274 | 100.3015 | -9.3669 | 163.0642 | -50.2959 | -43.3533 | 71.0833 | -3.5338 | -43.6269 | 109.1968 | 71.918 | -43.8564 | 90.5399 | 41.0787 | -67.3457
303.8446 | 57.0101 | 7.0543 | 247.2041 | -48.8502 | 5.9855 | 191.0144 | -154.5033 | 6.4382 | 47.2276 | 100.3014 | -9.3671 | 163.0641 | -50.2959 | -43.3534 | 71.0833 | -3.534 | -43.6269 | 109.1968 | 71.9183 | -43.856 | 90.5403 | 41.0788 | -67.3452
303.8447 | 57.0097 | 7.0557 | 247.2041 | -48.8502 | 5.9858 | 191.0148 | -154.5027 | 6.4388 | 47.2273 | 100.3015 | -9.3674 | 163.0642 | -50.2958 | -43.3532 | 71.0833 | -3.534 | -43.6268 | 109.1966 | 71.9184 | -43.8562 | 90.54 | 41.0786 | -67.3456
303.8447 | 57.0101 | 7.0546 | 247.2042 | -48.8499 | 5.9854 | 191.0157 | -154.5016 | 6.439 | 47.2274 | 100.3014 | -9.3676 | 163.0643 | -50.2954 | -43.3534 | 71.0833 | -3.534 | -43.6269 | 109.1969 | 71.9181 | -43.8559 | 90.54 | 41.0786 | -67.3456
303.8449 | 57.0087 | 7.0561 | 247.204 | -48.8505 | 5.9852 | 191.0154 | -154.5019 | 6.4386 | 47.2276 | 100.3014 | -9.3673 | 163.0642 | -50.2959 | -43.3533 | 71.0833 | -3.5341 | -43.627 | 109.1969 | 71.9181 | -43.856 | 90.54 | 41.0786 | -67.3456
303.8449 | 57.0087 | 7.0548 | 247.2041 | -48.8505 | 5.9857 | 191.015 | -154.5024 | 6.4381 | 47.2277 | 100.3013 | -9.3672 | 163.0642 | -50.2957 | -43.3535 | 71.0833 | -3.5339 | -43.627 | 109.197 | 71.9179 | -43.856 | 90.5401 | 41.0786 | -67.3455
303.8444 | 57.011 | 7.055 | 247.2041 | -48.8503 | 5.9851 | 191.0149 | -154.5026 | 6.4389 | 47.2275 | 100.3014 | -9.3674 | 163.0642 | -50.2958 | -43.3531 | 71.0831 | -3.534 | -43.6273 | 109.1969 | 71.918 | -43.856 | 90.54 | 41.0787 | -67.3456
303.8446 | 57.0104 | 7.0558 | 247.204 | -48.8507 | 5.9857 | 191.0146 | -154.5029 | 6.438 | 47.2272 | 100.3016 | -9.3668 | 163.0642 | -50.2958 | -43.3533 | 71.0833 | -3.534 | -43.6269 | 109.1969 | 71.9181 | -43.8559 | 90.5401 | 41.0787 | -67.3455
303.8448 | 57.0095 | 7.0548 | 247.2041 | -48.8504 | 5.9852 | 191.015 | -154.5024 | 6.4386 | 47.2274 | 100.3015 | -9.367 | 163.0642 | -50.2961 | -43.3528 | 71.0833 | -3.5339 | -43.6269 | 109.1968 | 71.9182 | -43.856 | 90.5401 | 41.0785 | -67.3456
303.8447 | 57.0099 | 7.0552 | 247.2042 | -48.8498 | 5.9853 | 191.0149 | -154.5026 | 6.4389 | 47.2277 | 100.3013 | -9.3672 | 163.064 | -50.2959 | -43.3538 | 71.0834 | -3.5339 | -43.6268 | 109.1968 | 71.9181 | -43.8561 | 90.5401 | 41.0786 | -67.3456
303.8447 | 57.0096 | 7.0541 | 247.2041 | -48.8504 | 5.9855 | 191.0147 | -154.5028 | 6.4388 | 47.2271 | 100.3016 | -9.3666 | 163.0641 | -50.296 | -43.3534 | 71.0833 | -3.534 | -43.6269 | 109.1969 | 71.9182 | -43.8558 | 90.54 | 41.0787 | -67.3456
303.8446 | 57.0102 | 7.0552 | 247.2041 | -48.8504 | 5.9853 | 191.0148 | -154.5027 | 6.4387 | 47.2276 | 100.3014 | -9.3673 | 163.0642 | -50.2956 | -43.3534 | 71.0833 | -3.5339 | -43.627 | 109.1968 | 71.9181 | -43.8561 | 90.54 | 41.0786 | -67.3456
303.8447 | 57.0096 | 7.0543 | 247.2041 | -48.8501 | 5.985 | 191.0148 | -154.5027 | 6.4385 | 47.2273 | 100.3015 | -9.3673 | 163.0642 | -50.2959 | -43.3532 | 71.0833 | -3.5339 | -43.6269 | 109.1968 | 71.9182 | -43.8561 | 90.54 | 41.0787 | -67.3456
303.8446 | 57.0103 | 7.055 | 247.2041 | -48.8504 | 5.9857 | 191.0147 | -154.5029 | 6.4378 | 47.2276 | 100.3014 | -9.3666 | 163.0643 | -50.2958 | -43.3531 | 71.0834 | -3.5338 | -43.6268 | 109.1969 | 71.9182 | -43.856 | 90.5401 | 41.0786 | -67.3455
303.8447 | 57.0101 | 7.0544 | 247.2042 | -48.8496 | 5.9862 | 191.015 | -154.5025 | 6.4384 | 47.2275 | 100.3015 | -9.3671 | 163.0643 | -50.2955 | -43.3533 | 71.0833 | -3.5342 | -43.6269 | 109.1967 | 71.9181 | -43.8563 | 90.54 | 41.0786 | -67.3457
303.8448 | 57.0092 | 7.0543 | 247.2042 | -48.8499 | 5.9852 | 191.0149 | -154.5026 | 6.4385 | 47.2275 | 100.3013 | -9.3678 | 163.0642 | -50.2959 | -43.3533 | 71.0833 | -3.5341 | -43.6269 | 109.1968 | 71.9182 | -43.856 | 90.54 | 41.0786 | -67.3456
303.8448 | 57.0091 | 7.0553 | 247.2041 | -48.8505 | 5.9849 | 191.0147 | -154.5028 | 6.4383 | 47.2274 | 100.3015 | -9.3675 | 163.0642 | -50.2959 | -43.3533 | 71.0832 | -3.5337 | -43.6271 | 109.1968 | 71.9182 | -43.856 | 90.5399 | 41.0786 | -67.3457
303.8446 | 57.01 | 7.0554 | 247.204 | -48.8507 | 5.9856 | 191.0149 | -154.5026 | 6.4386 | 47.2272 | 100.3016 | -9.3668 | 163.0643 | -50.2959 | -43.3529 | 71.0832 | -3.5334 | -43.6271 | 109.1968 | 71.9182 | -43.8559 | 90.54 | 41.0786 | -67.3456
303.8446 | 57.0102 | 7.055 | 247.204 | -48.8504 | 5.9853 | 191.0148 | -154.5027 | 6.439 | 47.2275 | 100.3014 | -9.3669 | 163.0642 | -50.2958 | -43.3533 | 71.0832 | -3.534 | -43.627 | 109.1969 | 71.9182 | -43.8559 | 90.5399 | 41.0788 | -67.3457
303.8446 | 57.0103 | 7.0544 | 247.2042 | -48.85 | 5.9854 | 191.0152 | -154.5022 | 6.4383 | 47.2276 | 100.3014 | -9.3673 | 163.0642 | -50.2959 | -43.3533 | 71.0833 | -3.5337 | -43.6269 | 109.1969 | 71.9181 | -43.8559 | 90.5401 | 41.0784 | -67.3456
303.8446 | 57.0101 | 7.0554 | 247.2041 | -48.8502 | 5.9853 | 191.0149 | -154.5026 | 6.4386 | 47.2274 | 100.3015 | -9.3672 | 163.0642 | -50.2958 | -43.3534 | 71.0832 | -3.5338 | -43.627 | 109.1969 | 71.9181 | -43.8559 | 90.5399 | 41.0786 | -67.3458
303.8447 | 57.0098 | 7.0549 | 247.2042 | -48.8499 | 5.9852 | 191.0148 | -154.5026 | 6.4389 | 47.2276 | 100.3014 | -9.3671 | 163.0642 | -50.2959 | -43.3531 | 71.0833 | -3.534 | -43.627 | 109.1968 | 71.9182 | -43.856 | 90.5398 | 41.0787 | -67.3458
14888.3927 | 2793.4699 | 345.6867 | 12113.0006 | -2393.6681 | 293.2857 | 9359.7292 | -7570.6278 | 315.4799 | 2314.1488 | 4914.77 | -458.9868 | 7990.1441 | -2464.498 | -2124.3112 | 3483.082 | -173.1631 | -2137.7185 | 5350.6426 | 3523.9921 | -2148.9489 | 4436.4627 | 2012.8533 | -3299.9311
303.8447 | 57.0096 | 7.0548 | 247.2041 | -48.8504 | 5.9854 | 191.0149 | -154.5026 | 6.4384 | 47.2275 | 100.3014 | -9.3671 | 163.0642 | -50.2959 | -43.3533 | 71.0833 | -3.5339 | -43.6269 | 109.1968 | 71.9182 | -43.8561 | 90.5401 | 41.0786 | -67.3455
X | Y | Z | X | Y | Z | X | Y | Z | X | Y | Z | X | Y | Z | X | Y | Z | X | Y | Z | X | Y | Z

## Stability Checks
Super Point Globals |  |  |  | Distance | Distance | Distance | POINT DATA |  |  | 3D Distance | MPE | Difference to
| X | Y | Z | (inch) | (feet) | (meters) | X | Y | Z | to Super Pt | (inch) | Tolerance | Pass/Fail
1 | 303.8447 | 57.0096 | 7.0548 | 309.2273 | 25.7689 | 7.8544
2 | 247.2041 | -48.8504 | 5.9854 | 252.0556 | 21.0046 | 6.4022
3 | 191.0149 | -154.5026 | 6.4384 | 245.7625 | 20.4802 | 6.2424
4 | 47.2275 | 100.3014 | -9.3671 | 111.259 | 9.2716 | 2.826
5 | 163.0642 | -50.2959 | -43.3533 | 176.0656 | 14.6721 | 4.4721
6 | 71.0833 | -3.5339 | -43.6269 | 83.4783 | 6.9565 | 2.1203
7 | 109.1968 | 71.9182 | -43.8561 | 137.9113 | 11.4926 | 3.5029
8 | 90.5401 | 41.0786 | -67.3455 | 120.0849 | 10.0071 | 3.0502
Error Per Distance Guide |  |  |  |  | Maximum Permissible Error |  |  | Typical Performance
Length | Length | Abs Dist Error | Trans Error |  | MPE |  |  | MPE/2 |  | Length
(feet) | (meters) | (meters) | (meters) |  | (meters) |  | (inches) |  | (inches) | (ft)
0 | 0 | 2e-05 | 3.6e-05 | ± | 5.6e-05 | ± | 0.0022047 | ± | 0.0011024 | 0
5 | 1.524 | 2.1219e-05 | 4.5144e-05 | ± | 6.6363e-05 | ± | 0.0026127 | ± | 0.0013064 | 5
10 | 3.048 | 2.2438e-05 | 5.4288e-05 | ± | 7.6726e-05 | ± | 0.0030207 | ± | 0.0015104 | 10
15 | 4.572 | 2.3658e-05 | 6.3432e-05 | ± | 8.709e-05 | ± | 0.0034287 | ± | 0.0017144 | 15
20 | 6.096 | 2.4877e-05 | 7.2576e-05 | ± | 9.7453e-05 | ± | 0.0038367 | ± | 0.0019184 | 20
25 | 7.62 | 2.6096e-05 | 8.172e-05 | ± | 0.00010782 | ± | 0.0042447 | ± | 0.0021224 | 25
30 | 9.144 | 2.7315e-05 | 9.0864e-05 | ± | 0.00011818 | ± | 0.0046527 | ± | 0.0023264 | 30
35 | 10.668 | 2.8534e-05 | 0.00010001 | ± | 0.00012854 | ± | 0.0050607 | ± | 0.0025304 | 35
40 | 12.192 | 2.9754e-05 | 0.00010915 | ± | 0.00013891 | ± | 0.0054687 | ± | 0.0027344 | 40

## visuals
1-5
|  | 1 | 0.019097
| 1-6 | 2 | 0 |  |  | 2-5 |  |  | 2-4
1 | 0.0076699 | 3 | 0 |  | 1 | 0.021217 |  | 1 | 0.085109
2 | 0.003 |  |  |  | 2 | 0.001 |  | 2 | 0.005
3 | 0.0057225 |  |  |  | 3 | 0.0019623 |  | 3 | 0.0025006
2-3
[9 empty] | 1 | 0.098068
|  |  |  | 2-6 |  |  |  |  | 2 | 0.013
|  |  | 1 | 0 |  |  |  |  | 3 | 0.0018301
|  |  | 2 | 0.004
|  |  | 3 | 0.010272
|  |  |  | 2-7 | [6 empty] | 2-2
|  |  | 1 | 0.0042255 | [5 empty] | 1 | 0.11787
|  |  | 2 | 0.011 | [5 empty] | 2 | 0.027
|  |  | 3 | 0.023474 | [5 empty] | 3 | 0.0065681
1-7 |  | 2-8
na | 1 | 0.0027132
na | 2 | 0.004
na | 3 | 0.016018
[5 empty] | 1-8 | [5 empty] | 1-1
|  |  |  | 1 | 0.010812 |  | 1-9 |  |  | 1 | 0.10348
|  |  |  | 2 | 0.004 | 1 | 0.045507 |  |  | 2 | 0.031
|  |  |  | 3 | 0.012577 | 2 | 0.013 |  |  | 3 | 0.016635
[6 empty] | 3 | 0.017843