## Input Data
PASTE VALUES INTO APPROPRIATE CELLS
Coil / Fudicial Reference Coordinates per Art Brooks | [10 empty] | 79.7692 | -40.6014 | -1.7461
| x | y | z | phi | psi | Dist_D | Dist_E |  |  |  | 76.7512 | -37.0189 | -25.0018
Point | [10 empty] | 96.1272 | -15.6549 | -24.4919
1 | 79.7692 | -40.6014 | -1.7461 | -64.0428 | -1.2541 | 1.7461 | 25.6419 |  |  |  | 98.7904 | 15.6838 | -9.1765
2 | 76.7512 | -37.0189 | -25.0018 | -65.6579 | -18.0444 | 25.0018 | 2.7564 |  |  |  | 79.7088 | 30.9411 | -27.5135
3 | 96.1272 | -15.6549 | -24.4919 | -23.4301 | -14.2951 | 24.4919 | 9.8626 |  |  |  | 88.2348 | 33.4586 | -3.2322
4 | 98.7904 | 15.6838 | -9.1765 | 22.0162 | -5.3073 | 9.1765 | 25.1652 |  |  |  | 58.2322 | 48.5937 | -9.7523
5 | 79.7088 | 30.9411 | -27.5135 | 57.508 | -19.0448 | 27.5135 | 1.4078 |  |  |  | 41.6065 | 49.9905 | -6.2829
6 | 88.2348 | 33.4586 | -3.2322 | 49.8436 | -2.0981 | 3.2322 | 27.1408 |  |  |  | 21.3958 | 29.1604 | -3.7846
7 | 58.2322 | 48.5937 | -9.7523 | 92.0902 | -9.5079 | 9.7523 | 10.7524 |  |  |  | 35.2895 | -2.2294 | -8.9735
8 | 41.6065 | 49.9905 | -6.2829 | 110.2087 | -8.5879 | 6.2829 | 8.3263 |  |  |  | 23.1781 | -25.0226 | -2.602
9 | 21.3958 | 29.1604 | -3.7846 | 142.9443 | -10.0318 | 3.7846 | 3.7614 |  |  |  | 34.0791 | -45.8046 | -3.0653
10 | 35.2895 | -2.2294 | -8.9735 | -174.8576 | -14.268 | 8.9735 | 3.6374
11 | 23.1781 | -25.0226 | -2.602 | -145.8124 | -6.4057 | 2.602 | 5.4823
12 | 34.0791 | -45.8046 | -3.0653 | -119.5144 | -5.1401 | 3.0653 | 8.7753
13 |  |  |  | 180.0133 | #DIV/0! | 0 | 0
14 |  |  |  | 180.0133 | #DIV/0! | 0 | 0 |  | Enter a 1 next to the Coil Type used |  |  |  | Degrees
15 |  |  |  | 180.0133 | #DIV/0! | 0 | 0 |  | Coil A | 1 | 20 | 0
[9 empty] | Coil B |  | 40 | 20 | 20 | Datum E Angle
[9 empty] | Coil C |  | 60 | 40 | 0 | Datum D Angle
Reference Plane Points |  |  |  |  | Unit Vectors Normal to Datum Planes |  |  |  | Enter a 1 to indicate which Datum faces Up.
| x | y | z |  | Datum E | 0.34202 | 0 | 0.93969 | Datum E Up | 1 |  |  | G | Dist_D or Dist_E Selection
1 | 55.2606 | -46.4905 | -43.4938 |  | Datum D | 0 | 0 | -1 | Datum D Up |  |  |  | -1 | Direction of Coil Flange
2 | 135.991 | -22.6447 | -43.2585
3 | 139.7868 | -102.87 | -42.896
Measured Data Points |  |  |  | Go/No go | [5 empty] | initial |  |  |  | warp 1
[10 empty] | 153.5155 | -81.8812 | -40.9184 |  | 153.5085 | -81.8806 | -40.9164
ID | X | Y | Z | [6 empty] | 149.1311 | -79.8771 | -17.6896 |  | 149.1308 | -79.8766 | -17.6893
1 | 153.5208 | -81.8798 | -40.9127 | FALSE | [5 empty] | 134.0379 | -104.4472 | -18.1541 |  | 134.0373 | -104.4486 | -18.1539
2 | 149.1321 | -79.8749 | -17.6845 | FALSE | [5 empty] | 104.7539 | -115.8166 | -33.5475 |  | 104.7521 | -115.8239 | -33.5455
3 | 134.0387 | -104.4476 | -18.1494 | FALSE | [5 empty] | 84.6991 | -101.6757 | -15.3532 |  | 84.7013 | -101.6724 | -15.3525
4 | 104.7504 | -115.81 | -33.5415 | FALSE | [5 empty] | 84.7579 | -110.6704 | -39.6029 |  | 84.763 | -110.6671 | -39.5989
5 | 84.6998 | -101.6613 | -15.3471 | FALSE | [5 empty] | 61.8306 | -86.0567 | -33.2838 |  | 61.8305 | -86.0553 | -33.2816
6 | 84.7606 | -110.6555 | -39.5934 | FALSE | [5 empty] | 55.8663 | -70.4931 | -36.8415 |  | 55.8698 | -70.4912 | -36.8368
7 | 61.8274 | -86.0452 | -33.2759 | FALSE | [5 empty] | 70.2301 | -45.288 | -39.3844 |  | 70.2277 | -45.2864 | -39.3864
8 | 55.8538 | -70.4856 | -36.8373 | FALSE | [5 empty] | 104.2252 | -49.8424 | -34.0402 |  | 104.2245 | -49.8413 | -34.0353
9 | 70.2353 | -45.2745 | -39.3806 | FALSE
10 | 104.2296 | -49.8345 | -34.0313 | FALSE | [5 empty] | warp 2 |  |  |  | warp 3
11 |  |  |  | TRUE | [5 empty] | 153.5215 | -81.88 | -40.914 |  | 153.5208 | -81.8798 | -40.9127
12 |  |  |  | TRUE | [5 empty] | 149.134 | -79.8751 | -17.6842 |  | 149.1321 | -79.8749 | -17.6845
13 |  |  |  | TRUE | [5 empty] | 134.0366 | -104.4451 | -18.1506 |  | 134.0387 | -104.4476 | -18.1494
14 |  |  |  | TRUE | [5 empty] | 104.7522 | -115.8078 | -33.5433 |  | 104.7504 | -115.81 | -33.5415
15 |  |  |  | TRUE | [5 empty] | 84.7008 | -101.6623 | -15.351 |  | 84.6998 | -101.6613 | -15.3471
[10 empty] | 84.7653 | -110.6527 | -39.5958 |  | 84.7606 | -110.6555 | -39.5934
[10 empty] | 61.8341 | -86.0428 | -33.2799 |  | 61.8274 | -86.0452 | -33.2759
[10 empty] | 55.8609 | -70.4856 | -36.8434 |  | 55.8538 | -70.4856 | -36.8373
[10 empty] | 70.2339 | -45.2737 | -39.3844 |  | 70.2353 | -45.2745 | -39.3806
[10 empty] | 104.2311 | -49.8362 | -34.0311 |  | 104.2296 | -49.8345 | -34.0313

## offsets
PASTE VALUES INTO APPROPRIATE CELLS
Reference Plane Points | [6 empty] | Unit normal
Point | x | y | z |  | Det(A) = | 288469.5193 | Normal | Gamma | Gzero
1 | 55.2606 | -46.4905 | -43.4938 |  | Det(A1) = | 27.5223 | 9.5408e-05 | 0.0041908 | 43.9255
2 | 135.991 | -22.6447 | -43.2585 |  | Det(A2) = | -28.3756 | -9.8366e-05 | -0.0043208
3 | 139.7868 | -102.87 | -42.896 |  | Det(A3) = | -6567.1266 | -0.022765 | -0.99998
Monument Coordinates
Point | X | Y | Z |  | Lzero | gamma x L0 | G0 * gamma | point on plane | Offset | gamma dot offset | Our_z
1 | 153.5208 | -81.8798 | -40.9127 | x | 81.7015 | 153.3452 | 0.18408 | 153.5293 | -0.0084504
|  |  |  | y | 153.3466 | -81.6987 | -0.18979 | -81.8885 | 0.0087124
|  |  |  | z | -0.32018 | 0.99567 | -43.9247 | -42.929 | 2.0164 | -2.0164 | 2.0164
Point | X | Y | Z |  | Lzero | gamma x L0 | G0 * gamma | point on plane | Offset
2 | 149.1321 | -79.8749 | -17.6845 | x | 79.797 | 149.0539 | 0.18408 | 149.238 | -0.10591
|  |  |  | y | 149.0553 | -79.7943 | -0.18979 | -79.9841 | 0.10919
|  |  |  | z | -0.30962 | 0.96945 | -43.9247 | -42.9552 | 25.2708 | -25.2712 | 25.2712
Point | X | Y | Z |  | Lzero | gamma x L0 | G0 * gamma | point on plane | Offset
3 | 134.0387 | -104.4476 | -18.1494 | x | 104.3672 | 133.9584 | 0.18408 | 134.1425 | -0.10378
|  |  |  | y | 133.9602 | -104.3648 | -0.18979 | -104.5546 | 0.107
|  |  |  | z | -0.14143 | 1.0124 | -43.9247 | -42.9123 | 24.763 | -24.7634 | 24.7634
Point | X | Y | Z |  | Lzero | gamma x L0 | G0 * gamma | point on plane | Offset
4 | 104.7504 | -115.81 | -33.5415 | x | 115.663 | 104.6059 | 0.18408 | 104.79 | -0.039583
|  |  |  | y | 104.6079 | -115.661 | -0.18979 | -115.8508 | 0.040811
|  |  |  | z | 0.032738 | 0.93815 | -43.9247 | -42.9866 | 9.445 | -9.4452 | 9.4452
Point | X | Y | Z |  | Lzero | gamma x L0 | G0 * gamma | point on plane | Offset
5 | 84.6998 | -101.6613 | -15.3471 | x | 101.5932 | 84.6322 | 0.18408 | 84.8163 | -0.11644
|  |  |  | y | 84.634 | -101.5916 | -0.18979 | -101.7814 | 0.12005
|  |  |  | z | 0.060077 | 0.79365 | -43.9247 | -43.1311 | 27.7839 | -27.7844 | 27.7844
Point | X | Y | Z |  | Lzero | gamma x L0 | G0 * gamma | point on plane | Offset
6 | 84.7606 | -110.6555 | -39.5934 | x | 110.4825 | 84.5912 | 0.18408 | 84.7753 | -0.014666
|  |  |  | y | 84.5932 | -110.4809 | -0.18979 | -110.6707 | 0.015121
|  |  |  | z | 0.097508 | 0.83189 | -43.9247 | -43.0928 | 3.4994 | -3.4995 | 3.4995
Point | X | Y | Z |  | Lzero | gamma x L0 | G0 * gamma | point on plane | Offset
7 | 61.8274 | -86.0452 | -33.2759 | x | 85.8999 | 61.6853 | 0.18408 | 61.8693 | -0.041989
|  |  |  | y | 61.6868 | -85.8987 | -0.18979 | -86.0885 | 0.043291
|  |  |  | z | 0.093459 | 0.62967 | -43.9247 | -43.295 | 10.0191 | -10.0193 | 10.0193
Point | X | Y | Z |  | Lzero | gamma x L0 | G0 * gamma | point on plane | Offset
8 | 55.8538 | -70.4856 | -36.8373 | x | 70.3251 | 55.6972 | 0.18408 | 55.8813 | -0.027451
|  |  |  | y | 55.6984 | -70.3241 | -0.18979 | -70.5139 | 0.028302
|  |  |  | z | 0.054061 | 0.53728 | -43.9247 | -43.3874 | 6.5501 | -6.5502 | 6.5502
Point | X | Y | Z |  | Lzero | gamma x L0 | G0 * gamma | point on plane | Offset
9 | 70.2353 | -45.2745 | -39.3806 | x | 45.1035 | 70.0682 | 0.18408 | 70.2523 | -0.016997
|  |  |  | y | 70.069 | -45.1022 | -0.18979 | -45.292 | 0.017524
|  |  |  | z | -0.11373 | 0.48853 | -43.9247 | -43.4362 | 4.0556 | -4.0557 | 4.0557
Point | X | Y | Z |  | Lzero | gamma x L0 | G0 * gamma | point on plane | Offset
10 | 104.2296 | -49.8345 | -34.0313 | x | 49.6866 | 104.0843 | 0.18408 | 104.2684 | -0.038735
|  |  |  | y | 104.0851 | -49.6846 | -0.18979 | -49.8744 | 0.039936
|  |  |  | z | -0.24151 | 0.65089 | -43.9247 | -43.2738 | 9.2425 | -9.2427 | 0
Point | X | Y | Z |  | Lzero | gamma x L0 | G0 * gamma | point on plane | Offset
11 | 0 | 0 | 0 | x | 0 | 0 | 0.18408 | 0.18408 | -0.18408
|  |  |  | y | 0 | 0 | -0.18979 | -0.18979 | 0.18979
|  |  |  | z | 0 | 0 | -43.9247 | -43.9247
Point | X | Y | Z |  | Lzero | gamma x L0 | G0 * gamma | point on plane | Offset
12 | 0 | 0 | 0 | x | 0 | 0 | 0.18408 | 0.18408 | -0.18408
|  |  |  | y | 0 | 0 | -0.18979 | -0.18979 | 0.18979
|  |  |  | z | 0 | 0 | -43.9247 | -43.9247
Point | X | Y | Z |  | Lzero | gamma x L0 | G0 * gamma | point on plane | Offset
13 | 0 | 0 | 0 | x | 0 | 0 | 0.18408 | 0.18408 | -0.18408
|  |  |  | y | 0 | 0 | -0.18979 | -0.18979 | 0.18979
|  |  |  | z | 0 | 0 | -43.9247 | -43.9247
Point | X | Y | Z |  | Lzero | gamma x L0 | G0 * gamma | point on plane | Offset
14 | 0 | 0 | 0 | x | 0 | 0 | 0.18408 | 0.18408 | -0.18408
|  |  |  | y | 0 | 0 | -0.18979 | -0.18979 | 0.18979
|  |  |  | z | 0 | 0 | -43.9247 | -43.9247
Point | X | Y | Z |  | Lzero | gamma x L0 | G0 * gamma | point on plane | Offset
15 | 0 | 0 | 0 | x | 0 | 0 | 0.18408 | 0.18408 | -0.18408
|  |  |  | y | 0 | 0 | -0.18979 | -0.18979 | 0.18979
|  |  |  | z | 0 | 0 | -43.9247 | -43.9247

## Adjustments
| Our_z | Winding_z | Our_delta | Winding_delta | adjustment | comp_adj | Adjustment History - Trending
| (sheet 2) |  |  |  |  | "remaining" | 5 |  | 4 |  | 3 |  | 2 |  | initial 1
[7 empty] | Adjust | Comp | Adjust | Comp | Adjust | Comp | Adjust | Comp | Adjust | Comp
1 | 2.0164 | 1.7461 | 0 | 0 | 0 | 0.0012034 |  |  |  | 0.0012034 |  | 0.0013967 | 0.0015 | 0.0011758 | 0.002 | 0.0026193
2 | 25.2712 | 25.0018 | 23.2548 | 23.2557 | 0.00087552 | 0.002079 |  |  |  | 0.002079 |  | 0.00067755 | 0.0015 | 0.0031713 | 0.002 | 0.0028668
3 | 24.7634 | 24.4919 | 22.747 | 22.7458 | -0.0012034 | 0 |  |  |  | 0 |  | 0 |  | 0.00076903 | 0 | 0.0004068
4 | 9.4452 | 9.1765 | 7.4288 | 7.4304 | 0.0016095 | 0.002813 |  |  |  | 0.002813 | 0.005 | 0.0034107 |  | 0.0031207 | 0.004 | 0.0045384
5 | 27.7844 | 27.5135 | 25.768 | 25.7674 | -0.00060272 | 0.00060073 |  |  |  | 0.00060073 | 0.005 | 0.0032685 | 0.004 | 0.002275 | 0.005 | 0.0024415
6 | 3.4995 | 3.2322 | 1.4831 | 1.4861 | 0.0029947 | 0.0041982 |  |  |  | 0.0041982 | 0.005 | 0.0054751 | 0.004 | 0.0060284 | 0.005 | 0.0095032
7 | 10.0193 | 9.7523 | 8.0029 | 8.0062 | 0.0033339 | 0.0045373 |  |  |  | 0.0045373 | 0.004 | 0.0073044 |  | 0.0065039 | 0.004 | 0.0081922
8 | 6.5502 | 6.2829 | 4.5338 | 4.5368 | 0.0029952 | 0.0041986 |  |  |  | 0.0041986 | 0.007 | 0.0091578 |  | 0 |  | 0.0041656
9 | 4.0557 | 3.7846 | 2.0393 | 2.0385 | -0.00077205 | 0.0004314 |  |  |  | 0.0004314 | 0.003 | 0.0031317 | 0.003 | 0.0025514 | 0 | 0
10 | 9.2425 | 8.9735 | 7.2261 | 7.2274 | 0.0013001 | 0.0025035 |  |  |  | 0.0025035 | 0.001 | 0.0011366 | 0.003 | 0.0027815 | 0.0075 | 0.0071109
11 | [12 empty] | 0.002 |  | 0.002
12
13
14
15
Max | 27.7844 | 27.5135 | 25.768 | 25.7674 | 0.0033339
Min | 2.0164 | 1.7461 | 0 | 0 | -0.0012034
Range | [5 empty] | 0.022565 | 0 | 0 | 0 | 0.022565 | 0.03 | 0.034959 | 0.019 | 0.028377 | 0.0315 | 0.041845
| 25.768 | 25.7674 |  |  | AVERAGE | 0.0028206 | 0 | 0 | 0 | 0.0028206 | 0.00375 | 0.0043699 | 0.002375 | 0.0035471 | 0.0039375 | 0.0052306
| Our_ref | Major_ref
| 2.0164 | 1.7461
FOR CHART
Fudicial #
| 1 | 0.0026193 | 0.0011758 | 0.0013967 | 0.0012034 | 0 | 0.0012034
| 2 | 0.0028668 | 0.0031713 | 0.00067755 | 0.002079 | 0 | 0.002079
| 3 | 0.0004068 | 0.00076903 | 0 | 0 | 0 | 0
| 4 | 0.0045384 | 0.0031207 | 0.0034107 | 0.002813 | 0 | 0.002813
| 5 | 0.0024415 | 0.002275 | 0.0032685 | 0.00060073 | 0 | 0.00060073
| 6 | 0.0095032 | 0.0060284 | 0.0054751 | 0.0041982 | 0 | 0.0041982
| 7 | 0.0081922 | 0.0065039 | 0.0073044 | 0.0045373 | 0 | 0.0045373
| 8 | 0.0041656 | 0 | 0.0091578 | 0.0041986 | 0 | 0.0041986
| 9 | 0 | 0.0025514 | 0.0031317 | 0.0004314 | 0 | 0.0004314
| 10 | 0.0071109 | 0.0027815 | 0.0011366 | 0.0025035 | 0 | 0.0025035
| 11 | 0 | 0 | 0 | 0 | 0
| 12 | 0 | 0 | 0 | 0 | 0
| 13 | 0 | 0 | 0 | 0 | 0
| 14 | 0 | 0 | 0 | 0 | 0
| 15 | 0 | 0 | 0 | 0 | 0
| AVG | 0.0052306 | 0.0035471 | 0.0043699 | 0.0028206 | 0 | 0.0028206

## Super Point Data
HOW TO USE THIS SHEET: Cut and paste data into X,Y, Z columns. Select ALL the Columns and The (ROWS +1), Press the Summation Button, on the next available enter averaging formula.
X | Y | Z | X | Y | Z | X | Y | Z | X | Y | Z | X | Y | Z | X | Y | Z | X | Y | Z | X | Y | Z
0 | 0 | 0 | 0 | 0 | 0 | 0 | 0 | 0 | 0 | 0 | 0 | 0 | 0 | 0 | 0 | 0 | 0 | 0 | 0 | 0 | 0 | 0 | 0
0 | 0 | 0 | 0 | 0 | 0 | 0 | 0 | 0 | 0 | 0 | 0 | 0 | 0 | 0 | 0 | 0 | 0 | 0 | 0 | 0 | 0 | 0 | 0
X | Y | Z | X | Y | Z | X | Y | Z | X | Y | Z | X | Y | Z | X | Y | Z | X | Y | Z | X | Y | Z

## Stability Checks
Super Point Globals |  |  |  | Distance | Distance | Distance | POINT DATA |  |  | 3D Distance | MPE | Difference to
| X | Y | Z | (inch) | (feet) | (meters) | X | Y | Z | to Super Pt | (inch) | Tolerance | Pass/Fail
1 | 0 | 0 | 0 | 0 | 0 | 0
2 | 0 | 0 | 0 | 0 | 0 | 0
3 | 0 | 0 | 0 | 0 | 0 | 0
4 | 0 | 0 | 0 | 0 | 0 | 0
5 | 0 | 0 | 0 | 0 | 0 | 0
6 | 0 | 0 | 0 | 0 | 0 | 0
7 | 0 | 0 | 0 | 0 | 0 | 0
8 | 0 | 0 | 0 | 0 | 0 | 0
[7 empty] | dx | dy | dz
[6 empty] | 1 | 0 | 0 | 0
[6 empty] | 2 | 0 | 0 | 0
[6 empty] | 3 | 0 | 0 | 0
[6 empty] | 4 | 0 | 0 | 0
[6 empty] | 5 | 0 | 0 | 0
[6 empty] | 6 | 0 | 0 | 0
[6 empty] | 7 | 0 | 0 | 0
[6 empty] | 8 | 0 | 0 | 0
Error Per Distance Guide |  |  |  |  | Maximum Permissible Error |  |  | Typical Performance
Length | Length | Abs Dist Error | Trans Error |  | MPE |  |  | MPE/2 |  | Length
(feet) | (meters) | (meters) | (meters) |  | (meters) |  | (inches) |  | (inches) | (ft)
0 | 0 | 2e-05 | 3.6e-05 | ± | 5.6e-05 | ± | 0.0022047 | ± | 0.0011024 | 0
5 | 1.524 | 2.1219e-05 | 4.5144e-05 | ± | 6.6363e-05 | ± | 0.0026127 | ± | 0.0013064 | 5
10 | 3.048 | 2.2438e-05 | 5.4288e-05 | ± | 7.6726e-05 | ± | 0.0030207 | ± | 0.0015104 | 10
15 | 4.572 | 2.3658e-05 | 6.3432e-05 | ± | 8.709e-05 | ± | 0.0034287 | ± | 0.0017144 | 15
20 | 6.096 | 2.4877e-05 | 7.2576e-05 | ± | 9.7453e-05 | ± | 0.0038367 | ± | 0.0019184 | 20
25 | 7.62 | 2.6096e-05 | 8.172e-05 | ± | 0.00010782 | ± | 0.0042447 | ± | 0.0021224 | 25
30 | 9.144 | 2.7315e-05 | 9.0864e-05 | ± | 0.00011818 | ± | 0.0046527 | ± | 0.0023264 | 30
35 | 10.668 | 2.8534e-05 | 0.00010001 | ± | 0.00012854 | ± | 0.0050607 | ± | 0.0025304 | 35
40 | 12.192 | 2.9754e-05 | 0.00010915 | ± | 0.00013891 | ± | 0.0054687 | ± | 0.0027344 | 40