## Master part
2006-11-13 07:32
P.O. Box 451
Princeton, NJ 08543
(609)243-3626
WWW.PPPL.GOV
INSPECTION REPORT
0
ACCEPTED
REJECTED
EMAIL TO: | [5 empty] | FAX TO:
INSPECTED BY:
REMARKS AND DISPOSITION
seat 1
|  |  | -Tol. | +Tol. | Nominal |  | Measured |  | Dev/Mean |  | Error
|  | X | 0 | 0 | 81.61 |  | 81.6143 |  | 0.0042883
Target point |  | Y | 0 | 0 | -39.547 |  | -39.5489 |  | -0.0018808
|  | Z | 0 | 0 | -1.504 |  | -1.4977 |  | 0.0063074
Distance To Target Point |  |  | -0.1 | 0.1 | 0 |  | 0.0078556 |  | 0.0078556
Distance to Target Plane |  |  | -0.1 | 0.1 | 0
Distance On Plane |  |  | -0.1 | 0.1 | 0
seat 2
|  |  | -Tol. | +Tol. | Nominal |  | Measured |  | Dev/Mean |  | Error
|  | X | 0 | 0 | 76.096 |  | 76.1026 |  | 0.0066007
Target point |  | Y | 0 | 0 | -37.254 |  | -37.2541 |  | -9.9523e-05
|  | Z | 0 | 0 | -25.136 |  | -25.1374 |  | -0.0013669
Distance To Target Point |  |  | -0.1 | 0.1 | 0 |  | 0.0067415 |  | 0.0067415
Distance to Target Plane |  |  | -0.1 | 0.1 | 0
Distance On Plane |  |  | -0.1 | 0.1 | 0
seat 3
|  |  | -Tol. | +Tol. | Nominal |  | Measured |  | Dev/Mean |  | Error
|  | X | 0 | 0 | 95.2 |  | 95.1947 |  | -0.0052788
Target point |  | Y | 0 | 0 | -18.064 |  | -18.0539 |  | 0.010102
|  | Z | 0 | 0 | -24.961 |  | -24.9649 |  | -0.0039007
Distance To Target Point |  |  | -0.1 | 0.1 | 0 |  | 0.012047 |  | 0.012047
Distance to Target Plane |  |  | -0.1 | 0.1 | 0
Distance On Plane |  |  | -0.1 | 0.1 | 0
seat 4
|  |  | -Tol. | +Tol. | Nominal |  | Measured |  | Dev/Mean |  | Error
|  | X | 0 | 0 | 97.746 |  | 97.7402 |  | -0.0057876
Target point |  | Y | 0 | 0 | 18.805 |  | 18.7996 |  | -0.0053975
|  | Z | 0 | 0 | -7.955 |  | -7.9512 |  | 0.0038407
Distance To Target Point |  |  | -0.1 | 0.1 | 0 |  | 0.0087966 |  | 0.0087966
Distance to Target Plane |  |  | -0.1 | 0.1 | 0
Distance On Plane |  |  | -0.1 | 0.1 | 0
seat 5
|  |  | -Tol. | +Tol. | Nominal |  | Measured |  | Dev/Mean |  | Error
|  | X | 0 | 0 | 78.627 |  | 78.6281 |  | 0.0011133
Target point |  | Y | 0 | 0 | 32.79 |  | 32.7863 |  | -0.0036589
|  | Z | 0 | 0 | -26.506 |  | -26.5115 |  | -0.0055162
Distance To Target Point |  |  | -0.1 | 0.1 | 0 |  | 0.0067123 |  | 0.0067123
Distance to Target Plane |  |  | -0.1 | 0.1 | 0
Distance On Plane |  |  | -0.1 | 0.1 | 0
seat 6
|  |  | -Tol. | +Tol. | Nominal |  | Measured |  | Dev/Mean |  | Error
|  | X | 0 | 0 | 87.463 |  | 87.4631 |  | 0.00012848
Target point |  | Y | 0 | 0 | 33.861 |  | 33.86 |  | -0.001043
|  | Z | 0 | 0 | -3.558 |  | -3.558 |  | -2.339e-05
Distance To Target Point |  |  | 0 | 0 | 0 |  | 0.0010512 |  | 0.0010512
Distance to Target Plane |  |  | 0 | 0 | 0
Distance On Plane |  |  | 0 | 0 | 0
seat 7
|  |  | -Tol. | +Tol. | Nominal |  | Measured |  | Dev/Mean |  | Error
|  | X | 0 | 0 | 57.315 |  | 57.3191 |  | 0.0040775
Target point |  | Y | 0 | 0 | 48.695 |  | 48.6937 |  | -0.0013018
|  | Z | 0 | 0 | -9.092 |  | -9.0931 |  | -0.0011002
Distance To Target Point |  |  | -0.1 | 0.1 | 0 |  | 0.0044194 |  | 0.0044194
Distance to Target Plane |  |  | -0.1 | 0.1 | 0
Distance On Plane |  |  | -0.1 | 0.1 | 0
seat 8
|  |  | -Tol. | +Tol. | Nominal |  | Measured |  | Dev/Mean |  | Error
|  | X | 0 | 0 | 39.768 |  | 39.7732 |  | 0.0052251
Target point |  | Y | 0 | 0 | 49.41 |  | 49.4126 |  | 0.0025947
|  | Z | 0 | 0 | -2.006 |  | -2.0021 |  | 0.0038503
Distance To Target Point |  |  | -0.1 | 0.1 | 0 |  | 0.0069899 |  | 0.0069899
Distance to Target Plane |  |  | -0.1 | 0.1 | 0
Distance On Plane |  |  | -0.1 | 0.1 | 0
seat 9
|  |  | -Tol. | +Tol. | Nominal |  | Measured |  | Dev/Mean |  | Error
|  | X | 0 | 0 | 21.367 |  | 21.3622 |  | -0.0047756
Target point |  | Y | 0 | 0 | 21.859 |  | 21.8567 |  | -0.0022574
|  | Z | 0 | 0 | -5.045 |  | -5.0457 |  | -0.00072727
Distance To Target Point |  |  | -0.1 | 0.1 | 0 |  | 0.0053321 |  | 0.0053321
Distance to Target Plane |  |  | -0.1 | 0.1 | 0
Distance On Plane |  |  | -0.1 | 0.1 | 0
seat 10
|  |  | -Tol. | +Tol. | Nominal |  | Measured |  | Dev/Mean |  | Error
|  | X | 0 | 0 | 36.816 |  | 36.8104 |  | -0.0055913
Target point |  | Y | 0 | 0 | -3.327 |  | -3.3241 |  | 0.002942
|  | Z | 0 | 0 | -9.181 |  | -9.1824 |  | -0.0013638
Distance To Target Point |  |  | 0 | 0 | 0 |  | 0.0064636 |  | 0.0064636
Distance to Target Plane |  |  | 0 | 0 | 0
Distance On Plane |  |  | 0 | 0 | 0
seat 11
|  |  | -Tol. | +Tol. | Nominal |  | Measured |  | Dev/Mean |  | Error
|  | X | 0 | 0 | 33.79 |  | 33.7905 |  | 0.00049764
Target point |  | Y | 0 | 0 | -25.352 |  | -25.3892 |  | -0.037208
|  | Z | 0 | 0 | -11.57 |  | -11.5499 |  | 0.020113
Distance To Target Point |  |  | 0 | 0 | 0 |  | 0.042299 |  | 0.042299
Distance to Target Plane |  |  | 0 | 0 | 0
Distance On Plane |  |  | 0 | 0 | 0
seat 12
|  |  | -Tol. | +Tol. | Nominal |  | Measured |  | Dev/Mean |  | Error
|  | X | 0 | 0 | 32.356 |  | 32.3698 |  | 0.013761
Target point |  | Y | 0 | 0 | -45.054 |  | -45.0833 |  | -0.029256
|  | Z | 0 | 0 | -1.961 |  | -1.9212 |  | 0.039781
Distance To Target Point |  |  | 0 | 0 | 0 |  | 0.051262 |  | 0.051262
Distance to Target Plane |  |  | 0 | 0 | 0
Distance On Plane |  |  | 0 | 0 | 0
N3L0
Surface Points
| Name | Offset | -Tol. | +Tol. | X | Y | Z | dX | dY | dZ | DL
| SP-13 | 0 | -0.01 | 0.01 | 90.2275 | -21.0266 | -5.7851 | -0.011 | -0.0027 | -0.045 | -0.0464
| SP-14 | 0 | -0.01 | 0.01 | 90.5507 | -21.2546 | -5.8504 | -0.0093 | -0.0023 | -0.0382 | -0.0394
| SP-15 | 0 | -0.01 | 0.01 | 90.8611 | -21.4725 | -5.9131 | -0.0092 | -0.0023 | -0.0378 | -0.039
| SP-16 | 0 | -0.01 | 0.01 | 91.2199 | -21.7202 | -5.9859 | -0.0094 | -0.0023 | -0.0383 | -0.0395
| SP-17 | 0 | -0.01 | 0.01 | 91.4914 | -21.9095 | -6.0409 | -0.0084 | -0.0021 | -0.0345 | -0.0356
| SP-18 | 0 | -0.01 | 0.01 | 91.8473 | -22.1552 | -6.1131 | -0.0077 | -0.0019 | -0.0313 | -0.0323
| SP-19 | 0 | -0.01 | 0.01 | 92.202 | -22.4032 | -6.1848 | -0.0069 | -0.0017 | -0.0282 | -0.0291
| SP-20 | 0 | -0.01 | 0.01 | 92.4881 | -22.6002 | -6.2429 | -0.0063 | -0.0016 | -0.0256 | -0.0264
| SP-21 | 0 | -0.01 | 0.01 | 92.8347 | -22.8406 | -6.3132 | -0.0074 | -0.0019 | -0.0303 | -0.0313
| SP-22 | 0 | -0.01 | 0.01 | 93.1469 | -23.0554 | -6.3766 | -0.0092 | -0.0023 | -0.0376 | -0.0388
| SP-23 | 0 | -0.01 | 0.01 | 93.4533 | -23.2789 | -6.438 | -0.0061 | -0.0015 | -0.0247 | -0.0254
Number of points |  |  | 11
Out of Tolerance |  |  | 11
Performance |  |  | 0%
| Mean |  | -0.034836
| Std. deviation |  | 0.006496
| Max. Value |  | -0.0254
| Min. Value |  | -0.0464
N4L0
Surface Points
| Name | Offset | -Tol. | +Tol. | X | Y | Z | dX | dY | dZ | DL
| SP-13 | 0 | -0.01 | 0.01 | 91.9096 | -18.3718 | -6.5483 | -0.0125 | -0.0066 | -0.0394 | -0.0419
| SP-14 | 0 | -0.01 | 0.01 | 92.2346 | -18.5928 | -6.6146 | -0.0153 | -0.0081 | -0.0481 | -0.0511
| SP-15 | 0 | -0.01 | 0.01 | 92.5803 | -18.8222 | -6.6861 | -0.0127 | -0.0067 | -0.0398 | -0.0423
| SP-16 | 0 | -0.01 | 0.01 | 92.906 | -19.0382 | -6.7534 | -0.0141 | -0.0074 | -0.0445 | -0.0472
| SP-17 | 0 | -0.01 | 0.01 | 93.197 | -19.2301 | -6.8137 | -0.0147 | -0.0077 | -0.0462 | -0.0491
| SP-18 | 0 | -0.01 | 0.01 | 93.5624 | -19.4712 | -6.8895 | -0.0141 | -0.0074 | -0.0444 | -0.0471
| SP-19 | 0 | -0.01 | 0.01 | 93.8734 | -19.6728 | -6.9546 | -0.0141 | -0.0074 | -0.0444 | -0.0472
| SP-20 | 0 | -0.01 | 0.01 | 94.2366 | -19.9171 | -7.0291 | -0.0149 | -0.0078 | -0.047 | -0.0499
| SP-21 | 0 | -0.01 | 0.01 | 94.552 | -20.127 | -7.0942 | -0.0158 | -0.0083 | -0.0499 | -0.053
| SP-22 | 0 | -0.01 | 0.01 | 94.8639 | -20.3285 | -7.1596 | -0.0178 | -0.0093 | -0.0563 | -0.0597
| SP-23 | 0 | -0.01 | 0.01 | 95.1534 | -20.5265 | -7.2185 | -0.0128 | -0.0067 | -0.0405 | -0.043
Number of points |  |  | 11
Out of Tolerance |  |  | 11
Performance |  |  | 0%
| Mean |  | -0.048318
| Std. deviation |  | 0.0052153
| Max. Value |  | -0.0419
| Min. Value |  | -0.0597
N5L0
Surface Points
| Name | Offset | -Tol. | +Tol. | X | Y | Z | dX | dY | dZ | DL
| SP-13 | 0 | -0.01 | 0.01 | 93.1454 | -15.8127 | -7.5868 | -0.0112 | -0.0086 | -0.0283 | -0.0316
| SP-14 | 0 | -0.01 | 0.01 | 93.4808 | -15.9891 | -7.6664 | -0.0097 | -0.0074 | -0.0243 | -0.0271
| SP-15 | 0 | -0.01 | 0.01 | 93.844 | -16.1711 | -7.7554 | -0.0106 | -0.0081 | -0.0267 | -0.0299
| SP-16 | 0 | -0.01 | 0.01 | 94.2037 | -16.3512 | -7.8436 | -0.0127 | -0.0097 | -0.0318 | -0.0356
| SP-17 | 0 | -0.01 | 0.01 | 94.5749 | -16.5373 | -7.9346 | -0.0108 | -0.0083 | -0.0271 | -0.0303
| SP-18 | 0 | -0.01 | 0.01 | 94.8739 | -16.6884 | -8.0075 | -0.0115 | -0.0088 | -0.0288 | -0.0323
| SP-19 | 0 | -0.01 | 0.01 | 95.2475 | -16.8782 | -8.0983 | -0.0128 | -0.0098 | -0.032 | -0.0359
| SP-20 | 0 | -0.01 | 0.01 | 95.6123 | -17.0641 | -8.1867 | -0.014 | -0.0108 | -0.0352 | -0.0394
| SP-21 | 0 | -0.01 | 0.01 | 95.9596 | -17.2374 | -8.2721 | -0.0132 | -0.0102 | -0.0332 | -0.0371
| SP-22 | 0 | -0.01 | 0.01 | 96.2591 | -17.3902 | -8.3447 | -0.0155 | -0.0119 | -0.0387 | -0.0434
| SP-23 | 0 | -0.01 | 0.01 | 96.5836 | -17.557 | -8.4229 | -0.0108 | -0.0083 | -0.027 | -0.0302
Number of points |  |  | 11
Out of Tolerance |  |  | 11
Performance |  |  | 0%
| Mean |  | -0.033891
| Std. deviation |  | 0.0048412
| Max. Value |  | -0.0271
| Min. Value |  | -0.0434
N6L0
Surface Points
| Name | Offset | -Tol. | +Tol. | X | Y | Z | dX | dY | dZ | DL
| SP-13 | 0 | -0.01 | 0.01 | 94.0547 | -13.1296 | -9.0311 | -0.0158 | -0.0158 | -0.0327 | -0.0396
| SP-14 | 0 | -0.01 | 0.01 | 94.3905 | -13.2759 | -9.1222 | -0.0161 | -0.0162 | -0.0334 | -0.0405
| SP-15 | 0 | -0.01 | 0.01 | 94.7748 | -13.4396 | -9.2283 | -0.0155 | -0.0156 | -0.0322 | -0.039
| SP-16 | 0 | -0.01 | 0.01 | 95.0763 | -13.5685 | -9.3113 | -0.0154 | -0.0154 | -0.0319 | -0.0386
| SP-17 | 0 | -0.01 | 0.01 | 95.4829 | -13.7422 | -9.4233 | -0.014 | -0.014 | -0.029 | -0.0351
| SP-18 | 0 | -0.01 | 0.01 | 95.884 | -13.9143 | -9.5335 | -0.012 | -0.0121 | -0.025 | -0.0302
| SP-19 | 0 | -0.01 | 0.01 | 96.1934 | -14.0471 | -9.6185 | -0.0135 | -0.0135 | -0.028 | -0.0338
| SP-20 | 0 | -0.01 | 0.01 | 96.553 | -14.2014 | -9.7172 | -0.0128 | -0.0128 | -0.0265 | -0.0321
| SP-21 | 0 | -0.01 | 0.01 | 96.8962 | -14.3479 | -9.8118 | -0.0115 | -0.0115 | -0.0238 | -0.0289
| SP-22 | 0 | -0.01 | 0.01 | 97.2369 | -14.4887 | -9.908 | -0.0151 | -0.0152 | -0.0314 | -0.038
| SP-23 | 0 | -0.01 | 0.01 | 97.6013 | -14.6512 | -10.005 | -0.0085 | -0.0085 | -0.0176 | -0.0213
Number of points |  |  | 11
Out of Tolerance |  |  | 11
Performance |  |  | 0%
| Mean |  | -0.034282
| Std. deviation |  | 0.0058438
| Max. Value |  | -0.0213
| Min. Value |  | -0.0405
N7L0
Surface Points
| Name | Offset | -Tol. | +Tol. | X | Y | Z | dX | dY | dZ | DL
| SP-13 | 0 | -0.01 | 0.01 | 94.5494 | -10.663 | -10.7006 | -0.0152 | -0.0183 | -0.0277 | -0.0365
| SP-14 | 0 | -0.01 | 0.01 | 94.8522 | -10.7697 | -10.7961 | -0.0144 | -0.0174 | -0.0263 | -0.0347
| SP-15 | 0 | -0.01 | 0.01 | 95.2045 | -10.8905 | -10.9093 | -0.0137 | -0.0165 | -0.0251 | -0.033
| SP-16 | 0 | -0.01 | 0.01 | 95.5767 | -11.0098 | -11.0345 | -0.0151 | -0.0182 | -0.0277 | -0.0364
| SP-17 | 0 | -0.01 | 0.01 | 95.9277 | -11.14 | -11.1409 | -0.0147 | -0.0177 | -0.0268 | -0.0353
| SP-18 | 0 | -0.01 | 0.01 | 96.2603 | -11.2552 | -11.2471 | -0.0165 | -0.0198 | -0.0301 | -0.0396
| SP-19 | 0 | -0.01 | 0.01 | 96.6321 | -11.3842 | -11.3656 | -0.0179 | -0.0215 | -0.0328 | -0.0431
| SP-20 | 0 | -0.01 | 0.01 | 96.993 | -11.5085 | -11.4813 | -0.0181 | -0.0217 | -0.0331 | -0.0435
| SP-21 | 0 | -0.01 | 0.01 | 97.3355 | -11.6267 | -11.5909 | -0.0201 | -0.0242 | -0.0368 | -0.0485
| SP-22 | 0 | -0.01 | 0.01 | 97.7335 | -11.7479 | -11.7289 | -0.0227 | -0.0273 | -0.0416 | -0.0547
| SP-23 | 0 | -0.01 | 0.01 | 98.1162 | -11.8412 | -11.877 | -0.0136 | -0.0164 | -0.0248 | -0.0327
Number of points |  |  | 11
Out of Tolerance |  |  | 11
Performance |  |  | 0%
| Mean |  | -0.039818
| Std. deviation |  | 0.0069834
| Max. Value |  | -0.0327
| Min. Value |  | -0.0547
N8L0
Surface Points
| Name | Offset | -Tol. | +Tol. | X | Y | Z | dX | dY | dZ | DL
| SP-13 | 0 | -0.01 | 0.01 | 94.4864 | -8.2169 | -12.4521 | -0.0092 | -0.0125 | -0.0158 | -0.0222
| SP-14 | 0 | -0.01 | 0.01 | 94.8605 | -8.3012 | -12.6044 | -0.0125 | -0.0169 | -0.0214 | -0.0299
| SP-15 | 0 | -0.01 | 0.01 | 95.2668 | -8.4018 | -12.7626 | -0.0123 | -0.0167 | -0.0211 | -0.0296
| SP-16 | 0 | -0.01 | 0.01 | 95.5714 | -8.4743 | -12.8836 | -0.0122 | -0.0164 | -0.0208 | -0.0291
| SP-17 | 0 | -0.01 | 0.01 | 95.9487 | -8.565 | -13.0326 | -0.0146 | -0.0197 | -0.0249 | -0.0349
| SP-18 | 0 | -0.01 | 0.01 | 96.3001 | -8.648 | -13.1727 | -0.0141 | -0.019 | -0.0241 | -0.0338
| SP-19 | 0 | -0.01 | 0.01 | 96.6448 | -8.7318 | -13.3082 | -0.0158 | -0.0214 | -0.027 | -0.0379
| SP-20 | 0 | -0.01 | 0.01 | 97.0623 | -8.833 | -13.4724 | -0.0179 | -0.0242 | -0.0307 | -0.043
| SP-21 | 0 | -0.01 | 0.01 | 97.4383 | -8.923 | -13.6214 | -0.0235 | -0.0317 | -0.0402 | -0.0563
| SP-22 | 0 | -0.01 | 0.01 | 97.7407 | -8.9952 | -13.7412 | -0.0218 | -0.0295 | -0.0373 | -0.0524
| SP-23 | 0 | -0.01 | 0.01 | 98.1228 | -9.0869 | -13.8923 | -0.0218 | -0.0295 | -0.0373 | -0.0524
Number of points |  |  | 11
Out of Tolerance |  |  | 11
Performance |  |  | 0%
| Mean |  | -0.038318
| Std. deviation |  | 0.011251
| Max. Value |  | -0.0222
| Min. Value |  | -0.0563
N9L0
Surface Points
| Name | Offset | -Tol. | +Tol. | X | Y | Z | dX | dY | dZ | DL
| SP-13 | 0 | -0.01 | 0.01 | 94.244 | -5.8557 | -14.2119 | -0.0151 | -0.0204 | -0.0256 | -0.036
| SP-14 | 0 | -0.01 | 0.01 | 94.5869 | -5.9142 | -14.3669 | -0.0153 | -0.0207 | -0.026 | -0.0366
| SP-15 | 0 | -0.01 | 0.01 | 94.9691 | -5.982 | -14.5376 | -0.0158 | -0.0215 | -0.0269 | -0.0379
| SP-16 | 0 | -0.01 | 0.01 | 95.3041 | -6.0399 | -14.6884 | -0.0162 | -0.022 | -0.0276 | -0.0388
| SP-17 | 0 | -0.01 | 0.01 | 95.6623 | -6.1023 | -14.8493 | -0.017 | -0.023 | -0.0289 | -0.0406
| SP-18 | 0 | -0.01 | 0.01 | 96.0245 | -6.1652 | -15.0121 | -0.0185 | -0.0251 | -0.0315 | -0.0444
| SP-19 | 0 | -0.01 | 0.01 | 96.3777 | -6.2275 | -15.1702 | -0.0191 | -0.0259 | -0.0325 | -0.0457
| SP-20 | 0 | -0.01 | 0.01 | 96.7498 | -6.2927 | -15.3369 | -0.0203 | -0.0275 | -0.0345 | -0.0485
| SP-21 | 0 | -0.01 | 0.01 | 97.1582 | -6.3626 | -15.5213 | -0.0225 | -0.0305 | -0.0383 | -0.0539
| SP-22 | 0 | -0.01 | 0.01 | 97.5225 | -6.4236 | -15.6869 | -0.0247 | -0.0336 | -0.0421 | -0.0592
| SP-23 | 0 | -0.01 | 0.01 | 97.8795 | -6.4725 | -15.8578 | -0.0205 | -0.0278 | -0.0349 | -0.0491
Number of points |  |  | 11
Out of Tolerance |  |  | 11
Performance |  |  | 0%
| Mean |  | -0.044609
| Std. deviation |  | 0.0075422
| Max. Value |  | -0.036
| Min. Value |  | -0.0592
N10L0
Surface Points
| Name | Offset | -Tol. | +Tol. | X | Y | Z | dX | dY | dZ | DL
| SP-13 | 0 | -0.01 | 0.01 | 93.8112 | -3.6064 | -15.6577 | -0.0116 | -0.0142 | -0.0202 | -0.0273
| SP-14 | 0 | -0.01 | 0.01 | 94.0969 | -3.6334 | -15.8034 | -0.0118 | -0.0144 | -0.0204 | -0.0276
| SP-15 | 0 | -0.01 | 0.01 | 94.4769 | -3.669 | -15.9974 | -0.0132 | -0.0161 | -0.0229 | -0.0309
| SP-16 | 0 | -0.01 | 0.01 | 94.7918 | -3.6981 | -16.1585 | -0.0163 | -0.0199 | -0.0283 | -0.0383
| SP-17 | 0 | -0.01 | 0.01 | 95.0977 | -3.7249 | -16.3159 | -0.015 | -0.0183 | -0.0261 | -0.0352
| SP-18 | 0 | -0.01 | 0.01 | 95.5018 | -3.7615 | -16.5231 | -0.0155 | -0.0189 | -0.0269 | -0.0364
| SP-19 | 0 | -0.01 | 0.01 | 95.8698 | -3.7957 | -16.7113 | -0.0191 | -0.0233 | -0.0331 | -0.0448
| SP-20 | 0 | -0.01 | 0.01 | 96.1998 | -3.8257 | -16.8804 | -0.0218 | -0.0266 | -0.0379 | -0.0512
| SP-21 | 0 | -0.01 | 0.01 | 96.6216 | -3.8615 | -17.0983 | -0.0265 | -0.0323 | -0.0461 | -0.0622
| SP-22 | 0 | -0.01 | 0.01 | 96.9512 | -3.8832 | -17.2731 | -0.0251 | -0.0306 | -0.0436 | -0.0589
| SP-23 | 0 | -0.01 | 0.01 | 97.3105 | -3.9262 | -17.45 | -0.0234 | -0.0285 | -0.0405 | -0.0548
Number of points |  |  | 11
Out of Tolerance |  |  | 11
Performance |  |  | 0%
| Mean |  | -0.042509
| Std. deviation |  | 0.01259
| Max. Value |  | -0.0273
| Min. Value |  | -0.0622
N11L0
Surface Points
| Name | Offset | -Tol. | +Tol. | X | Y | Z | dX | dY | dZ | DL
| SP-13 | 0 | -0.01 | 0.01 | 93.2764 | -1.3429 | -16.7827 | -0.0134 | -0.0131 | -0.0236 | -0.0302
| SP-14 | 0 | -0.01 | 0.01 | 93.667 | -1.359 | -16.9958 | -0.0128 | -0.0124 | -0.0225 | -0.0287
| SP-15 | 0 | -0.01 | 0.01 | 94.0388 | -1.3689 | -17.2015 | -0.0114 | -0.0111 | -0.0201 | -0.0256
| SP-16 | 0 | -0.01 | 0.01 | 94.3385 | -1.3765 | -17.3676 | -0.0114 | -0.0111 | -0.0201 | -0.0257
| SP-17 | 0 | -0.01 | 0.01 | 94.7184 | -1.3863 | -17.578 | -0.0113 | -0.011 | -0.0199 | -0.0254
| SP-18 | 0 | -0.01 | 0.01 | 95.0239 | -1.3973 | -17.7456 | -0.013 | -0.0127 | -0.0229 | -0.0292
| SP-19 | 0 | -0.01 | 0.01 | 95.4416 | -1.4087 | -17.9765 | -0.0131 | -0.0128 | -0.0231 | -0.0294
| SP-20 | 0 | -0.01 | 0.01 | 95.7513 | -1.4174 | -18.1477 | -0.014 | -0.0137 | -0.0247 | -0.0315
| SP-21 | 0 | -0.01 | 0.01 | 96.0435 | -1.4234 | -18.3104 | -0.0155 | -0.0151 | -0.0272 | -0.0347
| SP-22 | 0 | -0.01 | 0.01 | 96.4316 | -1.4356 | -18.5241 | -0.0143 | -0.014 | -0.0252 | -0.0322
| SP-23 | 0 | -0.01 | 0.01 | 96.7834 | -1.4448 | -18.7189 | -0.0145 | -0.0142 | -0.0256 | -0.0327
Number of points |  |  | 11
Out of Tolerance |  |  | 11
Performance |  |  | 0%
| Mean |  | -0.029573
| Std. deviation |  | 0.0031016
| Max. Value |  | -0.0254
| Min. Value |  | -0.0347
N12L0
Surface Points
| Name | Offset | -Tol. | +Tol. | X | Y | Z | dX | dY | dZ | DL
| SP-13 | 0 | -0.01 | 0.01 | 92.8052 | 1.0325 | -17.5758 | -0.0074 | -0.0043 | -0.013 | -0.0155
| SP-14 | 0 | -0.01 | 0.01 | 93.1856 | 1.0478 | -17.7989 | -0.0074 | -0.0043 | -0.013 | -0.0155
| SP-15 | 0 | -0.01 | 0.01 | 93.4515 | 1.0587 | -17.9549 | -0.0056 | -0.0032 | -0.0097 | -0.0116
| SP-16 | 0 | -0.01 | 0.01 | 93.8742 | 1.0757 | -18.2029 | -0.007 | -0.004 | -0.0122 | -0.0146
| SP-17 | 0 | -0.01 | 0.01 | 94.1328 | 1.0974 | -18.3584 | -0.0092 | -0.0054 | -0.0161 | -0.0193
| SP-18 | 0 | -0.01 | 0.01 | 94.5103 | 1.0995 | -18.5754 | -0.0068 | -0.004 | -0.0119 | -0.0143
| SP-19 | 0 | -0.01 | 0.01 | 94.8203 | 1.1086 | -18.7561 | -0.0093 | -0.0055 | -0.0162 | -0.0195
| SP-20 | 0 | -0.01 | 0.01 | 95.2233 | 1.1235 | -18.9921 | -0.0119 | -0.007 | -0.0207 | -0.0249
| SP-21 | 0 | -0.01 | 0.01 | 95.5441 | 1.1373 | -19.1805 | -0.0106 | -0.0062 | -0.0185 | -0.0222
| SP-22 | 0 | -0.01 | 0.01 | 95.8818 | 1.1515 | -19.3788 | -0.0134 | -0.0079 | -0.0234 | -0.0282
| SP-23 | 0 | -0.01 | 0.01 | 96.2415 | 1.1596 | -19.5875 | -0.0067 | -0.004 | -0.0118 | -0.0141
Number of points |  |  | 11
Out of Tolerance |  |  | 11
Performance |  |  | 0%
| Mean |  | -0.018155
| Std. deviation |  | 0.0051661
| Max. Value |  | -0.0116
| Min. Value |  | -0.0282
N13L0
Surface Points
| Name | Offset | -Tol. | +Tol. | X | Y | Z | dX | dY | dZ | DL
| SP-13 | 0 | -0.01 | 0.01 | 92.3431 | 3.452 | -17.7981 | 0.0047 | 0.0006 | 0.0078 | 0.0092
| SP-14 | 0 | -0.01 | 0.01 | 92.7809 | 3.5242 | -18.0671 | 0.0044 | 0.0006 | 0.0073 | 0.0085
| SP-15 | 0 | -0.01 | 0.01 | 92.9906 | 3.5559 | -18.1957 | 0.0023 | 0.0003 | 0.0039 | 0.0045
| SP-16 | 0 | -0.01 | 0.01 | 93.3612 | 3.6129 | -18.423 | -0.0018 | -0.0002 | -0.0029 | -0.0034
| SP-17 | 0 | -0.01 | 0.01 | 93.7948 | 3.6813 | -18.6892 | -0.0026 | -0.0003 | -0.0043 | -0.005
| SP-18 | 0 | -0.01 | 0.01 | 94.0357 | 3.7238 | -18.8374 | -0.0041 | -0.0005 | -0.0068 | -0.008
| SP-19 | 0 | -0.01 | 0.01 | 94.3934 | 3.7775 | -19.0568 | -0.0069 | -0.0009 | -0.0114 | -0.0133
| SP-20 | 0 | -0.01 | 0.01 | 94.6905 | 3.8227 | -19.239 | -0.0155 | -0.002 | -0.0257 | -0.0301
| SP-21 | 0 | -0.01 | 0.01 | 95.0811 | 3.8853 | -19.4788 | -0.015 | -0.0019 | -0.025 | -0.0292
| SP-22 | 0 | -0.01 | 0.01 | 95.3949 | 3.936 | -19.6715 | -0.0198 | -0.0025 | -0.0329 | -0.0385
| SP-23 | 0 | -0.01 | 0.01 | 95.7332 | 4.0024 | -19.8802 | -0.0197 | -0.0025 | -0.0327 | -0.0383
Number of points |  |  | 11
Out of Tolerance |  |  | 5
Performance |  |  | 54.55%
| Mean |  | -0.013055
| Std. deviation |  | 0.018132
| Max. Value |  | 0.0092
| Min. Value |  | -0.0385
N14L0
Surface Points
| Name | Offset | -Tol. | +Tol. | X | Y | Z | dX | dY | dZ | DL
| SP-13 | 0 | -0.01 | 0.01 | 92.0417 | 5.7631 | -17.5581 | -0.012 | 0.002 | -0.0188 | -0.0223
| SP-14 | 0 | -0.01 | 0.01 | 92.366 | 5.8327 | -17.7573 | -0.0106 | 0.0018 | -0.0167 | -0.0198
| SP-15 | 0 | -0.01 | 0.01 | 92.7121 | 5.9098 | -17.9695 | -0.0094 | 0.0016 | -0.0148 | -0.0176
| SP-16 | 0 | -0.01 | 0.01 | 93.0844 | 5.9921 | -18.1979 | -0.0128 | 0.0021 | -0.0201 | -0.0239
| SP-17 | 0 | -0.01 | 0.01 | 93.3422 | 6.0506 | -18.3559 | -0.015 | 0.0025 | -0.0236 | -0.0281
| SP-18 | 0 | -0.01 | 0.01 | 93.6955 | 6.1303 | -18.5725 | -0.0146 | 0.0024 | -0.0229 | -0.0272
| SP-19 | 0 | -0.01 | 0.01 | 94.0429 | 6.2077 | -18.7855 | -0.0153 | 0.0025 | -0.0241 | -0.0286
| SP-20 | 0 | -0.01 | 0.01 | 94.4114 | 6.2899 | -19.0115 | -0.0151 | 0.0025 | -0.0237 | -0.0282
| SP-21 | 0 | -0.01 | 0.01 | 94.7646 | 6.3676 | -19.2283 | -0.0158 | 0.0026 | -0.0248 | -0.0295
| SP-22 | 0 | -0.01 | 0.01 | 95.0634 | 6.4369 | -19.4112 | -0.0136 | 0.0022 | -0.0213 | -0.0253
| SP-23 | 0 | -0.01 | 0.01 | 95.4201 | 6.5191 | -19.6297 | -0.0032 | 0.0005 | -0.005 | -0.006
Number of points |  |  | 11
Out of Tolerance |  |  | 10
Performance |  |  | 9.091%
| Mean |  | -0.023318
| Std. deviation |  | 0.006915
| Max. Value |  | -0.006
| Min. Value |  | -0.0295
N15L0
Surface Points
| Name | Offset | -Tol. | +Tol. | X | Y | Z | dX | dY | dZ | DL
| SP-13 | 0 | -0.01 | 0.01 | 91.7236 | 8.4587 | -16.9193 | -0.0138 | 0.0041 | -0.021 | -0.0255
| SP-14 | 0 | -0.01 | 0.01 | 92.0377 | 8.5577 | -17.1068 | -0.0096 | 0.0028 | -0.0145 | -0.0176
| SP-15 | 0 | -0.01 | 0.01 | 92.3214 | 8.656 | -17.2744 | -0.0112 | 0.0033 | -0.017 | -0.0206
| SP-16 | 0 | -0.01 | 0.01 | 92.7048 | 8.7819 | -17.5023 | -0.0139 | 0.0041 | -0.0211 | -0.0256
| SP-17 | 0 | -0.01 | 0.01 | 93.0336 | 8.8906 | -17.6976 | -0.0142 | 0.0042 | -0.0216 | -0.0262
| SP-18 | 0 | -0.01 | 0.01 | 93.3136 | 8.9851 | -17.8635 | -0.0152 | 0.0045 | -0.0231 | -0.0281
| SP-19 | 0 | -0.01 | 0.01 | 93.6685 | 9.1046 | -18.074 | -0.0165 | 0.0049 | -0.0251 | -0.0304
| SP-20 | 0 | -0.01 | 0.01 | 93.9912 | 9.213 | -18.2653 | -0.0215 | 0.0064 | -0.0327 | -0.0396
| SP-21 | 0 | -0.01 | 0.01 | 94.3326 | 9.3331 | -18.4666 | -0.0205 | 0.0061 | -0.031 | -0.0377
| SP-22 | 0 | -0.01 | 0.01 | 94.6498 | 9.4345 | -18.6557 | -0.0206 | 0.0062 | -0.0313 | -0.038
| SP-23 | 0 | -0.01 | 0.01 | 94.9812 | 9.5451 | -18.8523 | -0.0136 | 0.0041 | -0.0207 | -0.0251
Number of points |  |  | 11
Out of Tolerance |  |  | 11
Performance |  |  | 0%
| Mean |  | -0.028582
| Std. deviation |  | 0.0071922
| Max. Value |  | -0.0176
| Min. Value |  | -0.0396
N16L0
Surface Points
| Name | Offset | -Tol. | +Tol. | X | Y | Z | dX | dY | dZ | DL
| SP-13 | 0 | -0.01 | 0.01 | 91.2075 | 11.1697 | -16.0527 | -0.0195 | 0.0054 | -0.03 | -0.0362
| SP-14 | 0 | -0.01 | 0.01 | 91.5214 | 11.2898 | -16.2348 | -0.0148 | 0.0042 | -0.0228 | -0.0276
| SP-15 | 0 | -0.01 | 0.01 | 91.8344 | 11.4152 | -16.4154 | -0.0166 | 0.0046 | -0.0255 | -0.0307
| SP-16 | 0 | -0.01 | 0.01 | 92.1647 | 11.55 | -16.6055 | -0.0206 | 0.0058 | -0.0317 | -0.0382
| SP-17 | 0 | -0.01 | 0.01 | 92.4662 | 11.6705 | -16.7795 | -0.0191 | 0.0054 | -0.0294 | -0.0355
| SP-18 | 0 | -0.01 | 0.01 | 92.815 | 11.8118 | -16.9805 | -0.0194 | 0.0055 | -0.0298 | -0.0359
| SP-19 | 0 | -0.01 | 0.01 | 93.153 | 11.9475 | -17.1754 | -0.0197 | 0.0056 | -0.0303 | -0.0366
| SP-20 | 0 | -0.01 | 0.01 | 93.4161 | 12.0551 | -17.3268 | -0.0218 | 0.0061 | -0.0334 | -0.0404
| SP-21 | 0 | -0.01 | 0.01 | 93.7692 | 12.2018 | -17.5296 | -0.0218 | 0.0062 | -0.0334 | -0.0404
| SP-22 | 0 | -0.01 | 0.01 | 94.0792 | 12.3228 | -17.709 | -0.0176 | 0.005 | -0.027 | -0.0326
| SP-23 | 0 | -0.01 | 0.01 | 94.4133 | 12.4583 | -17.9015 | -0.0057 | 0.0016 | -0.0088 | -0.0106
Number of points |  |  | 11
Out of Tolerance |  |  | 11
Performance |  |  | 0%
| Mean |  | -0.033155
| Std. deviation |  | 0.0084293
| Max. Value |  | -0.0106
| Min. Value |  | -0.0404
N17L0
Surface Points
| Name | Offset | -Tol. | +Tol. | X | Y | Z | dX | dY | dZ | DL
| SP-13 | 0 | -0.01 | 0.01 | 90.4381 | 13.8735 | -15.1751 | -0.0208 | 0.0035 | -0.034 | -0.04
| SP-14 | 0 | -0.01 | 0.01 | 90.7626 | 14.0268 | -15.3574 | -0.0166 | 0.0029 | -0.0272 | -0.032
| SP-15 | 0 | -0.01 | 0.01 | 91.0461 | 14.1655 | -15.5162 | -0.0145 | 0.0025 | -0.0237 | -0.0279
| SP-16 | 0 | -0.01 | 0.01 | 91.4221 | 14.3491 | -15.7268 | -0.0145 | 0.0025 | -0.0237 | -0.028
| SP-17 | 0 | -0.01 | 0.01 | 91.7697 | 14.5174 | -15.9217 | -0.0121 | 0.0021 | -0.0198 | -0.0233
| SP-18 | 0 | -0.01 | 0.01 | 92.067 | 14.664 | -16.0881 | -0.0121 | 0.0021 | -0.0198 | -0.0233
| SP-19 | 0 | -0.01 | 0.01 | 92.3768 | 14.8188 | -16.2613 | -0.0131 | 0.0023 | -0.0214 | -0.0252
| SP-20 | 0 | -0.01 | 0.01 | 92.6879 | 14.967 | -16.436 | -0.0151 | 0.0027 | -0.0247 | -0.0291
| SP-21 | 0 | -0.01 | 0.01 | 93.0476 | 15.1425 | -16.6375 | -0.0168 | 0.0029 | -0.0273 | -0.0322
| SP-22 | 0 | -0.01 | 0.01 | 93.3899 | 15.3138 | -16.8288 | -0.0173 | 0.0031 | -0.0283 | -0.0333
| SP-23 | 0 | -0.01 | 0.01 | 93.7331 | 15.4789 | -17.0214 | -0.0056 | 0.001 | -0.0091 | -0.0107
Number of points |  |  | 11
Out of Tolerance |  |  | 11
Performance |  |  | 0%
| Mean |  | -0.027727
| Std. deviation |  | 0.0074662
| Max. Value |  | -0.0107
| Min. Value |  | -0.04
N18L0
Surface Points
| Name | Offset | -Tol. | +Tol. | X | Y | Z | dX | dY | dZ | DL
| SP-13 | 0 | -0.01 | 0.01 | 89.4127 | 16.5891 | -14.411 | -0.0292 | 0.0008 | -0.0522 | -0.0598
| SP-14 | 0 | -0.01 | 0.01 | 89.7184 | 16.7645 | -14.5792 | -0.0243 | 0.0007 | -0.0434 | -0.0498
| SP-15 | 0 | -0.01 | 0.01 | 90.0337 | 16.9474 | -14.7526 | -0.0228 | 0.0007 | -0.0408 | -0.0467
| SP-16 | 0 | -0.01 | 0.01 | 90.3007 | 17.1018 | -14.8995 | -0.022 | 0.0007 | -0.0393 | -0.045
| SP-17 | 0 | -0.01 | 0.01 | 90.6596 | 17.312 | -15.0968 | -0.0166 | 0.0005 | -0.0296 | -0.034
| SP-18 | 0 | -0.01 | 0.01 | 91.0125 | 17.5187 | -15.2908 | -0.014 | 0.0004 | -0.0249 | -0.0286
| SP-19 | 0 | -0.01 | 0.01 | 91.256 | 17.66 | -15.4248 | -0.0145 | 0.0005 | -0.0259 | -0.0297
| SP-20 | 0 | -0.01 | 0.01 | 91.6258 | 17.8745 | -15.6281 | -0.012 | 0.0004 | -0.0214 | -0.0245
| SP-21 | 0 | -0.01 | 0.01 | 91.8961 | 18.0348 | -15.7768 | -0.0108 | 0.0004 | -0.0192 | -0.022
| SP-22 | 0 | -0.01 | 0.01 | 92.1892 | 18.2024 | -15.938 | -0.0072 | 0.0002 | -0.0128 | -0.0147
| SP-23 | 0 | -0.01 | 0.01 | 92.605 | 18.4403 | -16.1667 | -0.0033 | 0.0001 | -0.0059 | -0.0068
Number of points |  |  | 11
Out of Tolerance |  |  | 10
Performance |  |  | 9.091%
| Mean |  | -0.032873
| Std. deviation |  | 0.016056
| Max. Value |  | -0.0068
| Min. Value |  | -0.0598
N19.5L0
Surface Points
| Name | Offset | -Tol. | +Tol. | X | Y | Z | dX | dY | dZ | DL
| SP-13 | 0 | -0.01 | 0.01 | 86.5241 | 21.6217 | -13.4133 | -0.0075 | -0.0033 | -0.018 | -0.0198
| SP-14 | 0 | -0.01 | 0.01 | 86.7814 | 21.8478 | -13.5615 | -0.0064 | -0.0029 | -0.0155 | -0.017
| SP-15 | 0 | -0.01 | 0.01 | 87.0645 | 22.0875 | -13.7229 | -0.0067 | -0.003 | -0.0161 | -0.0177
| SP-16 | 0 | -0.01 | 0.01 | 87.3551 | 22.322 | -13.8863 | -0.0078 | -0.0035 | -0.0188 | -0.0206
| SP-17 | 0 | -0.01 | 0.01 | 87.6736 | 22.5099 | -14.0529 | -0.0101 | -0.0044 | -0.0244 | -0.0268
| SP-18 | 0 | -0.01 | 0.01 | 87.9749 | 22.7542 | -14.2227 | -0.0096 | -0.0042 | -0.0232 | -0.0255
| SP-19 | 0 | -0.01 | 0.01 | 88.2994 | 23.0317 | -14.4081 | -0.0141 | -0.0062 | -0.0338 | -0.0371
| SP-20 | 0 | -0.01 | 0.01 | 88.5656 | 23.2204 | -14.5531 | -0.0142 | -0.0062 | -0.0341 | -0.0374
| SP-21 | 0 | -0.01 | 0.01 | 88.8623 | 23.4971 | -14.7268 | -0.0174 | -0.0077 | -0.042 | -0.0461
| SP-22 | 0 | -0.01 | 0.01 | 89.1148 | 23.7005 | -14.8688 | -0.017 | -0.0075 | -0.0409 | -0.0449
| SP-23 | 0 | -0.01 | 0.01 | 89.454 | 23.9328 | -15.0521 | -0.0158 | -0.0069 | -0.038 | -0.0417
Number of points |  |  | 11
Out of Tolerance |  |  | 11
Performance |  |  | 0%
| Mean |  | -0.030418
| Std. deviation |  | 0.011245
| Max. Value |  | -0.017
| Min. Value |  | -0.0461
N21L0
Surface Points
| Name | Offset | -Tol. | +Tol. | X | Y | Z | dX | dY | dZ | DL
| SP-13 | 0 | -0.01 | 0.01 | 84.2377 | 24.5839 | -13.3155 | -0.0077 | -0.0077 | -0.0251 | -0.0273
| SP-14 | 0 | -0.01 | 0.01 | 84.4608 | 24.7867 | -13.4461 | -0.0086 | -0.0086 | -0.028 | -0.0306
| SP-15 | 0 | -0.01 | 0.01 | 84.7778 | 25.0654 | -13.6288 | -0.0096 | -0.0096 | -0.0313 | -0.0341
| SP-16 | 0 | -0.01 | 0.01 | 85.0111 | 25.2743 | -13.7644 | -0.0109 | -0.0109 | -0.0356 | -0.0388
| SP-17 | 0 | -0.01 | 0.01 | 85.2999 | 25.5321 | -13.932 | -0.0123 | -0.0123 | -0.0401 | -0.0437
| SP-18 | 0 | -0.01 | 0.01 | 85.5694 | 25.7703 | -14.0877 | -0.0122 | -0.0121 | -0.0395 | -0.0431
| SP-19 | 0 | -0.01 | 0.01 | 85.8303 | 26.0043 | -14.2395 | -0.0155 | -0.0154 | -0.0504 | -0.0549
| SP-20 | 0 | -0.01 | 0.01 | 86.1463 | 26.2844 | -14.4223 | -0.0166 | -0.0165 | -0.054 | -0.0588
| SP-21 | 0 | -0.01 | 0.01 | 86.4308 | 26.5381 | -14.5873 | -0.019 | -0.0188 | -0.0615 | -0.0671
| SP-22 | 0 | -0.01 | 0.01 | 86.6618 | 26.7472 | -14.7223 | -0.0196 | -0.0193 | -0.0635 | -0.0692
| SP-23 | 0 | -0.01 | 0.01 | 86.9811 | 27.0263 | -14.9058 | -0.0193 | -0.019 | -0.0626 | -0.0682
Number of points |  |  | 11
Out of Tolerance |  |  | 11
Performance |  |  | 0%
| Mean |  | -0.048709
| Std. deviation |  | 0.015597
| Max. Value |  | -0.0273
| Min. Value |  | -0.0692
N22L0
Surface Points
| Name | Offset | -Tol. | +Tol. | X | Y | Z | dX | dY | dZ | DL
| SP-13 | 0 | -0.01 | 0.01 | 82.2457 | 26.5833 | -13.4676 | -0.006 | -0.0096 | -0.0255 | -0.0279
| SP-14 | 0 | -0.01 | 0.01 | 82.508 | 26.8342 | -13.6242 | -0.0076 | -0.012 | -0.0319 | -0.0349
| SP-15 | 0 | -0.01 | 0.01 | 82.8107 | 27.1092 | -13.7996 | -0.0076 | -0.0121 | -0.0321 | -0.0351
| SP-16 | 0 | -0.01 | 0.01 | 83.0611 | 27.3353 | -13.9441 | -0.0078 | -0.0122 | -0.0326 | -0.0357
| SP-17 | 0 | -0.01 | 0.01 | 83.3481 | 27.5986 | -14.1113 | -0.0085 | -0.0134 | -0.0357 | -0.0391
| SP-18 | 0 | -0.01 | 0.01 | 83.5918 | 27.8219 | -14.2532 | -0.01 | -0.0156 | -0.0417 | -0.0457
| SP-19 | 0 | -0.01 | 0.01 | 83.8815 | 28.0875 | -14.422 | -0.0103 | -0.0161 | -0.0431 | -0.0471
| SP-20 | 0 | -0.01 | 0.01 | 84.1809 | 28.3626 | -14.5966 | -0.0111 | -0.0173 | -0.0464 | -0.0507
| SP-21 | 0 | -0.01 | 0.01 | 84.416 | 28.5818 | -14.7349 | -0.0122 | -0.0189 | -0.0507 | -0.0555
| SP-22 | 0 | -0.01 | 0.01 | 84.6847 | 28.8252 | -14.8904 | -0.0139 | -0.0214 | -0.0574 | -0.0628
| SP-23 | 0 | -0.01 | 0.01 | 84.9575 | 29.075 | -15.0492 | -0.0132 | -0.0203 | -0.0545 | -0.0596
Number of points |  |  | 11
Out of Tolerance |  |  | 11
Performance |  |  | 0%
| Mean |  | -0.044918
| Std. deviation |  | 0.011364
| Max. Value |  | -0.0279
| Min. Value |  | -0.0628
N23L0
Surface Points
| Name | Offset | -Tol. | +Tol. | X | Y | Z | dX | dY | dZ | DL
| SP-13 | 0 | -0.01 | 0.01 | 80.0923 | 28.5767 | -13.8101 | -0.0049 | -0.0107 | -0.0256 | -0.0282
| SP-14 | 0 | -0.01 | 0.01 | 80.3081 | 28.8082 | -13.9477 | -0.005 | -0.0109 | -0.0263 | -0.0289
| SP-15 | 0 | -0.01 | 0.01 | 80.5916 | 29.1081 | -14.1267 | -0.0061 | -0.0132 | -0.0318 | -0.0349
| SP-16 | 0 | -0.01 | 0.01 | 80.8194 | 29.3481 | -14.2701 | -0.0068 | -0.0147 | -0.0354 | -0.0389
| SP-17 | 0 | -0.01 | 0.01 | 81.0559 | 29.5978 | -14.4192 | -0.0068 | -0.0147 | -0.0355 | -0.0391
| SP-18 | 0 | -0.01 | 0.01 | 81.3299 | 29.8884 | -14.5925 | -0.0065 | -0.014 | -0.0338 | -0.0372
| SP-19 | 0 | -0.01 | 0.01 | 81.5546 | 30.1283 | -14.7353 | -0.008 | -0.0173 | -0.0416 | -0.0458
| SP-20 | 0 | -0.01 | 0.01 | 81.8537 | 30.4448 | -14.9242 | -0.0095 | -0.0205 | -0.0494 | -0.0543
| SP-21 | 0 | -0.01 | 0.01 | 82.0903 | 30.6961 | -15.074 | -0.01 | -0.0214 | -0.0517 | -0.0568
| SP-22 | 0 | -0.01 | 0.01 | 82.3314 | 30.9565 | -15.2285 | -0.0105 | -0.0225 | -0.0543 | -0.0597
| SP-23 | 0 | -0.01 | 0.01 | 82.5711 | 31.2101 | -15.3798 | -0.0104 | -0.0222 | -0.0537 | -0.0591
Number of points |  |  | 11
Out of Tolerance |  |  | 11
Performance |  |  | 0%
| Mean |  | -0.0439
| Std. deviation |  | 0.01185
| Max. Value |  | -0.0282
| Min. Value |  | -0.0597
N24L0
Surface Points
| Name | Offset | -Tol. | +Tol. | X | Y | Z | dX | dY | dZ | DL
| SP-13 | 0 | -0.01 | 0.01 | 77.8197 | 30.3786 | -14.1535 | -0.0014 | -0.0033 | -0.0079 | -0.0087
| SP-14 | 0 | -0.01 | 0.01 | 78.0286 | 30.6366 | -14.2995 | -0.0013 | -0.003 | -0.0072 | -0.008
| SP-15 | 0 | -0.01 | 0.01 | 78.2746 | 30.919 | -14.4625 | -0.0031 | -0.0072 | -0.0172 | -0.0189
| SP-16 | 0 | -0.01 | 0.01 | 78.5375 | 31.2293 | -14.6403 | -0.0029 | -0.0066 | -0.0158 | -0.0173
| SP-17 | 0 | -0.01 | 0.01 | 78.779 | 31.5127 | -14.8029 | -0.004 | -0.0091 | -0.0218 | -0.0239
| SP-18 | 0 | -0.01 | 0.01 | 78.9489 | 31.7107 | -14.9167 | -0.0053 | -0.0121 | -0.0291 | -0.032
| SP-19 | 0 | -0.01 | 0.01 | 79.2335 | 32.0424 | -15.1074 | -0.0058 | -0.0131 | -0.0315 | -0.0346
| SP-20 | 0 | -0.01 | 0.01 | 79.4699 | 32.3182 | -15.2659 | -0.0078 | -0.0176 | -0.0422 | -0.0464
| SP-21 | 0 | -0.01 | 0.01 | 79.7219 | 32.6221 | -15.4389 | -0.0096 | -0.0216 | -0.052 | -0.0572
| SP-22 | 0 | -0.01 | 0.01 | 79.953 | 32.8803 | -15.5891 | -0.0096 | -0.0215 | -0.0516 | -0.0567
| SP-23 | 0 | -0.01 | 0.01 | 80.175 | 33.1408 | -15.7386 | -0.0087 | -0.0195 | -0.047 | -0.0516
Number of points |  |  | 11
Out of Tolerance |  |  | 9
Performance |  |  | 18.18%
| Mean |  | -0.0323
| Std. deviation |  | 0.018479
| Max. Value |  | -0.008
| Min. Value |  | -0.0572
N25L0
Surface Points
| Name | Offset | -Tol. | +Tol. | X | Y | Z | dX | dY | dZ | DL
| SP-13 | 0 | -0.01 | 0.01 | 75.4325 | 32.146 | -14.4357 | -0.0022 | -0.0047 | -0.0116 | -0.0127
| SP-14 | 0 | -0.01 | 0.01 | 75.6594 | 32.4266 | -14.5928 | -0.0022 | -0.0046 | -0.0113 | -0.0123
| SP-15 | 0 | -0.01 | 0.01 | 75.8819 | 32.7111 | -14.7507 | -0.0029 | -0.0061 | -0.0151 | -0.0166
| SP-16 | 0 | -0.01 | 0.01 | 76.0887 | 32.9744 | -14.8971 | -0.004 | -0.0084 | -0.0207 | -0.0227
| SP-17 | 0 | -0.01 | 0.01 | 76.344 | 33.2998 | -15.0778 | -0.0048 | -0.01 | -0.0248 | -0.0271
| SP-18 | 0 | -0.01 | 0.01 | 76.5346 | 33.5431 | -15.2129 | -0.0063 | -0.0131 | -0.0326 | -0.0357
| SP-19 | 0 | -0.01 | 0.01 | 76.8092 | 33.893 | -15.4073 | -0.0069 | -0.0143 | -0.0354 | -0.0388
| SP-20 | 0 | -0.01 | 0.01 | 77.0038 | 34.1409 | -15.5451 | -0.0084 | -0.0174 | -0.0432 | -0.0473
| SP-21 | 0 | -0.01 | 0.01 | 77.2601 | 34.4785 | -15.7309 | -0.0111 | -0.0229 | -0.057 | -0.0624
| SP-22 | 0 | -0.01 | 0.01 | 77.4457 | 34.7035 | -15.8577 | -0.0098 | -0.0202 | -0.0502 | -0.055
| SP-23 | 0 | -0.01 | 0.01 | 77.6851 | 34.9918 | -16.0205 | -0.006 | -0.0123 | -0.0307 | -0.0336
Number of points |  |  | 11
Out of Tolerance |  |  | 11
Performance |  |  | 0%
| Mean |  | -0.033109
| Std. deviation |  | 0.016865
| Max. Value |  | -0.0123
| Min. Value |  | -0.0624
N26L0
Surface Points
| Name | Offset | -Tol. | +Tol. | X | Y | Z | dX | dY | dZ | DL
| SP-13 | 0 | -0.01 | 0.01 | 73.0484 | 33.6849 | -14.5768 | -0.0055 | -0.0108 | -0.0275 | -0.0301
| SP-14 | 0 | -0.01 | 0.01 | 73.3136 | 34.0666 | -14.7802 | -0.005 | -0.0098 | -0.025 | -0.0274
| SP-15 | 0 | -0.01 | 0.01 | 73.4633 | 34.2832 | -14.8955 | -0.0054 | -0.0105 | -0.0268 | -0.0293
| SP-16 | 0 | -0.01 | 0.01 | 73.6765 | 34.5937 | -15.0604 | -0.0054 | -0.0105 | -0.0267 | -0.0292
| SP-17 | 0 | -0.01 | 0.01 | 73.9204 | 34.9473 | -15.2484 | -0.0048 | -0.0094 | -0.0239 | -0.0261
| SP-18 | 0 | -0.01 | 0.01 | 74.0812 | 35.1817 | -15.373 | -0.005 | -0.0097 | -0.0248 | -0.0271
| SP-19 | 0 | -0.01 | 0.01 | 74.3154 | 35.522 | -15.5539 | -0.0059 | -0.0114 | -0.0291 | -0.0318
| SP-20 | 0 | -0.01 | 0.01 | 74.5329 | 35.8351 | -15.7207 | -0.0072 | -0.0137 | -0.0351 | -0.0384
| SP-21 | 0 | -0.01 | 0.01 | 74.7344 | 36.128 | -15.8764 | -0.0068 | -0.013 | -0.0333 | -0.0364
| SP-22 | 0 | -0.01 | 0.01 | 74.9321 | 36.4181 | -16.0302 | -0.0081 | -0.0155 | -0.0396 | -0.0433
| SP-23 | 0 | -0.01 | 0.01 | 75.1837 | 36.7554 | -16.2135 | -0.0028 | -0.0053 | -0.0135 | -0.0148
Number of points |  |  | 11
Out of Tolerance |  |  | 11
Performance |  |  | 0%
| Mean |  | -0.030355
| Std. deviation |  | 0.0074352
| Max. Value |  | -0.0148
| Min. Value |  | -0.0433
N27L0
Surface Points
| Name | Offset | -Tol. | +Tol. | X | Y | Z | dX | dY | dZ | DL
| SP-13 | 0 | -0.01 | 0.01 | 70.5256 | 35.3076 | -14.7149 | 0.0007 | 0.0014 | 0.0035 | 0.0038
| SP-14 | 0 | -0.01 | 0.01 | 70.6944 | 35.5949 | -14.8606 | -0.0009 | -0.0018 | -0.0047 | -0.0051
| SP-15 | 0 | -0.01 | 0.01 | 70.9176 | 35.9467 | -15.0421 | -0.0007 | -0.0014 | -0.0035 | -0.0038
| SP-16 | 0 | -0.01 | 0.01 | 71.0688 | 36.1896 | -15.1669 | -0.003 | -0.0062 | -0.0157 | -0.0172
| SP-17 | 0 | -0.01 | 0.01 | 71.2643 | 36.5082 | -15.3301 | -0.003 | -0.006 | -0.0153 | -0.0167
| SP-18 | 0 | -0.01 | 0.01 | 71.4686 | 36.8405 | -15.5003 | -0.0035 | -0.0071 | -0.018 | -0.0196
| SP-19 | 0 | -0.01 | 0.01 | 71.6596 | 37.1484 | -15.6583 | -0.005 | -0.0101 | -0.0258 | -0.0281
| SP-20 | 0 | -0.01 | 0.01 | 71.8186 | 37.4063 | -15.7905 | -0.0057 | -0.0116 | -0.0294 | -0.0321
| SP-21 | 0 | -0.01 | 0.01 | 72.0358 | 37.7596 | -15.9716 | -0.0067 | -0.0135 | -0.0343 | -0.0375
| SP-22 | 0 | -0.01 | 0.01 | 72.2159 | 38.0623 | -16.1255 | -0.0076 | -0.0154 | -0.0391 | -0.0427
| SP-23 | 0 | -0.01 | 0.01 | 72.4323 | 38.4035 | -16.3015 | -0.0076 | -0.0153 | -0.039 | -0.0426
Number of points |  |  | 11
Out of Tolerance |  |  | 8
Performance |  |  | 27.27%
| Mean |  | -0.021964
| Std. deviation |  | 0.016036
| Max. Value |  | 0.0038
| Min. Value |  | -0.0427
N28L0
Surface Points
| Name | Offset | -Tol. | +Tol. | X | Y | Z | dX | dY | dZ | DL
| SP-13 | 0 | -0.01 | 0.01 | 68.0951 | 36.6068 | -14.7935 | -0.0011 | -0.0025 | -0.0063 | -0.0069
| SP-14 | 0 | -0.01 | 0.01 | 68.2825 | 36.9686 | -14.9712 | -0.0005 | -0.0011 | -0.0028 | -0.0031
| SP-15 | 0 | -0.01 | 0.01 | 68.4323 | 37.2552 | -15.1121 | -0.0013 | -0.0032 | -0.008 | -0.0087
| SP-16 | 0 | -0.01 | 0.01 | 68.614 | 37.6037 | -15.2835 | -0.0005 | -0.0012 | -0.003 | -0.0033
| SP-17 | 0 | -0.01 | 0.01 | 68.7813 | 37.9203 | -15.4395 | -0.0016 | -0.0038 | -0.0095 | -0.0104
| SP-18 | 0 | -0.01 | 0.01 | 68.9298 | 38.2048 | -15.5794 | -0.0013 | -0.003 | -0.0076 | -0.0083
| SP-19 | 0 | -0.01 | 0.01 | 69.1352 | 38.5999 | -15.7736 | -0.0019 | -0.0046 | -0.0114 | -0.0124
| SP-20 | 0 | -0.01 | 0.01 | 69.2734 | 38.8654 | -15.904 | -0.0017 | -0.004 | -0.01 | -0.0109
| SP-21 | 0 | -0.01 | 0.01 | 69.4332 | 39.1714 | -16.0545 | -0.0037 | -0.0088 | -0.0219 | -0.0239
| SP-22 | 0 | -0.01 | 0.01 | 69.6066 | 39.4994 | -16.2162 | -0.0029 | -0.0069 | -0.0171 | -0.0186
| SP-23 | 0 | -0.01 | 0.01 | 69.7922 | 39.8999 | -16.4091 | -0.0011 | -0.0025 | -0.0063 | -0.0069
Number of points |  |  | 11
Out of Tolerance |  |  | 5
Performance |  |  | 54.55%
| Mean |  | -0.010309
| Std. deviation |  | 0.0062382
| Max. Value |  | -0.0031
| Min. Value |  | -0.0239
N29L0
Surface Points
| Name | Offset | -Tol. | +Tol. | X | Y | Z | dX | dY | dZ | DL
| SP-24 | 0 | -0.01 | 0.01 | 65.2983 | 37.9233 | -14.9199 | -0.0021 | -0.0067 | -0.016 | -0.0175
| SP-25 | 0 | -0.01 | 0.01 | 65.4563 | 38.2459 | -15.0757 | -0.0016 | -0.0051 | -0.0122 | -0.0133
| SP-26 | 0 | -0.01 | 0.01 | 65.5906 | 38.536 | -15.2148 | -0.0019 | -0.0062 | -0.0148 | -0.0162
| SP-27 | 0 | -0.01 | 0.01 | 65.7599 | 38.8905 | -15.3855 | -0.0013 | -0.0041 | -0.0098 | -0.0107
| SP-28 | 0 | -0.01 | 0.01 | 65.9184 | 39.2241 | -15.5459 | -0.0016 | -0.0051 | -0.0122 | -0.0133
| SP-29 | 0 | -0.01 | 0.01 | 66.0784 | 39.562 | -15.7085 | -0.0015 | -0.0049 | -0.0116 | -0.0127
| SP-30 | 0 | -0.01 | 0.01 | 66.249 | 39.9179 | -15.8799 | -0.0012 | -0.0039 | -0.0094 | -0.0103
| SP-31 | 0 | -0.01 | 0.01 | 66.4029 | 40.2438 | -16.0366 | -0.0019 | -0.006 | -0.0143 | -0.0156
| SP-32 | 0 | -0.01 | 0.01 | 66.5306 | 40.5148 | -16.1668 | -0.0025 | -0.008 | -0.0192 | -0.021
| SP-33 | 0 | -0.01 | 0.01 | 66.6813 | 40.8396 | -16.3226 | -0.004 | -0.0127 | -0.0304 | -0.0332
| SP-34 | 0 | -0.01 | 0.01 | 66.8411 | 41.1713 | -16.4825 | -0.003 | -0.0094 | -0.0224 | -0.0245
Number of points |  |  | 11
Out of Tolerance |  |  | 11
Performance |  |  | 0%
| Mean |  | -0.017118
| Std. deviation |  | 0.0068399
| Max. Value |  | -0.0103
| Min. Value |  | -0.0332
N30L0
Surface Points
| Name | Offset | -Tol. | +Tol. | X | Y | Z | dX | dY | dZ | DL
| SP-13 | 0 | -0.01 | 0.01 | 62.5807 | 38.9659 | -15.0714 | -0.0025 | -0.0124 | -0.0285 | -0.0312
| SP-14 | 0 | -0.01 | 0.01 | 62.7072 | 39.334 | -15.2426 | -0.0018 | -0.0091 | -0.0208 | -0.0228
| SP-15 | 0 | -0.01 | 0.01 | 62.8257 | 39.6281 | -15.3808 | -0.0018 | -0.009 | -0.0208 | -0.0228
| SP-16 | 0 | -0.01 | 0.01 | 62.9426 | 39.9496 | -15.5308 | -0.0021 | -0.0104 | -0.0239 | -0.0262
| SP-17 | 0 | -0.01 | 0.01 | 63.0645 | 40.2806 | -15.6854 | -0.002 | -0.0098 | -0.0227 | -0.0248
| SP-18 | 0 | -0.01 | 0.01 | 63.1813 | 40.5933 | -15.8315 | -0.002 | -0.0099 | -0.0227 | -0.0248
| SP-19 | 0 | -0.01 | 0.01 | 63.3286 | 40.9861 | -16.0152 | -0.0022 | -0.0109 | -0.0251 | -0.0274
| SP-20 | 0 | -0.01 | 0.01 | 63.4677 | 41.3613 | -16.1905 | -0.0025 | -0.0122 | -0.0281 | -0.0308
| SP-21 | 0 | -0.01 | 0.01 | 63.5929 | 41.6988 | -16.3481 | -0.0027 | -0.0132 | -0.0303 | -0.0332
| SP-22 | 0 | -0.01 | 0.01 | 63.7149 | 42.0373 | -16.506 | -0.003 | -0.0145 | -0.0334 | -0.0366
| SP-23 | 0 | -0.01 | 0.01 | 63.8874 | 42.4086 | -16.6826 | -0.0013 | -0.0061 | -0.0141 | -0.0154
Number of points |  |  | 11
Out of Tolerance |  |  | 11
Performance |  |  | 0%
| Mean |  | -0.026909
| Std. deviation |  | 0.0058558
| Max. Value |  | -0.0154
| Min. Value |  | -0.0366
N31L0
Surface Points
| Name | Offset | -Tol. | +Tol. | X | Y | Z | dX | dY | dZ | DL
| SP-13 | 0 | -0.01 | 0.01 | 59.7767 | 39.8392 | -15.253 | -0.0014 | -0.0104 | -0.0234 | -0.0256
| SP-14 | 0 | -0.01 | 0.01 | 59.8759 | 40.1761 | -15.4081 | -0.001 | -0.0076 | -0.0171 | -0.0187
| SP-15 | 0 | -0.01 | 0.01 | 59.9999 | 40.5825 | -15.5955 | -0.0011 | -0.0079 | -0.0179 | -0.0196
| SP-16 | 0 | -0.01 | 0.01 | 60.0929 | 40.8875 | -15.7361 | -0.0011 | -0.0078 | -0.0176 | -0.0192
| SP-17 | 0 | -0.01 | 0.01 | 60.1983 | 41.2369 | -15.8972 | -0.001 | -0.0074 | -0.0168 | -0.0184
| SP-18 | 0 | -0.01 | 0.01 | 60.2974 | 41.5678 | -16.0497 | -0.0009 | -0.0068 | -0.0154 | -0.0169
| SP-19 | 0 | -0.01 | 0.01 | 60.3853 | 41.8592 | -16.184 | -0.001 | -0.007 | -0.0157 | -0.0172
| SP-20 | 0 | -0.01 | 0.01 | 60.5035 | 42.2451 | -16.362 | -0.0008 | -0.0061 | -0.0137 | -0.015
| SP-21 | 0 | -0.01 | 0.01 | 60.6132 | 42.614 | -16.532 | -0.001 | -0.0073 | -0.0165 | -0.0181
| SP-22 | 0 | -0.01 | 0.01 | 60.73 | 42.9988 | -16.7093 | -0.0014 | -0.0097 | -0.022 | -0.0241
| SP-23 | 0 | -0.01 | 0.01 | 60.8289 | 43.3255 | -16.8599 | -0.001 | -0.007 | -0.0158 | -0.0173
Number of points |  |  | 11
Out of Tolerance |  |  | 11
Performance |  |  | 0%
| Mean |  | -0.0191
| Std. deviation |  | 0.0031251
| Max. Value |  | -0.015
| Min. Value |  | -0.0256
N32L0
Surface Points
| Name | Offset | -Tol. | +Tol. | X | Y | Z | dX | dY | dZ | DL
| SP-13 | 0 | -0.01 | 0.01 | 56.9972 | 40.5512 | -15.4039 | -0.0013 | -0.0092 | -0.0208 | -0.0228
| SP-14 | 0 | -0.01 | 0.01 | 57.1053 | 40.9437 | -15.5837 | -0.0005 | -0.0031 | -0.007 | -0.0077
| SP-15 | 0 | -0.01 | 0.01 | 57.1818 | 41.2289 | -15.7142 | -0.0006 | -0.0041 | -0.0094 | -0.0102
| SP-16 | 0 | -0.01 | 0.01 | 57.2813 | 41.6008 | -15.8845 | -0.0011 | -0.0075 | -0.017 | -0.0186
| SP-17 | 0 | -0.01 | 0.01 | 57.3641 | 41.906 | -16.0243 | -0.0011 | -0.0079 | -0.0179 | -0.0195
| SP-18 | 0 | -0.01 | 0.01 | 57.4797 | 42.3292 | -16.2181 | -0.0008 | -0.0054 | -0.0122 | -0.0134
| SP-19 | 0 | -0.01 | 0.01 | 57.551 | 42.5973 | -16.3408 | -0.0013 | -0.0091 | -0.0207 | -0.0227
| SP-20 | 0 | -0.01 | 0.01 | 57.6545 | 42.9835 | -16.5175 | -0.0015 | -0.0102 | -0.0231 | -0.0253
| SP-21 | 0 | -0.01 | 0.01 | 57.7465 | 43.3631 | -16.6907 | -0.0019 | -0.0127 | -0.0288 | -0.0316
| SP-22 | 0 | -0.01 | 0.01 | 57.836 | 43.6626 | -16.8284 | -0.0022 | -0.0148 | -0.0336 | -0.0368
| SP-23 | 0 | -0.01 | 0.01 | 57.9426 | 44.0456 | -17.0039 | -0.0016 | -0.0112 | -0.0255 | -0.0279
Number of points |  |  | 11
Out of Tolerance |  |  | 10
Performance |  |  | 9.091%
| Mean |  | -0.0215
| Std. deviation |  | 0.0088926
| Max. Value |  | -0.0077
| Min. Value |  | -0.0368
N33L0
Surface Points
| Name | Offset | -Tol. | +Tol. | X | Y | Z | dX | dY | dZ | DL
| SP-1 | 0 | -0.01 | 0.01 | 54.2378 | 41.0767 | -15.3943 | -0.0012 | -0.0045 | -0.0105 | -0.0115
| SP-2 | 0 | -0.01 | 0.01 | 54.2981 | 41.4622 | -15.5678 | -0.0001 | -0.0003 | -0.0007 | -0.0008
| SP-3 | 0 | -0.01 | 0.01 | 54.3521 | 41.8095 | -15.7241 | -0.0005 | -0.0019 | -0.0044 | -0.0048
| SP-4 | 0 | -0.01 | 0.01 | 54.4132 | 42.1961 | -15.8981 | -0.001 | -0.0038 | -0.0089 | -0.0098
| SP-5 | 0 | -0.01 | 0.01 | 54.4683 | 42.5449 | -16.0551 | -0.0006 | -0.0023 | -0.0053 | -0.0058
| SP-6 | 0 | -0.01 | 0.01 | 54.5187 | 42.8689 | -16.2009 | -0.0015 | -0.0057 | -0.0133 | -0.0145
| SP-7 | 0 | -0.01 | 0.01 | 54.5853 | 43.2894 | -16.3903 | -0.0013 | -0.0047 | -0.011 | -0.012
| SP-8 | 0 | -0.01 | 0.01 | 54.6416 | 43.6457 | -16.5507 | -0.0014 | -0.0053 | -0.0123 | -0.0134
| SP-9 | 0 | -0.01 | 0.01 | 54.7077 | 44.0724 | -16.7427 | -0.0019 | -0.0072 | -0.0168 | -0.0184
| SP-10 | 0 | -0.01 | 0.01 | 54.7508 | 44.3318 | -16.8597 | -0.0023 | -0.009 | -0.0207 | -0.0227
| SP-11 | 0 | -0.01 | 0.01 | 54.8171 | 44.7242 | -17.0369 | -0.0016 | -0.0063 | -0.0145 | -0.0159
Number of points |  |  | 11
Out of Tolerance |  |  | 7
Performance |  |  | 36.36%
| Mean |  | -0.011782
| Std. deviation |  | 0.0063179
| Max. Value |  | -0.0008
| Min. Value |  | -0.0227
N34L0
Surface Points
| Name | Offset | -Tol. | +Tol. | X | Y | Z | dX | dY | dZ | DL
| SP-1 | 0 | -0.01 | 0.01 | 51.5657 | 41.575 | -15.1651 | -0.0041 | -0.0078 | -0.0182 | -0.0202
| SP-2 | 0 | -0.01 | 0.01 | 51.6085 | 41.9692 | -15.3431 | -0.0022 | -0.0044 | -0.0102 | -0.0113
| SP-3 | 0 | -0.01 | 0.01 | 51.6413 | 42.3023 | -15.4927 | -0.0023 | -0.0045 | -0.0105 | -0.0116
| SP-4 | 0 | -0.01 | 0.01 | 51.6797 | 42.6903 | -15.667 | -0.0033 | -0.0066 | -0.0153 | -0.017
| SP-5 | 0 | -0.01 | 0.01 | 51.7159 | 43.0774 | -15.8405 | -0.003 | -0.0059 | -0.0137 | -0.0152
| SP-6 | 0 | -0.01 | 0.01 | 51.7488 | 43.4042 | -15.9874 | -0.0031 | -0.0063 | -0.0146 | -0.0162
| SP-7 | 0 | -0.01 | 0.01 | 51.7838 | 43.7507 | -16.1432 | -0.0038 | -0.0077 | -0.0179 | -0.0199
| SP-8 | 0 | -0.01 | 0.01 | 51.8204 | 44.1187 | -16.3086 | -0.0039 | -0.008 | -0.0187 | -0.0208
| SP-9 | 0 | -0.01 | 0.01 | 51.853 | 44.4452 | -16.4553 | -0.0044 | -0.009 | -0.021 | -0.0233
| SP-10 | 0 | -0.01 | 0.01 | 51.8922 | 44.8444 | -16.6346 | -0.0054 | -0.0112 | -0.0261 | -0.0289
| SP-11 | 0 | -0.01 | 0.01 | 51.931 | 45.2385 | -16.8115 | -0.0061 | -0.0127 | -0.0297 | -0.0329
Number of points |  |  | 11
Out of Tolerance |  |  | 11
Performance |  |  | 0%
| Mean |  | -0.019755
| Std. deviation |  | 0.0067027
| Max. Value |  | -0.0113
| Min. Value |  | -0.0329
N35L0
Surface Points
| Name | Offset | -Tol. | +Tol. | X | Y | Z | dX | dY | dZ | DL
| SP-12 | 0 | -0.01 | 0.01 | 48.9744 | 41.9915 | -14.5805 | -0.0084 | -0.0099 | -0.0227 | -0.0262
| SP-13 | 0 | -0.01 | 0.01 | 48.9767 | 42.3639 | -14.7444 | -0.0071 | -0.0084 | -0.0192 | -0.0221
| SP-14 | 0 | -0.01 | 0.01 | 48.9754 | 42.7128 | -14.8967 | -0.0074 | -0.0089 | -0.0202 | -0.0233
| SP-15 | 0 | -0.01 | 0.01 | 48.9731 | 43.1488 | -15.0867 | -0.0085 | -0.0103 | -0.0235 | -0.027
| SP-16 | 0 | -0.01 | 0.01 | 48.972 | 43.4261 | -15.2078 | -0.0068 | -0.0083 | -0.0188 | -0.0217
| SP-17 | 0 | -0.01 | 0.01 | 48.9704 | 43.8301 | -15.3841 | -0.0076 | -0.0093 | -0.0212 | -0.0243
| SP-18 | 0 | -0.01 | 0.01 | 48.9685 | 44.261 | -15.5721 | -0.0092 | -0.0114 | -0.026 | -0.0299
| SP-19 | 0 | -0.01 | 0.01 | 48.9672 | 44.5374 | -15.6927 | -0.0127 | -0.0157 | -0.0359 | -0.0412
| SP-20 | 0 | -0.01 | 0.01 | 48.966 | 44.9151 | -15.8578 | -0.0099 | -0.0123 | -0.0282 | -0.0323
| SP-21 | 0 | -0.01 | 0.01 | 48.958 | 45.2776 | -16.0138 | -0.0119 | -0.015 | -0.0343 | -0.0393
| SP-22 | 0 | -0.01 | 0.01 | 48.9621 | 45.6416 | -16.1746 | -0.0104 | -0.0132 | -0.0302 | -0.0346
Number of points |  |  | 11
Out of Tolerance |  |  | 11
Performance |  |  | 0%
| Mean |  | -0.029264
| Std. deviation |  | 0.0068158
| Max. Value |  | -0.0217
| Min. Value |  | -0.0412
N36L0
Surface Points
| Name | Offset | -Tol. | +Tol. | X | Y | Z | dX | dY | dZ | DL
| SP-12 | 0 | -0.01 | 0.01 | 46.7049 | 42.3263 | -13.7271 | -0.0155 | -0.0142 | -0.0303 | -0.0369
| SP-13 | 0 | -0.01 | 0.01 | 46.6889 | 42.8033 | -13.9417 | -0.015 | -0.0139 | -0.0297 | -0.0361
| SP-14 | 0 | -0.01 | 0.01 | 46.6755 | 43.0872 | -14.0674 | -0.0124 | -0.0116 | -0.0248 | -0.0301
| SP-15 | 0 | -0.01 | 0.01 | 46.6599 | 43.4167 | -14.213 | -0.0142 | -0.0133 | -0.0286 | -0.0346
| SP-16 | 0 | -0.01 | 0.01 | 46.6453 | 43.7551 | -14.3633 | -0.0132 | -0.0125 | -0.0268 | -0.0324
| SP-17 | 0 | -0.01 | 0.01 | 46.6279 | 44.1403 | -14.5337 | -0.0127 | -0.0121 | -0.0262 | -0.0315
| SP-18 | 0 | -0.01 | 0.01 | 46.6111 | 44.5189 | -14.7013 | -0.0138 | -0.0133 | -0.0287 | -0.0345
| SP-19 | 0 | -0.01 | 0.01 | 46.5921 | 44.8994 | -14.8685 | -0.0139 | -0.0135 | -0.0291 | -0.0349
| SP-20 | 0 | -0.01 | 0.01 | 46.5799 | 45.238 | -15.0195 | -0.0142 | -0.0139 | -0.03 | -0.036
| SP-21 | 0 | -0.01 | 0.01 | 46.5649 | 45.6001 | -15.18 | -0.0122 | -0.012 | -0.0261 | -0.0312
| SP-22 | 0 | -0.01 | 0.01 | 46.5931 | 45.991 | -15.3736 | -0.011 | -0.011 | -0.0238 | -0.0285
Number of points |  |  | 11
Out of Tolerance |  |  | 11
Performance |  |  | 0%
| Mean |  | -0.033336
| Std. deviation |  | 0.0027478
| Max. Value |  | -0.0285
| Min. Value |  | -0.0369
N37L0
Surface Points
| Name | Offset | -Tol. | +Tol. | X | Y | Z | dX | dY | dZ | DL
| SP-12 | 0 | -0.01 | 0.01 | 44.2593 | 42.6638 | -12.5137 | -0.0221 | -0.0189 | -0.037 | -0.047
| SP-13 | 0 | -0.01 | 0.01 | 44.195 | 43.0151 | -12.6551 | -0.0201 | -0.0174 | -0.034 | -0.0431
| SP-14 | 0 | -0.01 | 0.01 | 44.1384 | 43.3345 | -12.7848 | -0.0151 | -0.0131 | -0.0258 | -0.0326
| SP-15 | 0 | -0.01 | 0.01 | 44.0754 | 43.6893 | -12.9288 | -0.0169 | -0.0148 | -0.0291 | -0.0368
| SP-16 | 0 | -0.01 | 0.01 | 44.0125 | 44.0417 | -13.0715 | -0.0164 | -0.0145 | -0.0285 | -0.0359
| SP-17 | 0 | -0.01 | 0.01 | 43.9413 | 44.4422 | -13.2338 | -0.016 | -0.0142 | -0.028 | -0.0352
| SP-18 | 0 | -0.01 | 0.01 | 43.8766 | 44.8042 | -13.3803 | -0.0152 | -0.0135 | -0.0268 | -0.0336
| SP-19 | 0 | -0.01 | 0.01 | 43.813 | 45.1616 | -13.5251 | -0.0171 | -0.0154 | -0.0305 | -0.0382
| SP-20 | 0 | -0.01 | 0.01 | 43.7415 | 45.5625 | -13.6873 | -0.0176 | -0.0159 | -0.0316 | -0.0395
| SP-21 | 0 | -0.01 | 0.01 | 43.6868 | 45.8564 | -13.805 | -0.018 | -0.0164 | -0.0326 | -0.0407
| SP-22 | 0 | -0.01 | 0.01 | 43.5904 | 46.2399 | -13.9448 | -0.0077 | -0.0071 | -0.014 | -0.0175
Number of points |  |  | 11
Out of Tolerance |  |  | 11
Performance |  |  | 0%
| Mean |  | -0.036373
| Std. deviation |  | 0.0075493
| Max. Value |  | -0.0175
| Min. Value |  | -0.047
N38L0
Surface Points
| Name | Offset | -Tol. | +Tol. | X | Y | Z | dX | dY | dZ | DL
| SP-12 | 0 | -0.01 | 0.01 | 41.9004 | 42.685 | -11.1195 | -0.0033 | -0.0031 | -0.0056 | -0.0072
| SP-13 | 0 | -0.01 | 0.01 | 41.7949 | 43.0404 | -11.2525 | 0.002 | 0.0019 | 0.0035 | 0.0045
| SP-14 | 0 | -0.01 | 0.01 | 41.7002 | 43.3601 | -11.3724 | -0.0001 | -0.0001 | -0.0002 | -0.0003
| SP-15 | 0 | -0.01 | 0.01 | 41.5891 | 43.7386 | -11.5148 | -0.004 | -0.0039 | -0.0072 | -0.0091
| SP-16 | 0 | -0.01 | 0.01 | 41.4749 | 44.1274 | -11.661 | -0.008 | -0.0078 | -0.0144 | -0.0182
| SP-17 | 0 | -0.01 | 0.01 | 41.374 | 44.4687 | -11.7891 | -0.0093 | -0.0091 | -0.0169 | -0.0214
| SP-18 | 0 | -0.01 | 0.01 | 41.2644 | 44.837 | -11.9268 | -0.0119 | -0.0118 | -0.0219 | -0.0276
| SP-19 | 0 | -0.01 | 0.01 | 41.1628 | 45.1803 | -12.0556 | -0.0162 | -0.0161 | -0.03 | -0.0377
| SP-20 | 0 | -0.01 | 0.01 | 41.0625 | 45.5199 | -12.183 | -0.0179 | -0.0179 | -0.0335 | -0.042
| SP-21 | 0 | -0.01 | 0.01 | 40.9478 | 45.9 | -12.3244 | -0.0218 | -0.0219 | -0.0412 | -0.0515
| SP-22 | 0 | -0.01 | 0.01 | 40.905 | 46.279 | -12.503 | -0.0129 | -0.013 | -0.0245 | -0.0305
Number of points |  |  | 11
Out of Tolerance |  |  | 7
Performance |  |  | 36.36%
| Mean |  | -0.021909
| Std. deviation |  | 0.017871
| Max. Value |  | 0.0045
| Min. Value |  | -0.0515
N39L0
Surface Points
| Name | Offset | -Tol. | +Tol. | X | Y | Z | dX | dY | dZ | DL
| SP-1 | 0 | -0.01 | 0.01 | 39.3538 | 42.4073 | -9.5878 | -0.0132 | -0.015 | -0.0265 | -0.0332
| SP-2 | 0 | -0.01 | 0.01 | 39.2068 | 42.7608 | -9.7145 | -0.0041 | -0.0046 | -0.0082 | -0.0103
| SP-3 | 0 | -0.01 | 0.01 | 39.0519 | 43.1649 | -9.8657 | -0.0096 | -0.011 | -0.0197 | -0.0245
| SP-4 | 0 | -0.01 | 0.01 | 38.9331 | 43.4628 | -9.9748 | -0.008 | -0.0093 | -0.0166 | -0.0206
| SP-5 | 0 | -0.01 | 0.01 | 38.7954 | 43.8071 | -10.1005 | -0.0048 | -0.0056 | -0.01 | -0.0124
| SP-6 | 0 | -0.01 | 0.01 | 38.6462 | 44.1705 | -10.2313 | -0.0045 | -0.0052 | -0.0094 | -0.0117
| SP-7 | 0 | -0.01 | 0.01 | 38.5091 | 44.5241 | -10.3624 | -0.0064 | -0.0076 | -0.0138 | -0.017
| SP-8 | 0 | -0.01 | 0.01 | 38.3662 | 44.8825 | -10.4931 | -0.005 | -0.006 | -0.0109 | -0.0134
| SP-9 | 0 | -0.01 | 0.01 | 38.2268 | 45.2259 | -10.6173 | -0.0103 | -0.0123 | -0.0225 | -0.0276
| SP-10 | 0 | -0.01 | 0.01 | 38.1103 | 45.5198 | -10.7247 | -0.0082 | -0.0098 | -0.0181 | -0.0221
| SP-11 | 0 | -0.01 | 0.01 | 37.9785 | 45.9242 | -10.8853 | -0.003 | -0.0036 | -0.0067 | -0.0082
Number of points |  |  | 11
Out of Tolerance |  |  | 10
Performance |  |  | 9.091%
| Mean |  | -0.018273
| Std. deviation |  | 0.0079796
| Max. Value |  | -0.0082
| Min. Value |  | -0.0332
N40L0
Surface Points
| Name | Offset | -Tol. | +Tol. | X | Y | Z | dX | dY | dZ | DL
| SP-1 | 0 | -0.01 | 0.01 | 37.0281 | 41.8761 | -8.1487 | -0.0063 | -0.0079 | -0.0128 | -0.0163
| SP-2 | 0 | -0.01 | 0.01 | 36.8475 | 42.2024 | -8.2621 | -0.0082 | -0.0105 | -0.0172 | -0.0218
| SP-3 | 0 | -0.01 | 0.01 | 36.6974 | 42.4659 | -8.3514 | -0.0038 | -0.0048 | -0.008 | -0.01
| SP-4 | 0 | -0.01 | 0.01 | 36.5048 | 42.8023 | -8.4646 | -0.0039 | -0.005 | -0.0083 | -0.0104
| SP-5 | 0 | -0.01 | 0.01 | 36.3118 | 43.1401 | -8.5782 | -0.0011 | -0.0015 | -0.0025 | -0.0031
| SP-6 | 0 | -0.01 | 0.01 | 36.1162 | 43.4819 | -8.6928 | -0.0029 | -0.0038 | -0.0065 | -0.0081
| SP-7 | 0 | -0.01 | 0.01 | 35.9448 | 43.7765 | -8.79 | -0.0059 | -0.0078 | -0.0132 | -0.0164
| SP-8 | 0 | -0.01 | 0.01 | 35.7284 | 44.1633 | -8.9214 | -0.0071 | -0.0095 | -0.0162 | -0.0201
| SP-9 | 0 | -0.01 | 0.01 | 35.5358 | 44.5008 | -9.0342 | -0.0069 | -0.0092 | -0.0158 | -0.0196
| SP-10 | 0 | -0.01 | 0.01 | 35.377 | 44.7727 | -9.1233 | -0.0083 | -0.0112 | -0.0193 | -0.0238
| SP-11 | 0 | -0.01 | 0.01 | 35.1751 | 45.1331 | -9.245 | -0.0077 | -0.0104 | -0.0182 | -0.0223
Number of points |  |  | 11
Out of Tolerance |  |  | 8
Performance |  |  | 27.27%
| Mean |  | -0.015627
| Std. deviation |  | 0.0067738
| Max. Value |  | -0.0031
| Min. Value |  | -0.0238
N41L0
Surface Points
| Name | Offset | -Tol. | +Tol. | X | Y | Z | dX | dY | dZ | DL
| SP-1 | 0 | -0.01 | 0.01 | 35.4568 | 40.8927 | -6.6478 | 0.0102 | 0.0134 | 0.0173 | 0.0242
| SP-2 | 0 | -0.01 | 0.01 | 35.1099 | 41.2886 | -6.75 | 0.0083 | 0.011 | 0.0145 | 0.02
| SP-3 | 0 | -0.01 | 0.01 | 34.905 | 41.5198 | -6.8078 | 0.0053 | 0.0071 | 0.0095 | 0.013
| SP-4 | 0 | -0.01 | 0.01 | 34.6556 | 41.8027 | -6.8787 | 0.0025 | 0.0034 | 0.0045 | 0.0062
| SP-5 | 0 | -0.01 | 0.01 | 34.4178 | 42.0715 | -6.9452 | 0.0009 | 0.0011 | 0.0016 | 0.0021
| SP-6 | 0 | -0.01 | 0.01 | 34.0968 | 42.4371 | -7.0364 | -0.0064 | -0.0086 | -0.0119 | -0.016
| SP-7 | 0 | -0.01 | 0.01 | 33.8512 | 42.7144 | -7.1041 | -0.0093 | -0.0125 | -0.0175 | -0.0234
| SP-8 | 0 | -0.01 | 0.01 | 33.5996 | 42.9981 | -7.1728 | -0.0106 | -0.0144 | -0.0203 | -0.0271
| SP-9 | 0 | -0.01 | 0.01 | 33.3495 | 43.2818 | -7.2422 | -0.0114 | -0.0154 | -0.022 | -0.0292
| SP-10 | 0 | -0.01 | 0.01 | 33.1301 | 43.5334 | -7.3046 | -0.0142 | -0.0193 | -0.0278 | -0.0367
| SP-11 | 0 | -0.01 | 0.01 | 32.8532 | 43.8843 | -7.4063 | -0.0086 | -0.0117 | -0.0169 | -0.0223
Number of points |  |  | 11
Out of Tolerance |  |  | 9
Performance |  |  | 18.18%
| Mean |  | -0.0081091
| Std. deviation |  | 0.0217
| Max. Value |  | 0.0242
| Min. Value |  | -0.0367
N42L0
Surface Points
| Name | Offset | -Tol. | +Tol. | X | Y | Z | dX | dY | dZ | DL
| SP-1 | 0 | -0.01 | 0.01 | 34.326 | 39.8925 | -4.9907 | -0.008 | -0.0115 | -0.011 | -0.0178
| SP-2 | 0 | -0.01 | 0.01 | 34.0326 | 40.1158 | -5.0105 | -0.0078 | -0.0112 | -0.0108 | -0.0174
| SP-3 | 0 | -0.01 | 0.01 | 33.746 | 40.3323 | -5.0275 | -0.01 | -0.0143 | -0.014 | -0.0224
| SP-4 | 0 | -0.01 | 0.01 | 33.375 | 40.6103 | -5.0463 | -0.0108 | -0.0155 | -0.0155 | -0.0244
| SP-5 | 0 | -0.01 | 0.01 | 33.0257 | 40.8752 | -5.0662 | -0.0126 | -0.018 | -0.0182 | -0.0285
| SP-6 | 0 | -0.01 | 0.01 | 32.7787 | 41.063 | -5.0805 | -0.0138 | -0.0197 | -0.0202 | -0.0314
| SP-7 | 0 | -0.01 | 0.01 | 32.4325 | 41.3244 | -5.0979 | -0.0163 | -0.0232 | -0.0241 | -0.0372
| SP-8 | 0 | -0.01 | 0.01 | 32.0916 | 41.5862 | -5.1186 | -0.0173 | -0.0246 | -0.0259 | -0.0397
| SP-9 | 0 | -0.01 | 0.01 | 31.7601 | 41.8376 | -5.1353 | -0.018 | -0.0255 | -0.0272 | -0.0414
| SP-10 | 0 | -0.01 | 0.01 | 31.4638 | 42.0607 | -5.1483 | -0.0194 | -0.0274 | -0.0296 | -0.0448
| SP-11 | 0 | -0.01 | 0.01 | 31.0907 | 42.3453 | -5.1676 | -0.017 | -0.024 | -0.0262 | -0.0394
Number of points |  |  | 11
Out of Tolerance |  |  | 11
Performance |  |  | 0%
| Mean |  | -0.031309
| Std. deviation |  | 0.0098253
| Max. Value |  | -0.0174
| Min. Value |  | -0.0448
N43L0
Surface Points
| Name | Offset | -Tol. | +Tol. | X | Y | Z | dX | dY | dZ | DL
| SP-1 | 0 | -0.01 | 0.01 | 33.483 | 38.5854 | -2.8792 | -0.0186 | -0.0296 | -0.0256 | -0.0434
| SP-2 | 0 | -0.01 | 0.01 | 33.1697 | 38.7757 | -2.8716 | -0.0131 | -0.0208 | -0.0181 | -0.0306
| SP-3 | 0 | -0.01 | 0.01 | 32.7952 | 39.0001 | -2.8586 | -0.0156 | -0.0247 | -0.0218 | -0.0365
| SP-4 | 0 | -0.01 | 0.01 | 32.473 | 39.1932 | -2.8473 | -0.0176 | -0.0279 | -0.0248 | -0.0413
| SP-5 | 0 | -0.01 | 0.01 | 32.152 | 39.3852 | -2.8356 | -0.019 | -0.0301 | -0.0269 | -0.0446
| SP-6 | 0 | -0.01 | 0.01 | 31.7987 | 39.5969 | -2.8227 | -0.0205 | -0.0324 | -0.0293 | -0.0482
| SP-7 | 0 | -0.01 | 0.01 | 31.4677 | 39.7955 | -2.8109 | -0.0253 | -0.0399 | -0.0364 | -0.0596
| SP-8 | 0 | -0.01 | 0.01 | 31.1301 | 39.9981 | -2.7987 | -0.026 | -0.041 | -0.0377 | -0.0614
| SP-9 | 0 | -0.01 | 0.01 | 30.8388 | 40.1709 | -2.7859 | -0.0261 | -0.0411 | -0.0381 | -0.0618
| SP-10 | 0 | -0.01 | 0.01 | 30.4543 | 40.4008 | -2.7707 | -0.0272 | -0.0428 | -0.0401 | -0.0646
| SP-11 | 0 | -0.01 | 0.01 | 30.0946 | 40.6189 | -2.7595 | -0.0202 | -0.0317 | -0.03 | -0.0481
Number of points |  |  | 11
Out of Tolerance |  |  | 11
Performance |  |  | 0%
| Mean |  | -0.0491
| Std. deviation |  | 0.011311
| Max. Value |  | -0.0306
| Min. Value |  | -0.0646
N44L0
Surface Points
| Name | Offset | -Tol. | +Tol. | X | Y | Z | dX | dY | dZ | DL
| SP-1 | 0 | -0.01 | 0.01 | 32.5947 | 36.7498 | -0.4036 | -0.0114 | -0.0197 | -0.0219 | -0.0316
| SP-2 | 0 | -0.01 | 0.01 | 32.2673 | 36.9206 | -0.3859 | -0.0048 | -0.0082 | -0.0092 | -0.0132
| SP-3 | 0 | -0.01 | 0.01 | 31.9161 | 37.0977 | -0.3612 | -0.003 | -0.0052 | -0.0059 | -0.0084
| SP-4 | 0 | -0.01 | 0.01 | 31.565 | 37.2808 | -0.3418 | -0.003 | -0.0052 | -0.0059 | -0.0084
| SP-5 | 0 | -0.01 | 0.01 | 31.2182 | 37.4606 | -0.3215 | -0.0001 | -0.0002 | -0.0002 | -0.0003
| SP-6 | 0 | -0.01 | 0.01 | 30.823 | 37.6642 | -0.2971 | -0.0029 | -0.0049 | -0.0056 | -0.008
| SP-7 | 0 | -0.01 | 0.01 | 30.4779 | 37.8413 | -0.2751 | -0.0036 | -0.0061 | -0.0071 | -0.01
| SP-8 | 0 | -0.01 | 0.01 | 30.0698 | 38.0493 | -0.2477 | -0.0059 | -0.0101 | -0.0119 | -0.0167
| SP-9 | 0 | -0.01 | 0.01 | 29.756 | 38.2131 | -0.2298 | -0.0077 | -0.013 | -0.0154 | -0.0216
| SP-10 | 0 | -0.01 | 0.01 | 29.3676 | 38.4183 | -0.2096 | -0.0082 | -0.0139 | -0.0166 | -0.0232
| SP-11 | 0 | -0.01 | 0.01 | 29.0831 | 38.5878 | -0.2107 | 0.0003 | 0.0006 | 0.0007 | 0.001
Number of points |  |  | 11
Out of Tolerance |  |  | 5
Performance |  |  | 54.55%
| Mean |  | -0.012764
| Std. deviation |  | 0.0098523
| Max. Value |  | 0.001
| Min. Value |  | -0.0316
N45L0
Surface Points
| Name | Offset | -Tol. | +Tol. | X | Y | Z | dX | dY | dZ | DL
| SP-1 | 0 | -0.01 | 0.01 | 31.9462 | 34.5609 | 1.5199 | -0.0108 | -0.0189 | -0.0304 | -0.0374
| SP-2 | 0 | -0.01 | 0.01 | 31.4768 | 34.7299 | 1.5824 | -0.0071 | -0.0124 | -0.0201 | -0.0247
| SP-3 | 0 | -0.01 | 0.01 | 31.1166 | 34.8576 | 1.6318 | -0.0067 | -0.0115 | -0.0188 | -0.023
| SP-4 | 0 | -0.01 | 0.01 | 30.8032 | 34.9706 | 1.6737 | -0.007 | -0.0121 | -0.02 | -0.0244
| SP-5 | 0 | -0.01 | 0.01 | 30.4088 | 35.1126 | 1.7269 | -0.0068 | -0.0116 | -0.0193 | -0.0235
| SP-6 | 0 | -0.01 | 0.01 | 30.0483 | 35.2424 | 1.7755 | -0.0079 | -0.0134 | -0.0225 | -0.0273
| SP-7 | 0 | -0.01 | 0.01 | 29.5863 | 35.4091 | 1.8379 | -0.0094 | -0.0159 | -0.0268 | -0.0325
| SP-8 | 0 | -0.01 | 0.01 | 29.2708 | 35.5232 | 1.8805 | -0.0077 | -0.013 | -0.022 | -0.0267
| SP-9 | 0 | -0.01 | 0.01 | 28.8633 | 35.6702 | 1.9359 | -0.0095 | -0.0161 | -0.0274 | -0.0332
| SP-10 | 0 | -0.01 | 0.01 | 28.5268 | 35.7892 | 1.9831 | -0.01 | -0.0168 | -0.0287 | -0.0348
| SP-11 | 0 | -0.01 | 0.01 | 28.1417 | 35.9431 | 2.0269 | -0.0058 | -0.0097 | -0.0167 | -0.0202
Number of points |  |  | 11
Out of Tolerance |  |  | 11
Performance |  |  | 0%
| Mean |  | -0.027973
| Std. deviation |  | 0.0056036
| Max. Value |  | -0.0202
| Min. Value |  | -0.0374
N46L0
Surface Points
| Name | Offset | -Tol. | +Tol. | X | Y | Z | dX | dY | dZ | DL
| SP-1 | 0 | -0.01 | 0.01 | 31.8202 | 32.2781 | 2.8143 | -0.0018 | -0.0032 | -0.0065 | -0.0075
| SP-2 | 0 | -0.01 | 0.01 | 31.3247 | 32.328 | 2.9301 | -0.0028 | -0.0048 | -0.0099 | -0.0114
| SP-3 | 0 | -0.01 | 0.01 | 30.9151 | 32.3678 | 3.0271 | -0.003 | -0.0051 | -0.0106 | -0.0121
| SP-4 | 0 | -0.01 | 0.01 | 30.5749 | 32.4009 | 3.1079 | -0.0032 | -0.0053 | -0.0111 | -0.0127
| SP-5 | 0 | -0.01 | 0.01 | 30.191 | 32.4391 | 3.1991 | -0.0036 | -0.006 | -0.0128 | -0.0146
| SP-6 | 0 | -0.01 | 0.01 | 29.7703 | 32.481 | 3.2992 | -0.0058 | -0.0094 | -0.0203 | -0.0231
| SP-7 | 0 | -0.01 | 0.01 | 29.3553 | 32.5208 | 3.399 | -0.0071 | -0.0115 | -0.0251 | -0.0285
| SP-8 | 0 | -0.01 | 0.01 | 29.0257 | 32.5526 | 3.4783 | -0.0083 | -0.0133 | -0.0293 | -0.0332
| SP-9 | 0 | -0.01 | 0.01 | 28.6454 | 32.5868 | 3.5711 | -0.0105 | -0.0166 | -0.0368 | -0.0417
| SP-10 | 0 | -0.01 | 0.01 | 28.2748 | 32.6175 | 3.6628 | -0.0117 | -0.0184 | -0.0412 | -0.0466
| SP-11 | 0 | -0.01 | 0.01 | 27.8472 | 32.6671 | 3.7625 | -0.0103 | -0.016 | -0.0361 | -0.0408
Number of points |  |  | 11
Out of Tolerance |  |  | 10
Performance |  |  | 9.091%
| Mean |  | -0.024745
| Std. deviation |  | 0.014123
| Max. Value |  | -0.0075
| Min. Value |  | -0.0466
N47L0
Surface Points
| Name | Offset | -Tol. | +Tol. | X | Y | Z | dX | dY | dZ | DL
| SP-1 | 0 | -0.01 | 0.01 | 32.2686 | 29.9323 | 3.7986 | -0.0078 | -0.0144 | -0.0317 | -0.0357
| SP-2 | 0 | -0.01 | 0.01 | 31.8499 | 29.8499 | 3.9398 | -0.007 | -0.0126 | -0.028 | -0.0315
| SP-3 | 0 | -0.01 | 0.01 | 31.5029 | 29.7887 | 4.0538 | -0.0062 | -0.011 | -0.0246 | -0.0276
| SP-4 | 0 | -0.01 | 0.01 | 31.095 | 29.7095 | 4.1913 | -0.008 | -0.014 | -0.0317 | -0.0356
| SP-5 | 0 | -0.01 | 0.01 | 30.7777 | 29.6487 | 4.2981 | -0.0078 | -0.0135 | -0.0307 | -0.0345
| SP-6 | 0 | -0.01 | 0.01 | 30.3251 | 29.5621 | 4.4505 | -0.0086 | -0.0147 | -0.0338 | -0.0378
| SP-7 | 0 | -0.01 | 0.01 | 30.0262 | 29.503 | 4.5521 | -0.0097 | -0.0165 | -0.0383 | -0.0428
| SP-8 | 0 | -0.01 | 0.01 | 29.634 | 29.427 | 4.6849 | -0.0116 | -0.0194 | -0.0453 | -0.0507
| SP-9 | 0 | -0.01 | 0.01 | 29.2669 | 29.3579 | 4.8084 | -0.0113 | -0.0187 | -0.044 | -0.0491
| SP-10 | 0 | -0.01 | 0.01 | 28.906 | 29.2864 | 4.9315 | -0.0134 | -0.022 | -0.052 | -0.058
| SP-11 | 0 | -0.01 | 0.01 | 28.5291 | 29.2171 | 5.0579 | -0.0101 | -0.0165 | -0.0392 | -0.0437
Number of points |  |  | 11
Out of Tolerance |  |  | 11
Performance |  |  | 0%
| Mean |  | -0.040636
| Std. deviation |  | 0.0091505
| Max. Value |  | -0.0276
| Min. Value |  | -0.058
N48L0
Surface Points
| Name | Offset | -Tol. | +Tol. | X | Y | Z | dX | dY | dZ | DL
| SP-1 | 0 | -0.01 | 0.01 | 33.2484 | 27.6828 | 4.5607 | -0.0074 | -0.0137 | -0.0322 | -0.0358
| SP-2 | 0 | -0.01 | 0.01 | 32.9357 | 27.5492 | 4.6893 | -0.0067 | -0.0123 | -0.029 | -0.0322
| SP-3 | 0 | -0.01 | 0.01 | 32.5611 | 27.3976 | 4.84 | -0.0074 | -0.0134 | -0.0319 | -0.0354
| SP-4 | 0 | -0.01 | 0.01 | 32.1826 | 27.2405 | 4.9938 | -0.0085 | -0.015 | -0.0361 | -0.0401
| SP-5 | 0 | -0.01 | 0.01 | 31.9117 | 27.1304 | 5.103 | -0.0084 | -0.0148 | -0.0356 | -0.0395
| SP-6 | 0 | -0.01 | 0.01 | 31.5268 | 26.9735 | 5.2585 | -0.0086 | -0.0149 | -0.0363 | -0.0401
| SP-7 | 0 | -0.01 | 0.01 | 31.1504 | 26.8198 | 5.4107 | -0.0095 | -0.0163 | -0.0398 | -0.044
| SP-8 | 0 | -0.01 | 0.01 | 30.7888 | 26.6665 | 5.5592 | -0.0115 | -0.0196 | -0.0484 | -0.0534
| SP-9 | 0 | -0.01 | 0.01 | 30.4631 | 26.5394 | 5.6887 | -0.0114 | -0.0192 | -0.0476 | -0.0525
| SP-10 | 0 | -0.01 | 0.01 | 30.1502 | 26.4012 | 5.8195 | -0.0138 | -0.023 | -0.0572 | -0.0631
| SP-11 | 0 | -0.01 | 0.01 | 29.8072 | 26.2805 | 5.9506 | -0.0112 | -0.0184 | -0.0461 | -0.0509
Number of points |  |  | 11
Out of Tolerance |  |  | 11
Performance |  |  | 0%
| Mean |  | -0.044273
| Std. deviation |  | 0.0095043
| Max. Value |  | -0.0322
| Min. Value |  | -0.0631
N49L0
Surface Points
| Name | Offset | -Tol. | +Tol. | X | Y | Z | dX | dY | dZ | DL
| SP-1 | 0 | -0.01 | 0.01 | 34.6159 | 25.3397 | 5.1783 | -0.0128 | -0.02 | -0.0544 | -0.0593
| SP-2 | 0 | -0.01 | 0.01 | 34.3558 | 25.2011 | 5.2907 | -0.0116 | -0.0179 | -0.049 | -0.0535
| SP-3 | 0 | -0.01 | 0.01 | 34.0089 | 25.0007 | 5.4462 | -0.0121 | -0.0185 | -0.0508 | -0.0554
| SP-4 | 0 | -0.01 | 0.01 | 33.6805 | 24.8199 | 5.5903 | -0.0119 | -0.0181 | -0.0499 | -0.0544
| SP-5 | 0 | -0.01 | 0.01 | 33.3751 | 24.6487 | 5.7254 | -0.0128 | -0.0193 | -0.0535 | -0.0583
| SP-6 | 0 | -0.01 | 0.01 | 33.0488 | 24.4634 | 5.8707 | -0.0122 | -0.0182 | -0.0506 | -0.0551
| SP-7 | 0 | -0.01 | 0.01 | 32.7411 | 24.2897 | 6.0072 | -0.0139 | -0.0205 | -0.0574 | -0.0625
| SP-8 | 0 | -0.01 | 0.01 | 32.3934 | 24.0933 | 6.1616 | -0.0137 | -0.0201 | -0.0565 | -0.0615
| SP-9 | 0 | -0.01 | 0.01 | 32.0843 | 23.9157 | 6.3 | -0.0142 | -0.0206 | -0.0583 | -0.0634
| SP-10 | 0 | -0.01 | 0.01 | 31.7799 | 23.7379 | 6.4372 | -0.0141 | -0.0204 | -0.0578 | -0.0629
| SP-11 | 0 | -0.01 | 0.01 | 31.3293 | 23.5623 | 6.6096 | -0.0129 | -0.0185 | -0.0524 | -0.0571
Number of points |  |  | 11
Out of Tolerance |  |  | 11
Performance |  |  | 0%
| Mean |  | -0.058491
| Std. deviation |  | 0.0036605
| Max. Value |  | -0.0535
| Min. Value |  | -0.0634
N50L0
Surface Points
| Name | Offset | -Tol. | +Tol. | X | Y | Z | dX | dY | dZ | DL
| SP-1 | 0 | -0.01 | 0.01 | 36.2709 | 22.9929 | 5.5414 | -0.0125 | -0.0137 | -0.0467 | -0.0502
| SP-2 | 0 | -0.01 | 0.01 | 35.9714 | 22.8145 | 5.674 | -0.0114 | -0.0125 | -0.0425 | -0.0458
| SP-3 | 0 | -0.01 | 0.01 | 35.7115 | 22.6408 | 5.7946 | -0.0117 | -0.0128 | -0.0437 | -0.0471
| SP-4 | 0 | -0.01 | 0.01 | 35.3275 | 22.3823 | 5.9733 | -0.0142 | -0.0154 | -0.0527 | -0.0567
| SP-5 | 0 | -0.01 | 0.01 | 35.0595 | 22.2028 | 6.0978 | -0.0137 | -0.0148 | -0.051 | -0.0548
| SP-6 | 0 | -0.01 | 0.01 | 34.7468 | 21.9938 | 6.2429 | -0.0156 | -0.0167 | -0.0575 | -0.0619
| SP-7 | 0 | -0.01 | 0.01 | 34.4261 | 21.7782 | 6.3921 | -0.0146 | -0.0155 | -0.0538 | -0.0579
| SP-8 | 0 | -0.01 | 0.01 | 34.1274 | 21.5784 | 6.5308 | -0.0155 | -0.0165 | -0.0571 | -0.0615
| SP-9 | 0 | -0.01 | 0.01 | 33.8137 | 21.3659 | 6.6772 | -0.0181 | -0.019 | -0.0664 | -0.0714
| SP-10 | 0 | -0.01 | 0.01 | 33.475 | 21.1428 | 6.8334 | -0.0186 | -0.0195 | -0.068 | -0.0731
| SP-11 | 0 | -0.01 | 0.01 | 33.1539 | 20.9325 | 6.9813 | -0.015 | -0.0156 | -0.0547 | -0.0588
Number of points |  |  | 11
Out of Tolerance |  |  | 11
Performance |  |  | 0%
| Mean |  | -0.058109
| Std. deviation |  | 0.0088089
| Max. Value |  | -0.0458
| Min. Value |  | -0.0731
N51L0
Surface Points
| Name | Offset | -Tol. | +Tol. | X | Y | Z | dX | dY | dZ | DL
| SP-1 | 0 | -0.01 | 0.01 | 38.1135 | 20.5137 | 5.6184 | -0.0173 | -0.0106 | -0.0528 | -0.0566
| SP-2 | 0 | -0.01 | 0.01 | 37.8861 | 20.3382 | 5.7281 | -0.0174 | -0.0108 | -0.0534 | -0.0572
| SP-3 | 0 | -0.01 | 0.01 | 37.5576 | 20.0895 | 5.8857 | -0.0175 | -0.0108 | -0.0534 | -0.0572
| SP-4 | 0 | -0.01 | 0.01 | 37.245 | 19.8466 | 6.0369 | -0.0175 | -0.0108 | -0.0536 | -0.0574
| SP-5 | 0 | -0.01 | 0.01 | 36.9763 | 19.639 | 6.1666 | -0.0185 | -0.0114 | -0.0566 | -0.0606
| SP-6 | 0 | -0.01 | 0.01 | 36.6868 | 19.4154 | 6.3063 | -0.0198 | -0.0123 | -0.0607 | -0.065
| SP-7 | 0 | -0.01 | 0.01 | 36.372 | 19.1701 | 6.4587 | -0.0208 | -0.0129 | -0.0638 | -0.0683
| SP-8 | 0 | -0.01 | 0.01 | 36.083 | 18.941 | 6.5994 | -0.0198 | -0.0123 | -0.0607 | -0.065
| SP-9 | 0 | -0.01 | 0.01 | 35.7619 | 18.6966 | 6.7537 | -0.0208 | -0.0129 | -0.0636 | -0.0681
| SP-10 | 0 | -0.01 | 0.01 | 35.4749 | 18.4714 | 6.893 | -0.0216 | -0.0134 | -0.0661 | -0.0708
| SP-11 | 0 | -0.01 | 0.01 | 35.1563 | 18.2299 | 7.0458 | -0.0231 | -0.0144 | -0.0708 | -0.0759
Number of points |  |  | 11
Out of Tolerance |  |  | 11
Performance |  |  | 0%
| Mean |  | -0.063827
| Std. deviation |  | 0.0065359
| Max. Value |  | -0.0566
| Min. Value |  | -0.0759
N52L0
Surface Points
| Name | Offset | -Tol. | +Tol. | X | Y | Z | dX | dY | dZ | DL
| SP-1 | 0 | -0.01 | 0.01 | 40.0752 | 18.0681 | 5.2302 | -0.013 | -0.0025 | -0.0294 | -0.0322
| SP-2 | 0 | -0.01 | 0.01 | 39.7697 | 17.79 | 5.389 | -0.0095 | -0.0019 | -0.0216 | -0.0237
| SP-3 | 0 | -0.01 | 0.01 | 39.5022 | 17.5528 | 5.5274 | -0.0129 | -0.0026 | -0.0294 | -0.0322
| SP-4 | 0 | -0.01 | 0.01 | 39.2663 | 17.3404 | 5.6498 | -0.016 | -0.0034 | -0.0368 | -0.0403
| SP-5 | 0 | -0.01 | 0.01 | 38.9633 | 17.066 | 5.8072 | -0.0139 | -0.003 | -0.0321 | -0.0351
| SP-6 | 0 | -0.01 | 0.01 | 38.6413 | 16.7747 | 5.9745 | -0.0159 | -0.0036 | -0.0367 | -0.0401
| SP-7 | 0 | -0.01 | 0.01 | 38.3681 | 16.5284 | 6.1164 | -0.0197 | -0.0045 | -0.0458 | -0.0501
| SP-8 | 0 | -0.01 | 0.01 | 38.1128 | 16.2989 | 6.2489 | -0.0194 | -0.0046 | -0.0452 | -0.0494
| SP-9 | 0 | -0.01 | 0.01 | 37.8062 | 16.0202 | 6.4083 | -0.0233 | -0.0056 | -0.0546 | -0.0596
| SP-10 | 0 | -0.01 | 0.01 | 37.5994 | 15.8342 | 6.5157 | -0.025 | -0.0062 | -0.0588 | -0.0642
| SP-11 | 0 | -0.01 | 0.01 | 37.2701 | 15.543 | 6.6861 | -0.0223 | -0.0057 | -0.0529 | -0.0577
Number of points |  |  | 11
Out of Tolerance |  |  | 11
Performance |  |  | 0%
| Mean |  | -0.044055
| Std. deviation |  | 0.013054
| Max. Value |  | -0.0237
| Min. Value |  | -0.0642
N53L0
Surface Points
| Name | Offset | -Tol. | +Tol. | X | Y | Z | dX | dY | dZ | DL
| SP-1 | 0 | -0.01 | 0.01 | 41.9512 | 15.5276 | 4.2701 | -0.0119 | 0.0012 | -0.0187 | -0.0222
| SP-2 | 0 | -0.01 | 0.01 | 41.7016 | 15.2893 | 4.4139 | -0.0116 | 0.0011 | -0.0184 | -0.0218
| SP-3 | 0 | -0.01 | 0.01 | 41.4031 | 14.9878 | 4.5849 | -0.0111 | 0.001 | -0.0176 | -0.0208
| SP-4 | 0 | -0.01 | 0.01 | 41.2084 | 14.7911 | 4.6964 | -0.0148 | 0.0013 | -0.0235 | -0.0278
| SP-5 | 0 | -0.01 | 0.01 | 40.9124 | 14.4927 | 4.8661 | -0.0172 | 0.0014 | -0.0276 | -0.0326
| SP-6 | 0 | -0.01 | 0.01 | 40.656 | 14.234 | 5.0132 | -0.0209 | 0.0015 | -0.0337 | -0.0397
| SP-7 | 0 | -0.01 | 0.01 | 40.4089 | 13.9834 | 5.1549 | -0.0224 | 0.0015 | -0.0364 | -0.0428
| SP-8 | 0 | -0.01 | 0.01 | 40.1452 | 13.7206 | 5.3064 | -0.0252 | 0.0016 | -0.0412 | -0.0484
| SP-9 | 0 | -0.01 | 0.01 | 39.8801 | 13.4521 | 5.4585 | -0.03 | 0.0017 | -0.0492 | -0.0577
| SP-10 | 0 | -0.01 | 0.01 | 39.6646 | 13.2223 | 5.5818 | -0.0346 | 0.0018 | -0.0572 | -0.0669
| SP-11 | 0 | -0.01 | 0.01 | 39.3284 | 12.8972 | 5.7754 | -0.0342 | 0.0015 | -0.0569 | -0.0664
Number of points |  |  | 11
Out of Tolerance |  |  | 11
Performance |  |  | 0%
| Mean |  | -0.040645
| Std. deviation |  | 0.017401
| Max. Value |  | -0.0208
| Min. Value |  | -0.0669
N54L0
Surface Points
| Name | Offset | -Tol. | +Tol. | X | Y | Z | dX | dY | dZ | DL
| SP-1 | 0 | -0.01 | 0.01 | 43.5412 | 13.1268 | 2.7162 | -0.0057 | 0.0014 | -0.0066 | -0.0088
| SP-2 | 0 | -0.01 | 0.01 | 43.322 | 12.8825 | 2.8534 | 0.0038 | -0.001 | 0.0044 | 0.0059
| SP-3 | 0 | -0.01 | 0.01 | 43.075 | 12.6042 | 3.0075 | 0.0003 | -0.0001 | 0.0003 | 0.0004
| SP-4 | 0 | -0.01 | 0.01 | 42.8259 | 12.323 | 3.1629 | -0.0016 | 0.0004 | -0.0019 | -0.0025
| SP-5 | 0 | -0.01 | 0.01 | 42.6186 | 12.0852 | 3.2916 | -0.0013 | 0.0003 | -0.0016 | -0.0021
| SP-6 | 0 | -0.01 | 0.01 | 42.3413 | 11.7724 | 3.465 | -0.0093 | 0.0022 | -0.0109 | -0.0145
| SP-7 | 0 | -0.01 | 0.01 | 42.1354 | 11.5382 | 3.5935 | -0.0157 | 0.0036 | -0.0185 | -0.0245
| SP-8 | 0 | -0.01 | 0.01 | 41.8605 | 11.2274 | 3.7656 | -0.0171 | 0.0039 | -0.0203 | -0.0268
| SP-9 | 0 | -0.01 | 0.01 | 41.6162 | 10.9498 | 3.9185 | -0.0219 | 0.0049 | -0.0262 | -0.0345
| SP-10 | 0 | -0.01 | 0.01 | 41.3999 | 10.7009 | 4.0533 | -0.0269 | 0.0059 | -0.0322 | -0.0423
| SP-11 | 0 | -0.01 | 0.01 | 41.0711 | 10.3893 | 4.2703 | -0.0229 | 0.0049 | -0.0277 | -0.0363
Number of points |  |  | 11
Out of Tolerance |  |  | 6
Performance |  |  | 45.45%
| Mean |  | -0.016909
| Std. deviation |  | 0.016745
| Max. Value |  | 0.0059
| Min. Value |  | -0.0423
N55L0
Surface Points
| Name | Offset | -Tol. | +Tol. | X | Y | Z | dX | dY | dZ | DL
| SP-1 | 0 | -0.01 | 0.01 | 44.8555 | 10.9908 | 1.0303 | 0.004 | -0.0008 | 0.0045 | 0.006
| SP-2 | 0 | -0.01 | 0.01 | 44.6444 | 10.7464 | 1.1724 | 0.0112 | -0.0023 | 0.0126 | 0.017
| SP-3 | 0 | -0.01 | 0.01 | 44.3712 | 10.4238 | 1.3551 | 0.0103 | -0.0021 | 0.0117 | 0.0157
| SP-4 | 0 | -0.01 | 0.01 | 44.1779 | 10.1984 | 1.4851 | 0.0075 | -0.0015 | 0.0085 | 0.0115
| SP-5 | 0 | -0.01 | 0.01 | 43.9247 | 9.9031 | 1.6553 | 0.0036 | -0.0007 | 0.0041 | 0.0056
| SP-6 | 0 | -0.01 | 0.01 | 43.6913 | 9.6289 | 1.8118 | 0.0038 | -0.0008 | 0.0043 | 0.0058
| SP-7 | 0 | -0.01 | 0.01 | 43.4804 | 9.3841 | 1.9539 | -0.0043 | 0.0008 | -0.0049 | -0.0065
| SP-8 | 0 | -0.01 | 0.01 | 43.2215 | 9.0771 | 2.1272 | -0.0079 | 0.0015 | -0.0091 | -0.0121
| SP-9 | 0 | -0.01 | 0.01 | 43.0083 | 8.8221 | 2.2696 | -0.0104 | 0.002 | -0.012 | -0.016
| SP-10 | 0 | -0.01 | 0.01 | 42.7774 | 8.5542 | 2.4254 | -0.0127 | 0.0024 | -0.0147 | -0.0195
| SP-11 | 0 | -0.01 | 0.01 | 42.5292 | 8.2629 | 2.5922 | -0.0135 | 0.0025 | -0.0156 | -0.0208
Number of points |  |  | 11
Out of Tolerance |  |  | 7
Performance |  |  | 36.36%
| Mean |  | -0.0012091
| Std. deviation |  | 0.014178
| Max. Value |  | 0.017
| Min. Value |  | -0.0208
N56L0
Surface Points
| Name | Offset | -Tol. | +Tol. | X | Y | Z | dX | dY | dZ | DL
| SP-1 | 0 | -0.01 | 0.01 | 46.3554 | 8.8199 | -0.2759 | -0.0094 | -0.0002 | -0.0157 | -0.0183
| SP-2 | 0 | -0.01 | 0.01 | 46.1556 | 8.5755 | -0.1537 | -0.0056 | 0 | -0.0093 | -0.0108
| SP-3 | 0 | -0.01 | 0.01 | 45.8862 | 8.2716 | 0.0112 | -0.0078 | 0.0001 | -0.0125 | -0.0147
| SP-4 | 0 | -0.01 | 0.01 | 45.6625 | 8.0116 | 0.148 | -0.0115 | 0.0004 | -0.018 | -0.0213
| SP-5 | 0 | -0.01 | 0.01 | 45.4006 | 7.7099 | 0.3084 | -0.016 | 0.0008 | -0.0246 | -0.0294
| SP-6 | 0 | -0.01 | 0.01 | 45.1746 | 7.4459 | 0.4467 | -0.0188 | 0.0013 | -0.0282 | -0.0339
| SP-7 | 0 | -0.01 | 0.01 | 44.9645 | 7.2011 | 0.5753 | -0.0221 | 0.0018 | -0.0326 | -0.0394
| SP-8 | 0 | -0.01 | 0.01 | 44.7023 | 6.894 | 0.7355 | -0.0256 | 0.0025 | -0.037 | -0.0451
| SP-9 | 0 | -0.01 | 0.01 | 44.4596 | 6.6152 | 0.8843 | -0.0298 | 0.0034 | -0.0422 | -0.0518
| SP-10 | 0 | -0.01 | 0.01 | 44.1907 | 6.3008 | 1.0488 | -0.0314 | 0.0041 | -0.0436 | -0.0539
| SP-11 | 0 | -0.01 | 0.01 | 43.9394 | 6.0166 | 1.2033 | -0.0313 | 0.0045 | -0.0426 | -0.053
Number of points |  |  | 11
Out of Tolerance |  |  | 11
Performance |  |  | 0%
| Mean |  | -0.033782
| Std. deviation |  | 0.016017
| Max. Value |  | -0.0108
| Min. Value |  | -0.0539
N57L0
Surface Points
| Name | Offset | -Tol. | +Tol. | X | Y | Z | dX | dY | dZ | DL
| SP-1 | 0 | -0.01 | 0.01 | 47.9195 | 6.6854 | -0.9292 | -0.0074 | -0.0006 | -0.0213 | -0.0225
| SP-2 | 0 | -0.01 | 0.01 | 47.6266 | 6.3784 | -0.8196 | -0.0045 | -0.0001 | -0.0122 | -0.013
| SP-3 | 0 | -0.01 | 0.01 | 47.4032 | 6.1432 | -0.7359 | -0.0058 | 0.0001 | -0.0152 | -0.0163
| SP-4 | 0 | -0.01 | 0.01 | 47.1497 | 5.8812 | -0.6407 | -0.0092 | 0.0006 | -0.023 | -0.0248
| SP-5 | 0 | -0.01 | 0.01 | 46.8671 | 5.5836 | -0.5345 | -0.0089 | 0.0009 | -0.0212 | -0.023
| SP-6 | 0 | -0.01 | 0.01 | 46.5848 | 5.2877 | -0.4281 | -0.009 | 0.0013 | -0.0202 | -0.0221
| SP-7 | 0 | -0.01 | 0.01 | 46.3398 | 5.0319 | -0.3354 | -0.0142 | 0.0025 | -0.0307 | -0.034
| SP-8 | 0 | -0.01 | 0.01 | 46.0893 | 4.7601 | -0.2414 | -0.0181 | 0.0038 | -0.0375 | -0.0418
| SP-9 | 0 | -0.01 | 0.01 | 45.8016 | 4.4613 | -0.1321 | -0.0193 | 0.0046 | -0.0381 | -0.043
| SP-10 | 0 | -0.01 | 0.01 | 45.5805 | 4.2361 | -0.0471 | -0.0236 | 0.0062 | -0.0448 | -0.051
| SP-11 | 0 | -0.01 | 0.01 | 45.2866 | 4.0163 | 0.0791 | -0.019 | 0.0053 | -0.0343 | -0.0396
Number of points |  |  | 11
Out of Tolerance |  |  | 11
Performance |  |  | 0%
| Mean |  | -0.0301
| Std. deviation |  | 0.012364
| Max. Value |  | -0.013
| Min. Value |  | -0.051
N58L0
Surface Points
| Name | Offset | -Tol. | +Tol. | X | Y | Z | dX | dY | dZ | DL
| SP-1 | 0 | -0.01 | 0.01 | 49.6244 | 4.1616 | -1.3932 | -0.0065 | 0.0025 | -0.0376 | -0.0382
| SP-2 | 0 | -0.01 | 0.01 | 49.2982 | 3.8803 | -1.355 | -0.0026 | 0.0012 | -0.014 | -0.0143
| SP-3 | 0 | -0.01 | 0.01 | 48.9812 | 3.6121 | -1.3177 | -0.003 | 0.0015 | -0.0148 | -0.0152
| SP-4 | 0 | -0.01 | 0.01 | 48.6859 | 3.3632 | -1.2828 | -0.004 | 0.0022 | -0.0183 | -0.0189
| SP-5 | 0 | -0.01 | 0.01 | 48.4271 | 3.146 | -1.252 | -0.0045 | 0.0026 | -0.0193 | -0.02
| SP-6 | 0 | -0.01 | 0.01 | 48.0927 | 2.8632 | -1.2125 | -0.0038 | 0.0024 | -0.015 | -0.0157
| SP-7 | 0 | -0.01 | 0.01 | 47.806 | 2.6229 | -1.178 | -0.005 | 0.0033 | -0.0185 | -0.0194
| SP-8 | 0 | -0.01 | 0.01 | 47.5159 | 2.3573 | -1.1473 | -0.0057 | 0.0039 | -0.0195 | -0.0207
| SP-9 | 0 | -0.01 | 0.01 | 47.1985 | 2.1126 | -1.1042 | -0.0081 | 0.0058 | -0.0259 | -0.0278
| SP-10 | 0 | -0.01 | 0.01 | 46.9147 | 1.8736 | -1.0692 | -0.0131 | 0.0098 | -0.0394 | -0.0427
| SP-11 | 0 | -0.01 | 0.01 | 46.5516 | 1.609 | -1.0124 | -0.0076 | 0.0058 | -0.0209 | -0.0229
Number of points |  |  | 11
Out of Tolerance |  |  | 11
Performance |  |  | 0%
| Mean |  | -0.023255
| Std. deviation |  | 0.009356
| Max. Value |  | -0.0143
| Min. Value |  | -0.0427
N59L0
Surface Points
| Name | Offset | -Tol. | +Tol. | X | Y | Z | dX | dY | dZ | DL
| SP-1 | 0 | -0.01 | 0.01 | 51.0845 | 1.1469 | -1.9954 | -0.0002 | 0.0004 | -0.0019 | -0.0019
| SP-2 | 0 | -0.01 | 0.01 | 50.7846 | 0.9852 | -1.9955 | -0.0005 | 0.0009 | -0.0043 | -0.0044
| SP-3 | 0 | -0.01 | 0.01 | 50.4311 | 0.7813 | -1.9993 | -0.0014 | 0.0027 | -0.0127 | -0.013
| SP-4 | 0 | -0.01 | 0.01 | 50.0597 | 0.5799 | -2.0016 | -0.0029 | 0.0057 | -0.0255 | -0.0263
| SP-5 | 0 | -0.01 | 0.01 | 49.6956 | 0.3687 | -2.0081 | -0.002 | 0.004 | -0.0168 | -0.0174
| SP-6 | 0 | -0.01 | 0.01 | 49.3447 | 0.1746 | -2.0134 | -0.0023 | 0.0048 | -0.0192 | -0.0199
| SP-7 | 0 | -0.01 | 0.01 | 49.0397 | 0.0097 | -2.0181 | -0.0043 | 0.009 | -0.0342 | -0.0356
| SP-8 | 0 | -0.01 | 0.01 | 48.6672 | -0.1926 | -2.0255 | -0.0048 | 0.0104 | -0.0372 | -0.039
| SP-9 | 0 | -0.01 | 0.01 | 48.2677 | -0.392 | -2.0299 | -0.0063 | 0.0137 | -0.0459 | -0.0484
| SP-10 | 0 | -0.01 | 0.01 | 47.9086 | -0.5565 | -2.0305 | -0.006 | 0.0134 | -0.0419 | -0.0444
| SP-11 | 0 | -0.01 | 0.01 | 47.493 | -0.7715 | -2.0405 | -0.0014 | 0.0032 | -0.0093 | -0.0099
Number of points |  |  | 11
Out of Tolerance |  |  | 8
Performance |  |  | 27.27%
| Mean |  | -0.023655
| Std. deviation |  | 0.016211
| Max. Value |  | -0.0019
| Min. Value |  | -0.0484
N60L0
Surface Points
| Name | Offset | -Tol. | +Tol. | X | Y | Z | dX | dY | dZ | DL
| SP-1 | 0 | -0.01 | 0.01 | 51.5102 | -2.6446 | -2.8584 | -0.0019 | 0.0066 | -0.0296 | -0.0304
| SP-2 | 0 | -0.01 | 0.01 | 51.1237 | -2.6472 | -2.8342 | -0.0005 | 0.0019 | -0.0086 | -0.0088
| SP-3 | 0 | -0.01 | 0.01 | 50.6623 | -2.6552 | -2.8066 | -0.0003 | 0.0011 | -0.0047 | -0.0048
| SP-4 | 0 | -0.01 | 0.01 | 50.2876 | -2.6611 | -2.7843 | -0.0006 | 0.0022 | -0.0094 | -0.0096
| SP-5 | 0 | -0.01 | 0.01 | 49.9515 | -2.6667 | -2.7645 | -0.001 | 0.0037 | -0.0162 | -0.0166
| SP-6 | 0 | -0.01 | 0.01 | 49.481 | -2.6747 | -2.7372 | -0.001 | 0.0039 | -0.0167 | -0.0172
| SP-7 | 0 | -0.01 | 0.01 | 49.1571 | -2.6771 | -2.7179 | -0.0019 | 0.0073 | -0.0309 | -0.0318
| SP-8 | 0 | -0.01 | 0.01 | 48.7024 | -2.6866 | -2.6928 | -0.0014 | 0.0056 | -0.0231 | -0.0238
| SP-9 | 0 | -0.01 | 0.01 | 48.2839 | -2.6931 | -2.6697 | -0.0016 | 0.0068 | -0.0278 | -0.0287
| SP-10 | 0 | -0.01 | 0.01 | 47.9493 | -2.6961 | -2.6512 | -0.0022 | 0.0096 | -0.0382 | -0.0395
| SP-11 | 0 | -0.01 | 0.01 | 47.4775 | -2.6037 | -2.6013 | 0.0002 | -0.0011 | 0.0041 | 0.0043
Number of points |  |  | 11
Out of Tolerance |  |  | 7
Performance |  |  | 36.36%
| Mean |  | -0.018809
| Std. deviation |  | 0.013329
| Max. Value |  | 0.0043
| Min. Value |  | -0.0395
N61L0
Surface Points
| Name | Offset | -Tol. | +Tol. | X | Y | Z | dX | dY | dZ | DL
| SP-1 | 0 | -0.01 | 0.01 | 50.2951 | -6.2127 | -3.7273 | 0.0003 | 0.0087 | -0.0272 | -0.0286
| SP-2 | 0 | -0.01 | 0.01 | 49.9087 | -6.0672 | -3.6853 | 0.0004 | 0.0092 | -0.0281 | -0.0296
| SP-3 | 0 | -0.01 | 0.01 | 49.5163 | -5.9173 | -3.6424 | 0.0007 | 0.0112 | -0.033 | -0.0349
| SP-4 | 0 | -0.01 | 0.01 | 49.1264 | -5.7656 | -3.5991 | 0.0009 | 0.013 | -0.0372 | -0.0394
| SP-5 | 0 | -0.01 | 0.01 | 48.7888 | -5.6361 | -3.5625 | 0.001 | 0.0118 | -0.0329 | -0.035
| SP-6 | 0 | -0.01 | 0.01 | 48.3883 | -5.4829 | -3.5195 | 0.0012 | 0.0122 | -0.0328 | -0.035
| SP-7 | 0 | -0.01 | 0.01 | 48.0466 | -5.3515 | -3.4828 | 0.0017 | 0.0159 | -0.0416 | -0.0445
| SP-8 | 0 | -0.01 | 0.01 | 47.6932 | -5.2165 | -3.4455 | 0.0016 | 0.0143 | -0.0364 | -0.0392
| SP-9 | 0 | -0.01 | 0.01 | 47.3032 | -5.0692 | -3.4054 | 0.0026 | 0.0209 | -0.0514 | -0.0555
| SP-10 | 0 | -0.01 | 0.01 | 46.9649 | -4.9405 | -3.3705 | 0.0033 | 0.0248 | -0.0593 | -0.0644
| SP-11 | 0 | -0.01 | 0.01 | 46.5936 | -4.7963 | -3.3313 | 0.0026 | 0.0181 | -0.042 | -0.0458
Number of points |  |  | 11
Out of Tolerance |  |  | 11
Performance |  |  | 0%
| Mean |  | -0.041082
| Std. deviation |  | 0.010917
| Max. Value |  | -0.0286
| Min. Value |  | -0.0644
N62L0
Surface Points
| Name | Offset | -Tol. | +Tol. | X | Y | Z | dX | dY | dZ | DL
| SP-1 | 0 | -0.01 | 0.01 | 48.501 | -8.9265 | -5.0087 | 0.0069 | 0.0164 | -0.0342 | -0.0385
| SP-2 | 0 | -0.01 | 0.01 | 48.1777 | -8.7798 | -5.004 | 0.0058 | 0.0136 | -0.0276 | -0.0313
| SP-3 | 0 | -0.01 | 0.01 | 47.8256 | -8.6082 | -4.9932 | 0.0063 | 0.0146 | -0.0287 | -0.0328
| SP-4 | 0 | -0.01 | 0.01 | 47.4599 | -8.4352 | -4.9851 | 0.0064 | 0.0148 | -0.0281 | -0.0324
| SP-5 | 0 | -0.01 | 0.01 | 47.1165 | -8.2731 | -4.9779 | 0.0081 | 0.0186 | -0.0342 | -0.0397
| SP-6 | 0 | -0.01 | 0.01 | 46.7337 | -8.0917 | -4.97 | 0.0074 | 0.0168 | -0.0299 | -0.0351
| SP-7 | 0 | -0.01 | 0.01 | 46.4046 | -7.9348 | -4.9629 | 0.009 | 0.0205 | -0.0354 | -0.0419
| SP-8 | 0 | -0.01 | 0.01 | 46.0379 | -7.7597 | -4.9553 | 0.0108 | 0.0243 | -0.0407 | -0.0486
| SP-9 | 0 | -0.01 | 0.01 | 45.6902 | -7.5944 | -4.9489 | 0.0093 | 0.0209 | -0.034 | -0.041
| SP-10 | 0 | -0.01 | 0.01 | 45.3398 | -7.4291 | -4.9435 | 0.0111 | 0.0247 | -0.0391 | -0.0475
| SP-11 | 0 | -0.01 | 0.01 | 44.9907 | -7.2545 | -4.9322 | 0.0112 | 0.0248 | -0.0381 | -0.0468
Number of points |  |  | 11
Out of Tolerance |  |  | 11
Performance |  |  | 0%
| Mean |  | -0.0396
| Std. deviation |  | 0.0062525
| Max. Value |  | -0.0313
| Min. Value |  | -0.0486
N63L0
Surface Points
| Name | Offset | -Tol. | +Tol. | X | Y | Z | dX | dY | dZ | DL
| SP-1 | 0 | -0.01 | 0.01 | 47.063 | -11.1382 | -6.4536 | 0.0188 | 0.0253 | -0.0582 | -0.0662
| SP-2 | 0 | -0.01 | 0.01 | 46.7026 | -10.9251 | -6.4776 | 0.0163 | 0.0221 | -0.0489 | -0.0561
| SP-3 | 0 | -0.01 | 0.01 | 46.376 | -10.7331 | -6.4998 | 0.0142 | 0.0194 | -0.0413 | -0.0478
| SP-4 | 0 | -0.01 | 0.01 | 46.0056 | -10.5152 | -6.5249 | 0.0125 | 0.0172 | -0.0352 | -0.0411
| SP-5 | 0 | -0.01 | 0.01 | 45.6612 | -10.3119 | -6.548 | 0.0118 | 0.0163 | -0.0323 | -0.0381
| SP-6 | 0 | -0.01 | 0.01 | 45.3568 | -10.1324 | -6.5685 | 0.0128 | 0.0178 | -0.0341 | -0.0406
| SP-7 | 0 | -0.01 | 0.01 | 44.9923 | -9.9172 | -6.593 | 0.0156 | 0.0218 | -0.0402 | -0.0483
| SP-8 | 0 | -0.01 | 0.01 | 44.642 | -9.7112 | -6.6169 | 0.016 | 0.0225 | -0.0399 | -0.0485
| SP-9 | 0 | -0.01 | 0.01 | 44.3438 | -9.5367 | -6.6378 | 0.0168 | 0.0238 | -0.041 | -0.0503
| SP-10 | 0 | -0.01 | 0.01 | 43.9836 | -9.3232 | -6.6615 | 0.0185 | 0.0264 | -0.0438 | -0.0543
| SP-11 | 0 | -0.01 | 0.01 | 43.5898 | -9.048 | -6.6611 | 0.0181 | 0.0262 | -0.0415 | -0.0523
Number of points |  |  | 11
Out of Tolerance |  |  | 11
Performance |  |  | 0%
| Mean |  | -0.049418
| Std. deviation |  | 0.0079935
| Max. Value |  | -0.0381
| Min. Value |  | -0.0662
N64L0
Surface Points
| Name | Offset | -Tol. | +Tol. | X | Y | Z | dX | dY | dZ | DL
| SP-1 | 0 | -0.01 | 0.01 | 45.5125 | -13.309 | -7.7122 | 0.0128 | 0.0094 | -0.0385 | -0.0417
| SP-2 | 0 | -0.01 | 0.01 | 45.1529 | -13.0616 | -7.7712 | 0.0095 | 0.0072 | -0.028 | -0.0305
| SP-3 | 0 | -0.01 | 0.01 | 44.8569 | -12.8595 | -7.8201 | 0.0095 | 0.0072 | -0.0273 | -0.0298
| SP-4 | 0 | -0.01 | 0.01 | 44.525 | -12.6315 | -7.8746 | 0.0107 | 0.0083 | -0.0302 | -0.0331
| SP-5 | 0 | -0.01 | 0.01 | 44.1853 | -12.3982 | -7.9303 | 0.0114 | 0.0091 | -0.0317 | -0.0349
| SP-6 | 0 | -0.01 | 0.01 | 43.8556 | -12.1707 | -7.9841 | 0.0127 | 0.0103 | -0.0345 | -0.0382
| SP-7 | 0 | -0.01 | 0.01 | 43.5507 | -11.9599 | -8.0336 | 0.0169 | 0.0139 | -0.0452 | -0.0502
| SP-8 | 0 | -0.01 | 0.01 | 43.2133 | -11.7292 | -8.0893 | 0.0152 | 0.0127 | -0.0397 | -0.0443
| SP-9 | 0 | -0.01 | 0.01 | 42.891 | -11.5072 | -8.1418 | 0.0181 | 0.0153 | -0.0463 | -0.052
| SP-10 | 0 | -0.01 | 0.01 | 42.5834 | -11.2986 | -8.1931 | 0.0237 | 0.0203 | -0.0595 | -0.0672
| SP-11 | 0 | -0.01 | 0.01 | 42.2504 | -11.0139 | -8.2277 | 0.0117 | 0.0103 | -0.0286 | -0.0326
Number of points |  |  | 11
Out of Tolerance |  |  | 11
Performance |  |  | 0%
| Mean |  | -0.041318
| Std. deviation |  | 0.011472
| Max. Value |  | -0.0298
| Min. Value |  | -0.0672
N65L0
Surface Points
| Name | Offset | -Tol. | +Tol. | X | Y | Z | dX | dY | dZ | DL
| SP-1 | 0 | -0.01 | 0.01 | 43.9666 | -15.4248 | -8.6242 | 0.0187 | 0.0094 | -0.0555 | -0.0593
| SP-2 | 0 | -0.01 | 0.01 | 43.6581 | -15.2045 | -8.6908 | 0.0188 | 0.0095 | -0.0557 | -0.0595
| SP-3 | 0 | -0.01 | 0.01 | 43.3395 | -14.9777 | -8.7597 | 0.0181 | 0.0092 | -0.0534 | -0.0571
| SP-4 | 0 | -0.01 | 0.01 | 42.9953 | -14.7316 | -8.834 | 0.0165 | 0.0084 | -0.0485 | -0.0519
| SP-5 | 0 | -0.01 | 0.01 | 42.6814 | -14.506 | -8.9015 | 0.0166 | 0.0085 | -0.0485 | -0.052
| SP-6 | 0 | -0.01 | 0.01 | 42.3929 | -14.3002 | -8.9639 | 0.0173 | 0.009 | -0.0507 | -0.0543
| SP-7 | 0 | -0.01 | 0.01 | 42.085 | -14.0801 | -9.0303 | 0.0193 | 0.01 | -0.0562 | -0.0603
| SP-8 | 0 | -0.01 | 0.01 | 41.766 | -13.8527 | -9.0992 | 0.0185 | 0.0097 | -0.0538 | -0.0577
| SP-9 | 0 | -0.01 | 0.01 | 41.4291 | -13.6118 | -9.1718 | 0.0187 | 0.0099 | -0.0542 | -0.0582
| SP-10 | 0 | -0.01 | 0.01 | 41.1111 | -13.3866 | -9.2408 | 0.0212 | 0.0112 | -0.0611 | -0.0656
| SP-11 | 0 | -0.01 | 0.01 | 40.7501 | -13.1159 | -9.3163 | 0.0155 | 0.0083 | -0.0446 | -0.048
Number of points |  |  | 11
Out of Tolerance |  |  | 11
Performance |  |  | 0%
| Mean |  | -0.056718
| Std. deviation |  | 0.0048658
| Max. Value |  | -0.048
| Min. Value |  | -0.0656
N66L0
Surface Points
| Name | Offset | -Tol. | +Tol. | X | Y | Z | dX | dY | dZ | DL
| SP-1 | 0 | -0.01 | 0.01 | 42.7501 | -17.872 | -9.7046 | 0.0182 | 0.0162 | -0.0415 | -0.0481
| SP-2 | 0 | -0.01 | 0.01 | 42.3992 | -17.6581 | -9.7752 | 0.0141 | 0.0123 | -0.0325 | -0.0375
| SP-3 | 0 | -0.01 | 0.01 | 42.0525 | -17.4506 | -9.8462 | 0.0195 | 0.0169 | -0.0459 | -0.0527
| SP-4 | 0 | -0.01 | 0.01 | 41.7153 | -17.2486 | -9.9149 | 0.0184 | 0.0158 | -0.0441 | -0.0503
| SP-5 | 0 | -0.01 | 0.01 | 41.382 | -17.0464 | -9.9817 | 0.0209 | 0.0177 | -0.0508 | -0.0577
| SP-6 | 0 | -0.01 | 0.01 | 41.0498 | -16.8473 | -10.049 | 0.0189 | 0.0158 | -0.0468 | -0.0529
| SP-7 | 0 | -0.01 | 0.01 | 40.6787 | -16.6241 | -10.1237 | 0.0237 | 0.0195 | -0.0595 | -0.067
| SP-8 | 0 | -0.01 | 0.01 | 40.3898 | -16.4502 | -10.1817 | 0.0233 | 0.019 | -0.0593 | -0.0665
| SP-9 | 0 | -0.01 | 0.01 | 40.0251 | -16.2309 | -10.2547 | 0.0235 | 0.0188 | -0.0607 | -0.0677
| SP-10 | 0 | -0.01 | 0.01 | 39.7014 | -16.0451 | -10.3222 | 0.0269 | 0.0213 | -0.0705 | -0.0784
| SP-11 | 0 | -0.01 | 0.01 | 39.2926 | -15.7926 | -10.4017 | 0.0219 | 0.017 | -0.0584 | -0.0646
Number of points |  |  | 11
Out of Tolerance |  |  | 11
Performance |  |  | 0%
| Mean |  | -0.058491
| Std. deviation |  | 0.011559
| Max. Value |  | -0.0375
| Min. Value |  | -0.0784
N67L0
Surface Points
| Name | Offset | -Tol. | +Tol. | X | Y | Z | dX | dY | dZ | DL
| SP-1 | 0 | -0.01 | 0.01 | 42.0467 | -20.3536 | -11.745 | 0.0044 | 0.0076 | -0.0068 | -0.0111
| SP-2 | 0 | -0.01 | 0.01 | 41.7627 | -20.2438 | -11.8051 | 0.0053 | 0.0091 | -0.0084 | -0.0135
| SP-3 | 0 | -0.01 | 0.01 | 41.339 | -20.1001 | -11.9156 | 0.0094 | 0.0161 | -0.0151 | -0.024
| SP-4 | 0 | -0.01 | 0.01 | 41.0325 | -19.942 | -11.938 | 0.0084 | 0.0142 | -0.0139 | -0.0216
| SP-5 | 0 | -0.01 | 0.01 | 40.6113 | -19.7798 | -12.0265 | 0.0113 | 0.0189 | -0.019 | -0.0291
| SP-6 | 0 | -0.01 | 0.01 | 40.2396 | -19.624 | -12.0917 | 0.0126 | 0.021 | -0.0217 | -0.0327
| SP-7 | 0 | -0.01 | 0.01 | 39.9268 | -19.4925 | -12.1464 | 0.0112 | 0.0185 | -0.0195 | -0.0291
| SP-8 | 0 | -0.01 | 0.01 | 39.5485 | -19.3421 | -12.2207 | 0.0149 | 0.0244 | -0.0264 | -0.0389
| SP-9 | 0 | -0.01 | 0.01 | 39.1925 | -19.1926 | -12.2833 | 0.0177 | 0.0287 | -0.0319 | -0.0464
| SP-10 | 0 | -0.01 | 0.01 | 38.8063 | -19.0365 | -12.3567 | 0.0209 | 0.0337 | -0.0385 | -0.0552
| SP-11 | 0 | -0.01 | 0.01 | 38.3679 | -18.8537 | -12.4352 | 0.0191 | 0.0304 | -0.0358 | -0.0507
Number of points |  |  | 11
Out of Tolerance |  |  | 11
Performance |  |  | 0%
| Mean |  | -0.032027
| Std. deviation |  | 0.014531
| Max. Value |  | -0.0111
| Min. Value |  | -0.0552
N68L0
Surface Points
| Name | Offset | -Tol. | +Tol. | X | Y | Z | dX | dY | dZ | DL
| SP-1 | 0 | -0.01 | 0.01 | 42.5406 | -22.154 | -14.7808 | 0.0149 | 0.0561 | -0.0167 | -0.0604
| SP-2 | 0 | -0.01 | 0.01 | 42.1595 | -22.0726 | -14.8484 | 0.0129 | 0.0477 | -0.0151 | -0.0517
| SP-3 | 0 | -0.01 | 0.01 | 41.7221 | -21.9839 | -14.9394 | 0.0157 | 0.0576 | -0.0195 | -0.0628
| SP-4 | 0 | -0.01 | 0.01 | 41.3449 | -21.9097 | -15.0231 | 0.0152 | 0.0552 | -0.0197 | -0.0606
| SP-5 | 0 | -0.01 | 0.01 | 40.9662 | -21.8359 | -15.1074 | 0.0141 | 0.051 | -0.0191 | -0.0563
| SP-6 | 0 | -0.01 | 0.01 | 40.5463 | -21.7533 | -15.1969 | 0.0136 | 0.0484 | -0.0191 | -0.0538
| SP-7 | 0 | -0.01 | 0.01 | 40.2029 | -21.6845 | -15.2657 | 0.0168 | 0.0594 | -0.0244 | -0.0664
| SP-8 | 0 | -0.01 | 0.01 | 39.7998 | -21.6054 | -15.3498 | 0.0184 | 0.0644 | -0.0277 | -0.0725
| SP-9 | 0 | -0.01 | 0.01 | 39.402 | -21.5289 | -15.4352 | 0.0191 | 0.0663 | -0.0299 | -0.0752
| SP-10 | 0 | -0.01 | 0.01 | 39.0107 | -21.4508 | -15.5116 | 0.0177 | 0.0609 | -0.0286 | -0.0696
| SP-11 | 0 | -0.01 | 0.01 | 38.6349 | -21.3774 | -15.5881 | 0.0164 | 0.0558 | -0.0273 | -0.0643
Number of points |  |  | 11
Out of Tolerance |  |  | 11
Performance |  |  | 0%
| Mean |  | -0.063055
| Std. deviation |  | 0.007521
| Max. Value |  | -0.0517
| Min. Value |  | -0.0752
N69L0
Surface Points
| Name | Offset | -Tol. | +Tol. | X | Y | Z | dX | dY | dZ | DL
| SP-1 | 0 | -0.01 | 0.01 | 43.1367 | -22.8714 | -17.9354 | 0.0042 | 0.0397 | -0.0058 | -0.0404
| SP-2 | 0 | -0.01 | 0.01 | 42.7084 | -22.8359 | -17.9992 | 0.0045 | 0.042 | -0.0068 | -0.0428
| SP-3 | 0 | -0.01 | 0.01 | 42.3233 | -22.8026 | -18.047 | 0.0051 | 0.0469 | -0.0083 | -0.0479
| SP-4 | 0 | -0.01 | 0.01 | 41.9876 | -22.7719 | -18.0797 | 0.0049 | 0.0445 | -0.0084 | -0.0456
| SP-5 | 0 | -0.01 | 0.01 | 41.6543 | -22.7518 | -18.1636 | 0.0045 | 0.0414 | -0.0084 | -0.0425
| SP-6 | 0 | -0.01 | 0.01 | 41.2063 | -22.7248 | -18.268 | 0.0054 | 0.0495 | -0.011 | -0.051
| SP-7 | 0 | -0.01 | 0.01 | 40.7564 | -22.6954 | -18.3544 | 0.0061 | 0.0551 | -0.0134 | -0.057
| SP-8 | 0 | -0.01 | 0.01 | 40.3177 | -22.6717 | -18.4516 | 0.0064 | 0.0581 | -0.0154 | -0.0604
| SP-9 | 0 | -0.01 | 0.01 | 40.1357 | -22.6627 | -18.4927 | 0.0066 | 0.0599 | -0.0165 | -0.0625
| SP-10 | 0 | -0.01 | 0.01 | 39.772 | -22.6343 | -18.5351 | 0.0066 | 0.0587 | -0.0172 | -0.0615
| SP-11 | 0 | -0.01 | 0.01 | 39.2435 | -22.597 | -18.6076 | 0.0044 | 0.0385 | -0.0123 | -0.0407
Number of points |  |  | 11
Out of Tolerance |  |  | 11
Performance |  |  | 0%
| Mean |  | -0.050209
| Std. deviation |  | 0.0086988
| Max. Value |  | -0.0404
| Min. Value |  | -0.0625
N70L0
Surface Points
| Name | Offset | -Tol. | +Tol. | X | Y | Z | dX | dY | dZ | DL
| SP-1 | 0 | -0.01 | 0.01 | 43.5297 | -23.7171 | -20.7335 | -0.0014 | -0.0892 | 0.0556 | 0.1051
| SP-2 | 0 | -0.01 | 0.01 | 43.0968 | -23.7077 | -20.7288 | -0.001 | -0.0678 | 0.0435 | 0.0805
| SP-3 | 0 | -0.01 | 0.01 | 42.7613 | -23.7007 | -20.7251 | -0.0008 | -0.0623 | 0.0409 | 0.0745
| SP-4 | 0 | -0.01 | 0.01 | 42.2956 | -23.7068 | -20.7426 | -0.0003 | -0.0329 | 0.0226 | 0.0399
| SP-5 | 0 | -0.01 | 0.01 | 41.9553 | -23.7049 | -20.7446 | -0.0003 | -0.035 | 0.0248 | 0.0429
| SP-6 | 0 | -0.01 | 0.01 | 41.5553 | -23.7172 | -20.7657 | -0.0002 | -0.0297 | 0.0221 | 0.037
| SP-7 | 0 | -0.01 | 0.01 | 41.1466 | -23.6999 | -20.7459 | 0 | -0.009 | 0.0068 | 0.0113
| SP-8 | 0 | -0.01 | 0.01 | 40.7437 | -23.7099 | -20.7608 | -0.0001 | -0.0334 | 0.0264 | 0.0426
| SP-9 | 0 | -0.01 | 0.01 | 40.3061 | -23.7097 | -20.7614 | 0 | -0.0291 | 0.0239 | 0.0377
Number of points |  |  | 9
Out of Tolerance |  |  | 9
Performance |  |  | 0%
| Mean |  | 0.052389
| Std. deviation |  | 0.028593
| Max. Value |  | 0.1051
| Min. Value |  | 0.0113
N71L0
Surface Points
| Name | Offset | -Tol. | +Tol. | X | Y | Z | dX | dY | dZ | DL
| SP-8 | 0 | -0.01 | 0.01 | 43.304 | -25.5555 | -21.9242 | 0.0073 | -0.0137 | 0.094 | 0.0953
| SP-9 | 0 | -0.01 | 0.01 | 42.9725 | -25.5703 | -21.9004 | 0.0064 | -0.0106 | 0.0812 | 0.0822
| SP-10 | 0 | -0.01 | 0.01 | 42.5409 | -25.5097 | -21.8584 | 0.0069 | -0.0124 | 0.0883 | 0.0894
| SP-11 | 0 | -0.01 | 0.01 | 42.1513 | -25.5448 | -21.8323 | 0.0059 | -0.0086 | 0.0746 | 0.0753
| SP-12 | 0 | -0.01 | 0.01 | 41.7539 | -25.5234 | -21.7982 | 0.0059 | -0.0082 | 0.0737 | 0.0744
| SP-13 | 0 | -0.01 | 0.01 | 41.4172 | -25.4629 | -21.7643 | 0.0051 | -0.0081 | 0.065 | 0.0658
Number of points |  |  | 6
Out of Tolerance |  |  | 6
Performance |  |  | 0%
| Mean |  | 0.0804
| Std. deviation |  | 0.010784
| Max. Value |  | 0.0953
| Min. Value |  | 0.0658
N72L0
Surface Points
| Name | Offset | -Tol. | +Tol. | X | Y | Z | dX | dY | dZ | DL
| SP-1 | 0 | -0.01 | 0.01 | 43.1495 | -27.0999 | -21.723 | 0.0023 | 0.0068 | 0.0184 | 0.0198
| SP-2 | 0 | -0.01 | 0.01 | 42.7202 | -27.0449 | -21.6892 | 0.0028 | 0.0082 | 0.0227 | 0.0243
| SP-3 | 0 | -0.01 | 0.01 | 42.3136 | -26.9747 | -21.6637 | 0.0032 | 0.0093 | 0.0262 | 0.028
| SP-4 | 0 | -0.01 | 0.01 | 41.9609 | -26.9224 | -21.6384 | 0.0032 | 0.009 | 0.0258 | 0.0275
| SP-5 | 0 | -0.01 | 0.01 | 41.523 | -26.8568 | -21.6072 | 0.0038 | 0.0107 | 0.0313 | 0.0333
| SP-6 | 0 | -0.01 | 0.01 | 41.25 | -26.8148 | -21.588 | 0.0027 | 0.0075 | 0.0222 | 0.0236
| SP-7 | 0 | -0.01 | 0.01 | 40.7923 | -26.7492 | -21.5542 | 0.0027 | 0.0074 | 0.0224 | 0.0237
| SP-8 | 0 | -0.01 | 0.01 | 40.3581 | -26.6862 | -21.5224 | 0.0026 | 0.0068 | 0.0212 | 0.0225
| SP-9 | 0 | -0.01 | 0.01 | 39.9854 | -26.6408 | -21.4922 | 0.0048 | 0.0126 | 0.0397 | 0.0419
| SP-10 | 0 | -0.01 | 0.01 | 39.6047 | -26.5787 | -21.4663 | 0.0044 | 0.0115 | 0.0371 | 0.0391
| SP-11 | 0 | -0.01 | 0.01 | 39.1529 | -26.5175 | -21.4315 | 0.004 | 0.0102 | 0.0335 | 0.0352
Number of points |  |  | 11
Out of Tolerance |  |  | 11
Performance |  |  | 0%
| Mean |  | 0.028991
| Std. deviation |  | 0.0073132
| Max. Value |  | 0.0419
| Min. Value |  | 0.0198
N73L0
Surface Points
| Name | Offset | -Tol. | +Tol. | X | Y | Z | dX | dY | dZ | DL
| SP-1 | 0 | -0.01 | 0.01 | 42.7325 | -28.9883 | -20.4159 | 0.0047 | 0.0216 | 0.023 | 0.0319
| SP-2 | 0 | -0.01 | 0.01 | 42.3689 | -28.9073 | -20.4182 | 0.0043 | 0.0201 | 0.0215 | 0.0298
| SP-3 | 0 | -0.01 | 0.01 | 41.9617 | -28.8179 | -20.4197 | 0.0056 | 0.026 | 0.0278 | 0.0385
| SP-4 | 0 | -0.01 | 0.01 | 41.6016 | -28.7372 | -20.4225 | 0.0049 | 0.0228 | 0.0246 | 0.034
| SP-5 | 0 | -0.01 | 0.01 | 41.214 | -28.6505 | -20.4255 | 0.0054 | 0.0253 | 0.0275 | 0.0377
| SP-6 | 0 | -0.01 | 0.01 | 40.8183 | -28.5619 | -20.4288 | 0.0036 | 0.0169 | 0.0185 | 0.0253
| SP-7 | 0 | -0.01 | 0.01 | 40.4087 | -28.4713 | -20.4312 | 0.0025 | 0.0118 | 0.0129 | 0.0177
| SP-8 | 0 | -0.01 | 0.01 | 40.0388 | -28.3893 | -20.4336 | 0.0017 | 0.0079 | 0.0088 | 0.012
| SP-9 | 0 | -0.01 | 0.01 | 39.6515 | -28.3022 | -20.4373 | 0.0015 | 0.0069 | 0.0077 | 0.0104
| SP-10 | 0 | -0.01 | 0.01 | 39.2183 | -28.2074 | -20.4392 | 0.0014 | 0.0064 | 0.0072 | 0.0098
| SP-11 | 0 | -0.01 | 0.01 | 38.8263 | -28.1103 | -20.451 | 0.0016 | 0.0076 | 0.0086 | 0.0116
Number of points |  |  | 11
Out of Tolerance |  |  | 10
Performance |  |  | 9.091%
| Mean |  | 0.023518
| Std. deviation |  | 0.011477
| Max. Value |  | 0.0385
| Min. Value |  | 0.0098
N74L0
Surface Points
| Name | Offset | -Tol. | +Tol. | X | Y | Z | dX | dY | dZ | DL
| SP-1 | 0 | -0.01 | 0.01 | 41.8863 | -30.6941 | -18.1137 | -0.0019 | -0.009 | -0.006 | -0.011
| SP-2 | 0 | -0.01 | 0.01 | 41.513 | -30.5749 | -18.1753 | 0.0012 | 0.0057 | 0.0038 | 0.007
| SP-3 | 0 | -0.01 | 0.01 | 41.1682 | -30.4645 | -18.2329 | 0.0021 | 0.0103 | 0.007 | 0.0127
| SP-4 | 0 | -0.01 | 0.01 | 40.8171 | -30.351 | -18.2933 | 0.0006 | 0.0029 | 0.002 | 0.0036
| SP-5 | 0 | -0.01 | 0.01 | 40.4108 | -30.2214 | -18.3607 | 0.0007 | 0.0032 | 0.0022 | 0.0039
| SP-6 | 0 | -0.01 | 0.01 | 40.0676 | -30.1103 | -18.4203 | -0.0001 | -0.0004 | -0.0003 | -0.0005
| SP-7 | 0 | -0.01 | 0.01 | 39.6492 | -29.976 | -18.4914 | -0.0014 | -0.0072 | -0.0051 | -0.009
| SP-8 | 0 | -0.01 | 0.01 | 39.3042 | -29.8653 | -18.5499 | -0.0015 | -0.0077 | -0.0055 | -0.0096
| SP-9 | 0 | -0.01 | 0.01 | 38.9246 | -29.7454 | -18.6121 | -0.0015 | -0.0075 | -0.0055 | -0.0094
| SP-10 | 0 | -0.01 | 0.01 | 38.5775 | -29.6346 | -18.6707 | -0.0024 | -0.0122 | -0.009 | -0.0153
| SP-11 | 0 | -0.01 | 0.01 | 38.1858 | -29.508 | -18.7391 | 0.0002 | 0.0011 | 0.0008 | 0.0014
Number of points |  |  | 11
Out of Tolerance |  |  | 3
Performance |  |  | 72.73%
| Mean |  | -0.0023818
| Std. deviation |  | 0.0089156
| Max. Value |  | 0.0127
| Min. Value |  | -0.0153
N75L0
Surface Points
| Name | Offset | -Tol. | +Tol. | X | Y | Z | dX | dY | dZ | DL
| SP-11 | 0 | -0.01 | 0.01 | 40.6652 | -31.9566 | -15.6387 | -0.0009 | -0.0052 | -0.0031 | -0.0062
| SP-12 | 0 | -0.01 | 0.01 | 40.3835 | -31.8565 | -15.7262 | 0 | 0.0001 | 0.0001 | 0.0001
| SP-13 | 0 | -0.01 | 0.01 | 39.9772 | -31.7168 | -15.8446 | -0.0009 | -0.0054 | -0.0033 | -0.0064
| SP-14 | 0 | -0.01 | 0.01 | 39.632 | -31.598 | -15.9454 | -0.0015 | -0.0094 | -0.0057 | -0.0111
| SP-15 | 0 | -0.01 | 0.01 | 39.279 | -31.4769 | -16.0481 | -0.0019 | -0.0118 | -0.0073 | -0.014
| SP-16 | 0 | -0.01 | 0.01 | 38.9134 | -31.3513 | -16.1547 | -0.0024 | -0.0151 | -0.0095 | -0.018
| SP-17 | 0 | -0.01 | 0.01 | 38.5722 | -31.2337 | -16.2549 | -0.0044 | -0.0282 | -0.018 | -0.0337
| SP-18 | 0 | -0.01 | 0.01 | 38.2083 | -31.1093 | -16.3603 | -0.0051 | -0.0327 | -0.0211 | -0.0392
| SP-19 | 0 | -0.01 | 0.01 | 37.8339 | -30.9803 | -16.4702 | -0.0065 | -0.0427 | -0.028 | -0.0515
| SP-20 | 0 | -0.01 | 0.01 | 37.4973 | -30.8685 | -16.5629 | -0.0066 | -0.0444 | -0.0295 | -0.0537
| SP-21 | 0 | -0.01 | 0.01 | 37.0626 | -30.6898 | -16.7338 | -0.003 | -0.0207 | -0.0139 | -0.0251
Number of points |  |  | 11
Out of Tolerance |  |  | 8
Performance |  |  | 27.27%
| Mean |  | -0.023527
| Std. deviation |  | 0.018633
| Max. Value |  | 0.0001
| Min. Value |  | -0.0537
N76L0
Surface Points
| Name | Offset | -Tol. | +Tol. | X | Y | Z | dX | dY | dZ | DL
| SP-1 | 0 | -0.01 | 0.01 | 39.3883 | -33.4433 | -13.1565 | -0.001 | -0.0204 | -0.0159 | -0.0259
| SP-2 | 0 | -0.01 | 0.01 | 38.9934 | -33.3203 | -13.2906 | -0.0008 | -0.0183 | -0.0144 | -0.0234
| SP-3 | 0 | -0.01 | 0.01 | 38.6168 | -33.2161 | -13.4014 | -0.0009 | -0.0207 | -0.0165 | -0.0265
| SP-4 | 0 | -0.01 | 0.01 | 38.269 | -33.118 | -13.5059 | -0.001 | -0.0248 | -0.02 | -0.0318
| SP-5 | 0 | -0.01 | 0.01 | 37.9116 | -33.0196 | -13.61 | -0.001 | -0.0262 | -0.0213 | -0.0338
| SP-6 | 0 | -0.01 | 0.01 | 37.5549 | -32.9215 | -13.7138 | -0.0007 | -0.0191 | -0.0157 | -0.0247
| SP-7 | 0 | -0.01 | 0.01 | 37.1581 | -32.8152 | -13.8256 | -0.0005 | -0.0156 | -0.013 | -0.0204
| SP-8 | 0 | -0.01 | 0.01 | 36.7605 | -32.7026 | -13.9449 | -0.0007 | -0.0235 | -0.0198 | -0.0307
| SP-9 | 0 | -0.01 | 0.01 | 36.3477 | -32.5875 | -14.0663 | -0.0008 | -0.0282 | -0.024 | -0.0371
| SP-10 | 0 | -0.01 | 0.01 | 36.0642 | -32.5105 | -14.1472 | -0.0009 | -0.0327 | -0.028 | -0.0431
| SP-11 | 0 | -0.01 | 0.01 | 35.6487 | -32.3889 | -14.276 | -0.0007 | -0.0271 | -0.0235 | -0.0359
Number of points |  |  | 11
Out of Tolerance |  |  | 11
Performance |  |  | 0%
| Mean |  | -0.0303
| Std. deviation |  | 0.0068329
| Max. Value |  | -0.0204
| Min. Value |  | -0.0431
N77L0
Surface Points
| Name | Offset | -Tol. | +Tol. | X | Y | Z | dX | dY | dZ | DL
| SP-1 | 0 | -0.01 | 0.01 | 38.657 | -35.5638 | -11.0752 | 0.0041 | -0.0211 | -0.0307 | -0.0375
| SP-2 | 0 | -0.01 | 0.01 | 38.1975 | -35.5462 | -11.1483 | 0.0029 | -0.0148 | -0.0218 | -0.0266
| SP-3 | 0 | -0.01 | 0.01 | 37.8167 | -35.5084 | -11.2237 | 0.0027 | -0.0142 | -0.0208 | -0.0253
| SP-4 | 0 | -0.01 | 0.01 | 37.4494 | -35.4828 | -11.2884 | 0.0032 | -0.0171 | -0.0252 | -0.0306
| SP-5 | 0 | -0.01 | 0.01 | 37.0662 | -35.4664 | -11.3483 | 0.0027 | -0.0144 | -0.0214 | -0.026
| SP-6 | 0 | -0.01 | 0.01 | 36.66 | -35.4414 | -11.4166 | 0.0022 | -0.012 | -0.0178 | -0.0216
| SP-7 | 0 | -0.01 | 0.01 | 36.2881 | -35.4224 | -11.476 | 0.0027 | -0.0144 | -0.0217 | -0.0262
| SP-8 | 0 | -0.01 | 0.01 | 35.8116 | -35.3988 | -11.5514 | 0.002 | -0.0108 | -0.0163 | -0.0196
| SP-9 | 0 | -0.01 | 0.01 | 35.5148 | -35.3863 | -11.5968 | 0.0017 | -0.0089 | -0.0135 | -0.0163
| SP-10 | 0 | -0.01 | 0.01 | 35.0272 | -35.3487 | -11.6822 | 0.0035 | -0.0184 | -0.0279 | -0.0336
| SP-11 | 0 | -0.01 | 0.01 | 34.6284 | -35.3204 | -11.7503 | 0.0025 | -0.0135 | -0.0206 | -0.0248
Number of points |  |  | 11
Out of Tolerance |  |  | 11
Performance |  |  | 0%
| Mean |  | -0.026191
| Std. deviation |  | 0.0060623
| Max. Value |  | -0.0163
| Min. Value |  | -0.0375
N78L0
Surface Points
| Name | Offset | -Tol. | +Tol. | X | Y | Z | dX | dY | dZ | DL
| SP-1 | 0 | -0.01 | 0.01 | 39.0785 | -37.6283 | -10.059 | -0.0015 | 0.0041 | 0.0145 | 0.0151
| SP-2 | 0 | -0.01 | 0.01 | 38.738 | -37.809 | -10.043 | 0.0001 | -0.0002 | -0.0006 | -0.0006
| SP-3 | 0 | -0.01 | 0.01 | 38.3825 | -37.9953 | -10.0264 | 0.0009 | -0.0027 | -0.0099 | -0.0103
| SP-4 | 0 | -0.01 | 0.01 | 38.0031 | -38.1952 | -10.0079 | 0.0016 | -0.0045 | -0.017 | -0.0176
| SP-5 | 0 | -0.01 | 0.01 | 37.6264 | -38.3929 | -9.9895 | 0.0013 | -0.0038 | -0.0145 | -0.015
| SP-6 | 0 | -0.01 | 0.01 | 37.3046 | -38.5645 | -9.9728 | 0.0018 | -0.0054 | -0.0207 | -0.0214
| SP-7 | 0 | -0.01 | 0.01 | 36.9081 | -38.7771 | -9.9519 | 0.0022 | -0.0066 | -0.0258 | -0.0267
| SP-8 | 0 | -0.01 | 0.01 | 36.5555 | -38.9604 | -9.9346 | 0.0021 | -0.0065 | -0.0255 | -0.0264
| SP-9 | 0 | -0.01 | 0.01 | 36.2434 | -39.1196 | -9.92 | 0.0021 | -0.0066 | -0.0259 | -0.0268
| SP-10 | 0 | -0.01 | 0.01 | 35.8819 | -39.3221 | -9.8984 | 0.003 | -0.0093 | -0.037 | -0.0383
| SP-11 | 0 | -0.01 | 0.01 | 35.4317 | -39.5225 | -9.8844 | 0.0005 | -0.0014 | -0.0057 | -0.0059
Number of points |  |  | 11
Out of Tolerance |  |  | 9
Performance |  |  | 18.18%
| Mean |  | -0.015809
| Std. deviation |  | 0.014859
| Max. Value |  | 0.0151
| Min. Value |  | -0.0383
N79L0
Surface Points
| Name | Offset | -Tol. | +Tol. | X | Y | Z | dX | dY | dZ | DL
| SP-1 | 0 | -0.01 | 0.01 | 40.6118 | -39.2963 | -9.6309 | 0.0013 | -0.0023 | -0.0229 | -0.023
| SP-2 | 0 | -0.01 | 0.01 | 40.3822 | -39.6611 | -9.6068 | 0.0008 | -0.0018 | -0.0191 | -0.0192
| SP-3 | 0 | -0.01 | 0.01 | 40.1586 | -40.0192 | -9.5826 | 0.0006 | -0.0018 | -0.0215 | -0.0216
| SP-4 | 0 | -0.01 | 0.01 | 39.9285 | -40.3916 | -9.5571 | 0.0003 | -0.0017 | -0.0215 | -0.0216
| SP-5 | 0 | -0.01 | 0.01 | 39.7427 | -40.6937 | -9.5363 | 0.0001 | -0.0015 | -0.0214 | -0.0214
| SP-6 | 0 | -0.01 | 0.01 | 39.5315 | -41.0291 | -9.5131 | -0.0001 | -0.0012 | -0.0185 | -0.0186
| SP-7 | 0 | -0.01 | 0.01 | 39.312 | -41.3845 | -9.4884 | -0.0003 | -0.0012 | -0.0195 | -0.0195
| SP-8 | 0 | -0.01 | 0.01 | 39.1129 | -41.7043 | -9.4661 | -0.0004 | -0.0012 | -0.0205 | -0.0206
| SP-9 | 0 | -0.01 | 0.01 | 38.9155 | -42.0225 | -9.4439 | -0.0007 | -0.0012 | -0.0238 | -0.0238
| SP-10 | 0 | -0.01 | 0.01 | 38.7092 | -42.3613 | -9.4204 | -0.001 | -0.0013 | -0.0283 | -0.0283
| SP-11 | 0 | -0.01 | 0.01 | 38.4483 | -42.7629 | -9.392 | -0.0007 | -0.0007 | -0.0158 | -0.0158
Number of points |  |  | 11
Out of Tolerance |  |  | 11
Performance |  |  | 0%
| Mean |  | -0.021218
| Std. deviation |  | 0.0032239
| Max. Value |  | -0.0158
| Min. Value |  | -0.0283
N80L0
Surface Points
| Name | Offset | -Tol. | +Tol. | X | Y | Z | dX | dY | dZ | DL
| SP-1 | 0 | -0.01 | 0.01 | 43.0075 | -40.6407 | -9.5215 | -0.0001 | 0.0009 | -0.0394 | -0.0394
| SP-2 | 0 | -0.01 | 0.01 | 42.8864 | -40.9882 | -9.5291 | -0.0004 | 0.001 | -0.038 | -0.038
| SP-3 | 0 | -0.01 | 0.01 | 42.7225 | -41.4501 | -9.5388 | -0.0006 | 0.0009 | -0.0313 | -0.0313
| SP-4 | 0 | -0.01 | 0.01 | 42.6128 | -41.7704 | -9.5454 | -0.0008 | 0.0009 | -0.0312 | -0.0312
| SP-5 | 0 | -0.01 | 0.01 | 42.4905 | -42.1223 | -9.5525 | -0.0008 | 0.0008 | -0.0247 | -0.0247
| SP-6 | 0 | -0.01 | 0.01 | 42.3421 | -42.5418 | -9.5606 | -0.0013 | 0.001 | -0.0305 | -0.0306
| SP-7 | 0 | -0.01 | 0.01 | 42.2214 | -42.8939 | -9.5673 | -0.0014 | 0.0011 | -0.0304 | -0.0304
| SP-8 | 0 | -0.01 | 0.01 | 42.0795 | -43.2964 | -9.5747 | -0.0018 | 0.0012 | -0.0325 | -0.0326
| SP-9 | 0 | -0.01 | 0.01 | 41.9529 | -43.6529 | -9.581 | -0.002 | 0.0013 | -0.0328 | -0.0329
| SP-10 | 0 | -0.01 | 0.01 | 41.8509 | -43.9543 | -9.5866 | -0.002 | 0.0012 | -0.0308 | -0.0309
| SP-11 | 0 | -0.01 | 0.01 | 41.6568 | -44.422 | -9.5925 | -0.0018 | 0.001 | -0.0243 | -0.0244
Number of points |  |  | 11
Out of Tolerance |  |  | 11
Performance |  |  | 0%
| Mean |  | -0.031491
| Std. deviation |  | 0.0045496
| Max. Value |  | -0.0244
| Min. Value |  | -0.0394
N81L0
Surface Points
| Name | Offset | -Tol. | +Tol. | X | Y | Z | dX | dY | dZ | DL
| SP-1 | 0 | -0.01 | 0.01 | 45.7566 | -41.4383 | -9.5992 | -0.0005 | 0.0038 | -0.0447 | -0.0448
| SP-2 | 0 | -0.01 | 0.01 | 45.6724 | -41.8879 | -9.636 | -0.0009 | 0.0037 | -0.0432 | -0.0433
| SP-3 | 0 | -0.01 | 0.01 | 45.6153 | -42.1881 | -9.6604 | -0.0011 | 0.0035 | -0.0407 | -0.0409
| SP-4 | 0 | -0.01 | 0.01 | 45.5359 | -42.6133 | -9.6948 | -0.0014 | 0.0034 | -0.0391 | -0.0392
| SP-5 | 0 | -0.01 | 0.01 | 45.4638 | -42.9938 | -9.7254 | -0.0016 | 0.0034 | -0.0381 | -0.0382
| SP-6 | 0 | -0.01 | 0.01 | 45.386 | -43.4034 | -9.7581 | -0.0019 | 0.0034 | -0.0385 | -0.0387
| SP-7 | 0 | -0.01 | 0.01 | 45.3108 | -43.801 | -9.7898 | -0.0024 | 0.0038 | -0.0417 | -0.0419
| SP-8 | 0 | -0.01 | 0.01 | 45.238 | -44.1913 | -9.8208 | -0.0029 | 0.0042 | -0.0463 | -0.0466
| SP-9 | 0 | -0.01 | 0.01 | 45.1716 | -44.5384 | -9.8481 | -0.0034 | 0.0045 | -0.0492 | -0.0495
| SP-10 | 0 | -0.01 | 0.01 | 45.0895 | -44.979 | -9.8829 | -0.004 | 0.0048 | -0.0522 | -0.0526
| SP-11 | 0 | -0.01 | 0.01 | 44.986 | -45.3428 | -9.9085 | -0.003 | 0.0035 | -0.0372 | -0.0375
Number of points |  |  | 11
Out of Tolerance |  |  | 11
Performance |  |  | 0%
| Mean |  | -0.043018
| Std. deviation |  | 0.0049248
| Max. Value |  | -0.0375
| Min. Value |  | -0.0526
N82L0
Surface Points
| Name | Offset | -Tol. | +Tol. | X | Y | Z | dX | dY | dZ | DL
| SP-1 | 0 | -0.01 | 0.01 | 48.4744 | -41.8513 | -9.6612 | -0.0001 | 0.0052 | -0.0377 | -0.0381
| SP-2 | 0 | -0.01 | 0.01 | 48.4475 | -42.2085 | -9.7103 | -0.0003 | 0.0053 | -0.0386 | -0.0389
| SP-3 | 0 | -0.01 | 0.01 | 48.4187 | -42.6114 | -9.7657 | -0.0007 | 0.006 | -0.0432 | -0.0436
| SP-4 | 0 | -0.01 | 0.01 | 48.3819 | -43.0541 | -9.8264 | -0.001 | 0.0064 | -0.0458 | -0.0462
| SP-5 | 0 | -0.01 | 0.01 | 48.3526 | -43.4242 | -9.8772 | -0.0013 | 0.0061 | -0.0437 | -0.0441
| SP-6 | 0 | -0.01 | 0.01 | 48.3202 | -43.8473 | -9.9351 | -0.0015 | 0.0059 | -0.0419 | -0.0424
| SP-7 | 0 | -0.01 | 0.01 | 48.2951 | -44.1881 | -9.9819 | -0.002 | 0.0069 | -0.0489 | -0.0495
| SP-8 | 0 | -0.01 | 0.01 | 48.2599 | -44.6585 | -10.0463 | -0.0023 | 0.0068 | -0.0486 | -0.0492
| SP-9 | 0 | -0.01 | 0.01 | 48.2343 | -45.0088 | -10.0943 | -0.0027 | 0.0072 | -0.0514 | -0.0519
| SP-10 | 0 | -0.01 | 0.01 | 48.2062 | -45.4076 | -10.149 | -0.0033 | 0.0079 | -0.056 | -0.0566
| SP-11 | 0 | -0.01 | 0.01 | 48.184 | -45.7331 | -10.1937 | -0.0036 | 0.0079 | -0.0561 | -0.0567
Number of points |  |  | 11
Out of Tolerance |  |  | 11
Performance |  |  | 0%
| Mean |  | -0.047018
| Std. deviation |  | 0.006387
| Max. Value |  | -0.0381
| Min. Value |  | -0.0567
N83L0
Surface Points
| Name | Offset | -Tol. | +Tol. | X | Y | Z | dX | dY | dZ | DL
| SP-1 | 0 | -0.01 | 0.01 | 51.3187 | -41.9638 | -9.6676 | 0.0004 | 0.0078 | -0.043 | -0.0437
| SP-2 | 0 | -0.01 | 0.01 | 51.3072 | -42.3783 | -9.7429 | 0.0002 | 0.0076 | -0.0419 | -0.0426
| SP-3 | 0 | -0.01 | 0.01 | 51.3049 | -42.7714 | -9.8141 | 0 | 0.0069 | -0.0378 | -0.0384
| SP-4 | 0 | -0.01 | 0.01 | 51.3015 | -43.2807 | -9.9064 | -0.0003 | 0.0071 | -0.0394 | -0.04
| SP-5 | 0 | -0.01 | 0.01 | 51.2992 | -43.6221 | -9.9682 | -0.0005 | 0.0073 | -0.04 | -0.0407
| SP-6 | 0 | -0.01 | 0.01 | 51.2954 | -44.0207 | -10.0403 | -0.0007 | 0.0075 | -0.0412 | -0.0419
| SP-7 | 0 | -0.01 | 0.01 | 51.291 | -44.3975 | -10.1084 | -0.0009 | 0.0077 | -0.0428 | -0.0435
| SP-8 | 0 | -0.01 | 0.01 | 51.2899 | -44.7512 | -10.1724 | -0.0012 | 0.0084 | -0.0465 | -0.0473
| SP-9 | 0 | -0.01 | 0.01 | 51.2841 | -45.2605 | -10.2643 | -0.0018 | 0.0101 | -0.0559 | -0.0568
| SP-10 | 0 | -0.01 | 0.01 | 51.2862 | -45.5594 | -10.3184 | -0.0021 | 0.0105 | -0.0581 | -0.0591
| SP-11 | 0 | -0.01 | 0.01 | 51.2806 | -45.9356 | -10.3862 | -0.0017 | 0.0076 | -0.042 | -0.0428
Number of points |  |  | 11
Out of Tolerance |  |  | 11
Performance |  |  | 0%
| Mean |  | -0.045164
| Std. deviation |  | 0.0067398
| Max. Value |  | -0.0384
| Min. Value |  | -0.0591
N84L0
Surface Points
| Name | Offset | -Tol. | +Tol. | X | Y | Z | dX | dY | dZ | DL
| SP-1 | 0 | -0.01 | 0.01 | 54.1197 | -42.0185 | -9.6399 | 0.0006 | 0.0086 | -0.0398 | -0.0407
| SP-2 | 0 | -0.01 | 0.01 | 54.1384 | -42.3811 | -9.7178 | 0.0004 | 0.008 | -0.0372 | -0.0381
| SP-3 | 0 | -0.01 | 0.01 | 54.1661 | -42.8 | -9.8078 | 0.0002 | 0.0087 | -0.0406 | -0.0415
| SP-4 | 0 | -0.01 | 0.01 | 54.197 | -43.2228 | -9.8986 | 0.0001 | 0.0089 | -0.0415 | -0.0424
| SP-5 | 0 | -0.01 | 0.01 | 54.2201 | -43.5396 | -9.9666 | 0 | 0.0079 | -0.0366 | -0.0374
| SP-6 | 0 | -0.01 | 0.01 | 54.246 | -43.9286 | -10.0501 | -0.0002 | 0.0093 | -0.0432 | -0.0441
| SP-7 | 0 | -0.01 | 0.01 | 54.2792 | -44.3493 | -10.1405 | -0.0004 | 0.0095 | -0.0446 | -0.0456
| SP-8 | 0 | -0.01 | 0.01 | 54.3062 | -44.7726 | -10.2314 | -0.0006 | 0.0097 | -0.0454 | -0.0464
| SP-9 | 0 | -0.01 | 0.01 | 54.3334 | -45.1304 | -10.3083 | -0.0009 | 0.0116 | -0.0542 | -0.0555
| SP-10 | 0 | -0.01 | 0.01 | 54.3552 | -45.4619 | -10.3795 | -0.0011 | 0.0127 | -0.0594 | -0.0607
| SP-11 | 0 | -0.01 | 0.01 | 54.3867 | -45.9735 | -10.4893 | -0.0009 | 0.0084 | -0.0396 | -0.0405
Number of points |  |  | 11
Out of Tolerance |  |  | 11
Performance |  |  | 0%
| Mean |  | -0.044809
| Std. deviation |  | 0.007229
| Max. Value |  | -0.0374
| Min. Value |  | -0.0607
N85L0
Surface Points
| Name | Offset | -Tol. | +Tol. | X | Y | Z | dX | dY | dZ | DL
| SP-1 | 0 | -0.01 | 0.01 | 57.0168 | -41.8088 | -9.5576 | 0.0002 | 0.0056 | -0.0235 | -0.0241
| SP-2 | 0 | -0.01 | 0.01 | 57.0692 | -42.229 | -9.6573 | 0.0002 | 0.0064 | -0.0267 | -0.0275
| SP-3 | 0 | -0.01 | 0.01 | 57.1106 | -42.5577 | -9.7353 | 0.0001 | 0.0063 | -0.0267 | -0.0274
| SP-4 | 0 | -0.01 | 0.01 | 57.1582 | -42.9306 | -9.8237 | 0.0001 | 0.0074 | -0.0311 | -0.032
| SP-5 | 0 | -0.01 | 0.01 | 57.2191 | -43.4048 | -9.9361 | 0 | 0.0093 | -0.0393 | -0.0404
| SP-6 | 0 | -0.01 | 0.01 | 57.2477 | -43.6366 | -9.9911 | 0 | 0.0092 | -0.0387 | -0.0398
| SP-7 | 0 | -0.01 | 0.01 | 57.3163 | -44.1671 | -10.1168 | -0.0002 | 0.0124 | -0.0523 | -0.0538
| SP-8 | 0 | -0.01 | 0.01 | 57.3515 | -44.4389 | -10.1813 | -0.0002 | 0.0116 | -0.0489 | -0.0503
| SP-9 | 0 | -0.01 | 0.01 | 57.4012 | -44.8314 | -10.2743 | -0.0004 | 0.0139 | -0.059 | -0.0606
| SP-10 | 0 | -0.01 | 0.01 | 57.4511 | -45.1987 | -10.3613 | -0.0006 | 0.0164 | -0.0697 | -0.0716
| SP-11 | 0 | -0.01 | 0.01 | 57.5073 | -45.7243 | -10.4858 | -0.0006 | 0.0139 | -0.0589 | -0.0605
Number of points |  |  | 11
Out of Tolerance |  |  | 11
Performance |  |  | 0%
| Mean |  | -0.044364
| Std. deviation |  | 0.016007
| Max. Value |  | -0.0241
| Min. Value |  | -0.0716
N86L0
Surface Points
| Name | Offset | -Tol. | +Tol. | X | Y | Z | dX | dY | dZ | DL
| SP-1 | 0 | -0.01 | 0.01 | 59.7515 | -41.4352 | -9.4461 | 0.0003 | 0.0084 | -0.034 | -0.035
| SP-2 | 0 | -0.01 | 0.01 | 59.8239 | -41.8123 | -9.5387 | 0.0003 | 0.0081 | -0.0327 | -0.0337
| SP-3 | 0 | -0.01 | 0.01 | 59.8774 | -42.0826 | -9.605 | 0.0003 | 0.0092 | -0.0371 | -0.0382
| SP-4 | 0 | -0.01 | 0.01 | 59.9788 | -42.5991 | -9.7318 | 0.0003 | 0.0086 | -0.0347 | -0.0358
| SP-5 | 0 | -0.01 | 0.01 | 60.0467 | -42.9926 | -9.8284 | 0.0003 | 0.0088 | -0.0358 | -0.0369
| SP-6 | 0 | -0.01 | 0.01 | 60.112 | -43.3391 | -9.9135 | 0.0003 | 0.0093 | -0.0376 | -0.0388
| SP-7 | 0 | -0.01 | 0.01 | 60.1704 | -43.6472 | -9.9891 | 0.0003 | 0.0109 | -0.0441 | -0.0455
| SP-8 | 0 | -0.01 | 0.01 | 60.2512 | -44.0705 | -10.093 | 0.0003 | 0.0103 | -0.0419 | -0.0431
| SP-9 | 0 | -0.01 | 0.01 | 60.3258 | -44.4718 | -10.1915 | 0.0003 | 0.0114 | -0.0462 | -0.0476
| SP-10 | 0 | -0.01 | 0.01 | 60.3929 | -44.8059 | -10.2734 | 0.0003 | 0.0146 | -0.0593 | -0.061
| SP-11 | 0 | -0.01 | 0.01 | 60.3925 | -45.2846 | -10.3913 | 0.0002 | 0.0105 | -0.0425 | -0.0438
Number of points |  |  | 11
Out of Tolerance |  |  | 11
Performance |  |  | 0%
| Mean |  | -0.041764
| Std. deviation |  | 0.0078452
| Max. Value |  | -0.0337
| Min. Value |  | -0.061
N87L0
Surface Points
| Name | Offset | -Tol. | +Tol. | X | Y | Z | dX | dY | dZ | DL
| SP-1 | 0 | -0.01 | 0.01 | 62.4645 | -40.7923 | -9.2275 | 0.0011 | 0.0071 | -0.0279 | -0.0288
| SP-2 | 0 | -0.01 | 0.01 | 62.5869 | -41.2248 | -9.333 | 0.001 | 0.0063 | -0.0246 | -0.0254
| SP-3 | 0 | -0.01 | 0.01 | 62.6843 | -41.5755 | -9.4186 | 0.0013 | 0.0087 | -0.034 | -0.0351
| SP-4 | 0 | -0.01 | 0.01 | 62.7727 | -41.8955 | -9.4968 | 0.0013 | 0.0085 | -0.0331 | -0.0342
| SP-5 | 0 | -0.01 | 0.01 | 62.8963 | -42.3367 | -9.6044 | 0.0014 | 0.0089 | -0.035 | -0.0361
| SP-6 | 0 | -0.01 | 0.01 | 63.0051 | -42.7319 | -9.7009 | 0.0015 | 0.0097 | -0.038 | -0.0392
| SP-7 | 0 | -0.01 | 0.01 | 63.0946 | -43.0554 | -9.7799 | 0.0017 | 0.0107 | -0.042 | -0.0433
| SP-8 | 0 | -0.01 | 0.01 | 63.1949 | -43.4132 | -9.8672 | 0.0019 | 0.0119 | -0.0468 | -0.0484
| SP-9 | 0 | -0.01 | 0.01 | 63.2971 | -43.7796 | -9.9566 | 0.002 | 0.013 | -0.0511 | -0.0528
| SP-10 | 0 | -0.01 | 0.01 | 63.4182 | -44.2094 | -10.0614 | 0.0022 | 0.0143 | -0.0562 | -0.058
| SP-11 | 0 | -0.01 | 0.01 | 63.454 | -44.619 | -10.1645 | 0.0013 | 0.0085 | -0.0335 | -0.0346
Number of points |  |  | 11
Out of Tolerance |  |  | 11
Performance |  |  | 0%
| Mean |  | -0.039627
| Std. deviation |  | 0.010045
| Max. Value |  | -0.0254
| Min. Value |  | -0.058
N88L0
Surface Points
| Name | Offset | -Tol. | +Tol. | X | Y | Z | dX | dY | dZ | DL
| SP-1 | 0 | -0.01 | 0.01 | 65.2665 | -39.96 | -8.8288 | 0.0036 | 0.0108 | -0.0398 | -0.0414
| SP-2 | 0 | -0.01 | 0.01 | 65.4202 | -40.398 | -8.9337 | 0.0033 | 0.01 | -0.0368 | -0.0383
| SP-3 | 0 | -0.01 | 0.01 | 65.5569 | -40.7738 | -9.0234 | 0.0026 | 0.0078 | -0.0289 | -0.03
| SP-4 | 0 | -0.01 | 0.01 | 65.6692 | -41.0786 | -9.0959 | 0.0028 | 0.0083 | -0.0305 | -0.0317
| SP-5 | 0 | -0.01 | 0.01 | 65.8272 | -41.5043 | -9.1971 | 0.0026 | 0.0078 | -0.0288 | -0.03
| SP-6 | 0 | -0.01 | 0.01 | 65.9756 | -41.9088 | -9.2935 | 0.0032 | 0.0096 | -0.0352 | -0.0366
| SP-7 | 0 | -0.01 | 0.01 | 66.0893 | -42.2148 | -9.3662 | 0.0025 | 0.0074 | -0.0274 | -0.0285
| SP-8 | 0 | -0.01 | 0.01 | 66.2153 | -42.5568 | -9.4476 | 0.0027 | 0.008 | -0.0293 | -0.0305
| SP-9 | 0 | -0.01 | 0.01 | 66.3462 | -42.915 | -9.533 | 0.0029 | 0.0086 | -0.0317 | -0.033
| SP-10 | 0 | -0.01 | 0.01 | 66.504 | -43.341 | -9.6343 | 0.003 | 0.009 | -0.0332 | -0.0345
| SP-11 | 0 | -0.01 | 0.01 | 66.6355 | -43.6712 | -9.712 | 0.0007 | 0.0021 | -0.0077 | -0.008
Number of points |  |  | 11
Out of Tolerance |  |  | 10
Performance |  |  | 9.091%
| Mean |  | -0.031136
| Std. deviation |  | 0.008642
| Max. Value |  | -0.008
| Min. Value |  | -0.0414
N89L0
Surface Points
| Name | Offset | -Tol. | +Tol. | X | Y | Z | dX | dY | dZ | DL
| SP-1 | 0 | -0.01 | 0.01 | 67.7958 | -39.2043 | -8.3269 | 0.0097 | 0.0209 | -0.0724 | -0.076
| SP-2 | 0 | -0.01 | 0.01 | 67.9436 | -39.5197 | -8.3982 | 0.0081 | 0.0173 | -0.0598 | -0.0628
| SP-3 | 0 | -0.01 | 0.01 | 68.098 | -39.8779 | -8.481 | 0.007 | 0.015 | -0.052 | -0.0546
| SP-4 | 0 | -0.01 | 0.01 | 68.27 | -40.2629 | -8.5692 | 0.0056 | 0.012 | -0.0415 | -0.0436
| SP-5 | 0 | -0.01 | 0.01 | 68.4181 | -40.5952 | -8.6453 | 0.0047 | 0.0101 | -0.0348 | -0.0366
| SP-6 | 0 | -0.01 | 0.01 | 68.5811 | -40.9574 | -8.7281 | 0.0042 | 0.0091 | -0.0314 | -0.033
| SP-7 | 0 | -0.01 | 0.01 | 68.728 | -41.2879 | -8.8039 | 0.0036 | 0.0077 | -0.0266 | -0.0279
| SP-8 | 0 | -0.01 | 0.01 | 68.8718 | -41.6102 | -8.8778 | 0.0032 | 0.0069 | -0.0239 | -0.0251
| SP-9 | 0 | -0.01 | 0.01 | 69.0232 | -41.9441 | -8.9539 | 0.0025 | 0.0054 | -0.0186 | -0.0195
| SP-10 | 0 | -0.01 | 0.01 | 69.1889 | -42.322 | -9.0409 | 0.0018 | 0.0038 | -0.0133 | -0.014
| SP-11 | 0 | -0.01 | 0.01 | 69.3635 | -42.7083 | -9.1291 | -0.0015 | -0.0033 | 0.0113 | 0.0118
Number of points |  |  | 11
Out of Tolerance |  |  | 11
Performance |  |  | 0%
| Mean |  | -0.034664
| Std. deviation |  | 0.024366
| Max. Value |  | 0.0118
| Min. Value |  | -0.076
N90L0
Surface Points
| Name | Offset | -Tol. | +Tol. | X | Y | Z | dX | dY | dZ | DL
| SP-1 | 0 | -0.01 | 0.01 | 70.3365 | -38.1067 | -7.6384 | 0.0078 | 0.0155 | -0.0525 | -0.0553
| SP-2 | 0 | -0.01 | 0.01 | 70.5206 | -38.4547 | -7.714 | 0.0067 | 0.0134 | -0.0453 | -0.0478
| SP-3 | 0 | -0.01 | 0.01 | 70.7058 | -38.8332 | -7.7985 | 0.0059 | 0.0119 | -0.0401 | -0.0423
| SP-4 | 0 | -0.01 | 0.01 | 70.8846 | -39.1783 | -7.874 | 0.0064 | 0.0128 | -0.0432 | -0.0455
| SP-5 | 0 | -0.01 | 0.01 | 71.0469 | -39.4964 | -7.944 | 0.0067 | 0.0134 | -0.0452 | -0.0477
| SP-6 | 0 | -0.01 | 0.01 | 71.2392 | -39.8819 | -8.0295 | 0.0075 | 0.0149 | -0.0504 | -0.0531
| SP-7 | 0 | -0.01 | 0.01 | 71.393 | -40.1854 | -8.0965 | 0.0079 | 0.0158 | -0.0534 | -0.0562
| SP-8 | 0 | -0.01 | 0.01 | 71.5704 | -40.5358 | -8.1738 | 0.008 | 0.0161 | -0.0544 | -0.0573
| SP-9 | 0 | -0.01 | 0.01 | 71.7393 | -40.8639 | -8.2458 | 0.0088 | 0.0176 | -0.0594 | -0.0626
| SP-10 | 0 | -0.01 | 0.01 | 71.9249 | -41.2097 | -8.3206 | 0.0092 | 0.0184 | -0.0625 | -0.0658
| SP-11 | 0 | -0.01 | 0.01 | 72.0897 | -41.5505 | -8.3969 | 0.0045 | 0.0091 | -0.0308 | -0.0324
Number of points |  |  | 11
Out of Tolerance |  |  | 11
Performance |  |  | 0%
| Mean |  | -0.051455
| Std. deviation |  | 0.0095603
| Max. Value |  | -0.0324
| Min. Value |  | -0.0658
N91L0
Surface Points
| Name | Offset | -Tol. | +Tol. | X | Y | Z | dX | dY | dZ | DL
| SP-1 | 0 | -0.01 | 0.01 | 72.9635 | -36.9335 | -6.9293 | 0.0065 | 0.0146 | -0.0515 | -0.0539
| SP-2 | 0 | -0.01 | 0.01 | 73.151 | -37.241 | -6.9929 | 0.0046 | 0.0104 | -0.0368 | -0.0385
| SP-3 | 0 | -0.01 | 0.01 | 73.3293 | -37.5342 | -7.0536 | 0.0044 | 0.01 | -0.0352 | -0.0369
| SP-4 | 0 | -0.01 | 0.01 | 73.5473 | -37.8882 | -7.1266 | 0.0049 | 0.0111 | -0.0391 | -0.0409
| SP-5 | 0 | -0.01 | 0.01 | 73.7225 | -38.1688 | -7.1841 | 0.0054 | 0.0123 | -0.0434 | -0.0454
| SP-6 | 0 | -0.01 | 0.01 | 73.936 | -38.5158 | -7.2557 | 0.0053 | 0.0119 | -0.0419 | -0.0439
| SP-7 | 0 | -0.01 | 0.01 | 74.1644 | -38.8846 | -7.3315 | 0.0058 | 0.013 | -0.0459 | -0.0481
| SP-8 | 0 | -0.01 | 0.01 | 74.3527 | -39.1901 | -7.3945 | 0.0058 | 0.0132 | -0.0467 | -0.0489
| SP-9 | 0 | -0.01 | 0.01 | 74.562 | -39.5207 | -7.4619 | 0.0067 | 0.0152 | -0.0536 | -0.0561
| SP-10 | 0 | -0.01 | 0.01 | 74.7806 | -39.8869 | -7.5383 | 0.0068 | 0.0155 | -0.0548 | -0.0574
| SP-11 | 0 | -0.01 | 0.01 | 74.958 | -40.1749 | -7.5976 | 0.0049 | 0.0111 | -0.0391 | -0.0409
Number of points |  |  | 11
Out of Tolerance |  |  | 11
Performance |  |  | 0%
| Mean |  | -0.046445
| Std. deviation |  | 0.0070772
| Max. Value |  | -0.0369
| Min. Value |  | -0.0574
N92L0
Surface Points
| Name | Offset | -Tol. | +Tol. | X | Y | Z | dX | dY | dZ | DL
| SP-1 | 0 | -0.01 | 0.01 | 75.3149 | -35.4915 | -6.2953 | 0.0046 | 0.0147 | -0.0575 | -0.0595
| SP-2 | 0 | -0.01 | 0.01 | 75.5271 | -35.8119 | -6.36 | 0.0041 | 0.013 | -0.0509 | -0.0527
| SP-3 | 0 | -0.01 | 0.01 | 75.7462 | -36.1418 | -6.4266 | 0.0037 | 0.0117 | -0.0457 | -0.0473
| SP-4 | 0 | -0.01 | 0.01 | 75.9598 | -36.4656 | -6.4921 | 0.0037 | 0.0116 | -0.0455 | -0.0471
| SP-5 | 0 | -0.01 | 0.01 | 76.182 | -36.801 | -6.5599 | 0.0038 | 0.0122 | -0.0479 | -0.0496
| SP-6 | 0 | -0.01 | 0.01 | 76.3738 | -37.0892 | -6.618 | 0.0037 | 0.0117 | -0.0459 | -0.0475
| SP-7 | 0 | -0.01 | 0.01 | 76.5762 | -37.397 | -6.6803 | 0.0034 | 0.0107 | -0.042 | -0.0435
| SP-8 | 0 | -0.01 | 0.01 | 76.818 | -37.7611 | -6.7538 | 0.0035 | 0.0113 | -0.0442 | -0.0458
| SP-9 | 0 | -0.01 | 0.01 | 77.0488 | -38.1115 | -6.8247 | 0.0038 | 0.012 | -0.047 | -0.0486
| SP-10 | 0 | -0.01 | 0.01 | 77.2801 | -38.4574 | -6.8945 | 0.004 | 0.0127 | -0.0498 | -0.0515
| SP-11 | 0 | -0.01 | 0.01 | 77.4682 | -38.7421 | -6.952 | 0.0032 | 0.0103 | -0.0405 | -0.0419
Number of points |  |  | 11
Out of Tolerance |  |  | 11
Performance |  |  | 0%
| Mean |  | -0.048636
| Std. deviation |  | 0.0047844
| Max. Value |  | -0.0419
| Min. Value |  | -0.0595
N93L0
Surface Points
| Name | Offset | -Tol. | +Tol. | X | Y | Z | dX | dY | dZ | DL
| SP-1 | 0 | -0.01 | 0.01 | 77.8138 | -33.8069 | -5.7627 | 0.0016 | 0.0133 | -0.0614 | -0.0629
| SP-2 | 0 | -0.01 | 0.01 | 78.0513 | -34.1349 | -5.8277 | 0.0012 | 0.0099 | -0.0456 | -0.0467
| SP-3 | 0 | -0.01 | 0.01 | 78.2613 | -34.4215 | -5.8844 | 0.0014 | 0.0115 | -0.053 | -0.0542
| SP-4 | 0 | -0.01 | 0.01 | 78.5211 | -34.776 | -5.9546 | 0.0012 | 0.0098 | -0.0449 | -0.0459
| SP-5 | 0 | -0.01 | 0.01 | 78.7075 | -35.033 | -6.0055 | 0.0011 | 0.0092 | -0.0423 | -0.0433
| SP-6 | 0 | -0.01 | 0.01 | 78.9182 | -35.3226 | -6.0628 | 0.0011 | 0.0091 | -0.0418 | -0.0428
| SP-7 | 0 | -0.01 | 0.01 | 79.201 | -35.7091 | -6.1393 | 0.0013 | 0.0106 | -0.0486 | -0.0498
| SP-8 | 0 | -0.01 | 0.01 | 79.438 | -36.0344 | -6.2038 | 0.0013 | 0.0103 | -0.0472 | -0.0483
| SP-9 | 0 | -0.01 | 0.01 | 79.6591 | -36.3381 | -6.2639 | 0.0014 | 0.0114 | -0.0525 | -0.0537
| SP-10 | 0 | -0.01 | 0.01 | 79.892 | -36.654 | -6.3264 | 0.0015 | 0.0124 | -0.057 | -0.0583
| SP-11 | 0 | -0.01 | 0.01 | 80.1468 | -37.0068 | -6.3963 | 0.0008 | 0.0062 | -0.0283 | -0.0289
Number of points |  |  | 11
Out of Tolerance |  |  | 11
Performance |  |  | 0%
| Mean |  | -0.048618
| Std. deviation |  | 0.0090454
| Max. Value |  | -0.0289
| Min. Value |  | -0.0629
N94L0
Surface Points
| Name | Offset | -Tol. | +Tol. | X | Y | Z | dX | dY | dZ | DL
| SP-1 | 0 | -0.01 | 0.01 | 80.1774 | -31.9759 | -5.3988 | -0.0012 | 0.0097 | -0.0546 | -0.0554
| SP-2 | 0 | -0.01 | 0.01 | 80.4091 | -32.2498 | -5.453 | -0.0012 | 0.0093 | -0.0519 | -0.0527
| SP-3 | 0 | -0.01 | 0.01 | 80.6256 | -32.511 | -5.5045 | -0.0011 | 0.0085 | -0.0475 | -0.0483
| SP-4 | 0 | -0.01 | 0.01 | 80.8915 | -32.8327 | -5.568 | -0.0011 | 0.0089 | -0.0498 | -0.0506
| SP-5 | 0 | -0.01 | 0.01 | 81.1899 | -33.1886 | -5.6384 | -0.0011 | 0.0084 | -0.0472 | -0.048
| SP-6 | 0 | -0.01 | 0.01 | 81.4324 | -33.4802 | -5.696 | -0.0011 | 0.0085 | -0.0475 | -0.0483
| SP-7 | 0 | -0.01 | 0.01 | 81.6852 | -33.7856 | -5.7563 | -0.001 | 0.0078 | -0.044 | -0.0447
| SP-8 | 0 | -0.01 | 0.01 | 81.9097 | -34.0515 | -5.8089 | -0.0011 | 0.0085 | -0.0478 | -0.0486
| SP-9 | 0 | -0.01 | 0.01 | 82.1338 | -34.3196 | -5.8619 | -0.0011 | 0.0087 | -0.0489 | -0.0497
| SP-10 | 0 | -0.01 | 0.01 | 82.3999 | -34.6351 | -5.9243 | -0.0011 | 0.0086 | -0.0482 | -0.0489
| SP-11 | 0 | -0.01 | 0.01 | 82.6628 | -34.95 | -5.9865 | -0.0008 | 0.0061 | -0.0342 | -0.0347
Number of points |  |  | 11
Out of Tolerance |  |  | 11
Performance |  |  | 0%
| Mean |  | -0.048173
| Std. deviation |  | 0.0052469
| Max. Value |  | -0.0347
| Min. Value |  | -0.0554
N95L0
Surface Points
| Name | Offset | -Tol. | +Tol. | X | Y | Z | dX | dY | dZ | DL
| SP-1 | 0 | -0.01 | 0.01 | 82.3704 | -30.0517 | -5.185 | -0.0029 | 0.0067 | -0.0464 | -0.047
| SP-2 | 0 | -0.01 | 0.01 | 82.6676 | -30.3603 | -5.2481 | -0.0027 | 0.0061 | -0.0426 | -0.0431
| SP-3 | 0 | -0.01 | 0.01 | 82.9367 | -30.645 | -5.306 | -0.0024 | 0.0055 | -0.0384 | -0.0389
| SP-4 | 0 | -0.01 | 0.01 | 83.2231 | -30.9448 | -5.3671 | -0.0024 | 0.0055 | -0.0383 | -0.0388
| SP-5 | 0 | -0.01 | 0.01 | 83.4971 | -31.2304 | -5.4254 | -0.0022 | 0.005 | -0.035 | -0.0355
| SP-6 | 0 | -0.01 | 0.01 | 83.7154 | -31.4605 | -5.4723 | -0.0027 | 0.0059 | -0.0416 | -0.0421
| SP-7 | 0 | -0.01 | 0.01 | 84.0256 | -31.7811 | -5.5379 | -0.0019 | 0.0042 | -0.0294 | -0.0298
| SP-8 | 0 | -0.01 | 0.01 | 84.3388 | -32.1089 | -5.6048 | -0.0016 | 0.0035 | -0.0242 | -0.0245
| SP-9 | 0 | -0.01 | 0.01 | 84.5418 | -32.3195 | -5.6478 | -0.0021 | 0.0047 | -0.033 | -0.0334
| SP-10 | 0 | -0.01 | 0.01 | 84.7956 | -32.5836 | -5.7018 | -0.0025 | 0.0056 | -0.0392 | -0.0397
| SP-11 | 0 | -0.01 | 0.01 | 85.158 | -32.7425 | -5.748 | 0.0008 | -0.0018 | 0.0127 | 0.0128
Number of points |  |  | 11
Out of Tolerance |  |  | 11
Performance |  |  | 0%
| Mean |  | -0.032727
| Std. deviation |  | 0.01637
| Max. Value |  | 0.0128
| Min. Value |  | -0.047