## Master part
2005-11-08 11:23
P.O. Box 451
Princeton, NJ 08543
(609)243-3626
WWW.PPPL.GOV
INSPECTION REPORT
0
ACCEPTED
REJECTED
EMAIL TO: | [5 empty] | FAX TO:
INSPECTED BY:
REMARKS AND DISPOSITION
seat 1
|  |  | -Tol. | +Tol. | Nominal |  | Measured |  | Dev/Mean |  | Error
|  | X | 0 | 0 | 44.7575 |  | 44.7835 |  | 0.026005
Target point |  | Y | 0 | 0 | 11.6603 |  | 11.5971 |  | -0.063237
|  | Z | 0 | 0 | -71.4418 |  | -71.5088 |  | -0.066988
Distance To Target Point |  |  | -0.1 | 0.1 | 0 |  | 0.095721 |  | 0.095721
Distance to Target Plane |  |  | -0.1 | 0.1 | 0
Distance On Plane |  |  | -0.1 | 0.1 | 0
seat 2
|  |  | -Tol. | +Tol. | Nominal |  | Measured |  | Dev/Mean |  | Error
|  | X | 0 | 0 | 37.308 |  | 37.3124 |  | 0.004397
Target point |  | Y | 0 | 0 | 27.9693 |  | 27.9584 |  | -0.01091
|  | Z | 0 | 0 | -59.5723 |  | -59.5605 |  | 0.011771
Distance To Target Point |  |  | -0.1 | 0.1 | 0 |  | 0.016641 |  | 0.016641
Distance to Target Plane |  |  | -0.1 | 0.1 | 0
Distance On Plane |  |  | -0.1 | 0.1 | 0
seat 3
|  |  | -Tol. | +Tol. | Nominal |  | Measured |  | Dev/Mean |  | Error
|  | X | 0 | 0 | 43.4898 |  | 43.488 |  | -0.0017581
Target point |  | Y | 0 | 0 | 37.0475 |  | 37.0424 |  | -0.005115
|  | Z | 0 | 0 | -41.1785 |  | -41.1806 |  | -0.0021004
Distance To Target Point |  |  | -0.1 | 0.1 | 0 |  | 0.0058022 |  | 0.0058022
Distance to Target Plane |  |  | -0.1 | 0.1 | 0
Distance On Plane |  |  | -0.1 | 0.1 | 0
seat 4
|  |  | -Tol. | +Tol. | Nominal |  | Measured |  | Dev/Mean |  | Error
|  | X | 0 | 0 | 14.5628 |  | 14.5565 |  | -0.0062786
Target point |  | Y | 0 | 0 | 24.8928 |  | 24.8897 |  | -0.0030787
|  | Z | 0 | 0 | -23.6058 |  | -23.6115 |  | -0.0057288
Distance To Target Point |  |  | -0.1 | 0.1 | 0 |  | 0.0090398 |  | 0.0090398
Distance to Target Plane |  |  | -0.1 | 0.1 | 0
Distance On Plane |  |  | -0.1 | 0.1 | 0
seat 5
|  |  | -Tol. | +Tol. | Nominal |  | Measured |  | Dev/Mean |  | Error
|  | X | 0 | 0 | 18.1383 |  | 18.1459 |  | 0.0075565
Target point |  | Y | 0 | 0 | -13.7868 |  | -13.7821 |  | 0.0047358
|  | Z | 0 | 0 | -16.386 |  | -16.3833 |  | 0.0026885
Distance To Target Point |  |  | -0.1 | 0.1 | 0 |  | 0.0093143 |  | 0.0093143
Distance to Target Plane |  |  | -0.1 | 0.1 | 0
Distance On Plane |  |  | -0.1 | 0.1 | 0
seat 6
|  |  | -Tol. | +Tol. | Nominal |  | Measured |  | Dev/Mean |  | Error
|  | X | 0 | 0 | 22.3085 |  | 22.3091 |  | 0.00064457
Target point |  | Y | 0 | 0 | -33.7048 |  | -33.6973 |  | 0.0074954
|  | Z | 0 | 0 | -32.349 |  | -32.3514 |  | -0.0024171
Distance To Target Point |  |  | -0.1 | 0.1 | 0 |  | 0.0079018 |  | 0.0079018
Distance to Target Plane |  |  | -0.1 | 0.1 | 0
Distance On Plane |  |  | -0.1 | 0.1 | 0
seat 7
|  |  | -Tol. | +Tol. | Nominal |  | Measured |  | Dev/Mean |  | Error
|  | X | 0 | 0 | 49.6465 |  | 49.6424 |  | -0.0040641
Target point |  | Y | 0 | 0 | -32.7488 |  | -32.7416 |  | 0.0071552
|  | Z | 0 | 0 | -49.2885 |  | -49.2917 |  | -0.0031906
Distance To Target Point |  |  | -0.1 | 0.1 | 0 |  | 0.0088258 |  | 0.0088258
Distance to Target Plane |  |  | -0.1 | 0.1 | 0
Distance On Plane |  |  | -0.1 | 0.1 | 0
seat 8
|  |  | -Tol. | +Tol. | Nominal |  | Measured |  | Dev/Mean |  | Error
|  | X | 0 | 0 | 54.949 |  | 54.9485 |  | -0.00049722
Target point |  | Y | 0 | 0 | -19.618 |  | -19.6183 |  | -0.00028249
|  | Z | 0 | 0 | -60.9873 |  | -60.9883 |  | -0.0010221
Distance To Target Point |  |  | -0.1 | 0.1 | 0 |  | 0.0011712 |  | 0.0011712
Distance to Target Plane |  |  | -0.1 | 0.1 | 0
Distance On Plane |  |  | -0.1 | 0.1 | 0
N66L0
Surface Points
| Name | Offset | -Tol. | +Tol. | X | Y | Z | dX | dY | dZ | DL
| SP-1 | 0 | -0.01 | 0.01 | 37.7685 | -16.3554 | -27.4438 | 0.0059 | 0.0419 | -0.0309 | 0.0524
| SP-2 | 0 | -0.01 | 0.01 | 37.564 | -16.2863 | -27.3888 | 0.006 | 0.0433 | -0.0324 | 0.0544
| SP-3 | 0 | -0.01 | 0.01 | 37.2971 | -16.226 | -27.3565 | 0.0054 | 0.0408 | -0.0311 | 0.0516
| SP-4 | 0 | -0.01 | 0.01 | 36.9929 | -16.1394 | -27.2954 | 0.0045 | 0.0351 | -0.0275 | 0.0448
Number of points |  |  | 4
Out of Tolerance |  |  | 4
Performance |  |  | 0%
| Mean |  | 0.0508
| Std. deviation |  | 0.0041697
| Max. Value |  | 0.0544
| Min. Value |  | 0.0448
N67L0
Surface Points
| Name | Offset | -Tol. | +Tol. | X | Y | Z | dX | dY | dZ | DL
| SP-1 | 0 | -0.01 | 0.01 | 37.1183 | -17.8118 | -29.3399 | 0.0023 | 0.054 | -0.0466 | 0.0713
| SP-2 | 0 | -0.01 | 0.01 | 36.8895 | -17.758 | -29.2889 | 0.0022 | 0.0522 | -0.0452 | 0.0691
| SP-3 | 0 | -0.01 | 0.01 | 36.4468 | -17.6602 | -29.1975 | 0.002 | 0.0495 | -0.0431 | 0.0657
| SP-4 | 0 | -0.01 | 0.01 | 36.0983 | -17.6394 | -29.1894 | 0.0019 | 0.0486 | -0.0426 | 0.0646
Number of points |  |  | 4
Out of Tolerance |  |  | 4
Performance |  |  | 0%
| Mean |  | 0.067675
| Std. deviation |  | 0.0030837
| Max. Value |  | 0.0713
| Min. Value |  | 0.0646
N68L0
Surface Points
| Name | Offset | -Tol. | +Tol. | X | Y | Z | dX | dY | dZ | DL
| SP-1 | 0 | -0.01 | 0.01 | 36.2111 | -19.5781 | -31.4161 | -0.0016 | 0.0551 | -0.046 | 0.0718
| SP-2 | 0 | -0.01 | 0.01 | 35.9019 | -19.5238 | -31.3396 | -0.002 | 0.0556 | -0.0475 | 0.0732
| SP-3 | 0 | -0.01 | 0.01 | 35.5659 | -19.4991 | -31.295 | -0.0019 | 0.0401 | -0.0351 | 0.0534
| SP-4 | 0 | -0.01 | 0.01 | 35.2416 | -19.4522 | -31.2235 | -0.0019 | 0.0356 | -0.0318 | 0.0478
Number of points |  |  | 4
Out of Tolerance |  |  | 4
Performance |  |  | 0%
| Mean |  | 0.06155
| Std. deviation |  | 0.012862
| Max. Value |  | 0.0732
| Min. Value |  | 0.0478
N69L0
Surface Points
| Name | Offset | -Tol. | +Tol. | X | Y | Z | dX | dY | dZ | DL
| SP-1 | 0 | -0.01 | 0.01 | 35.5695 | -21.137 | -33.2616 | -0.0086 | 0.0499 | -0.0392 | 0.0641
| SP-2 | 0 | -0.01 | 0.01 | 35.281 | -21.1047 | -33.1577 | -0.009 | 0.0501 | -0.0406 | 0.0651
| SP-3 | 0 | -0.01 | 0.01 | 35.0159 | -21.1057 | -33.0993 | -0.0091 | 0.048 | -0.04 | 0.0631
| SP-4 | 0 | -0.01 | 0.01 | 34.6723 | -21.0922 | -33.0038 | -0.0096 | 0.0472 | -0.0408 | 0.0631
Number of points |  |  | 4
Out of Tolerance |  |  | 4
Performance |  |  | 0%
| Mean |  | 0.06385
| Std. deviation |  | 0.00095743
| Max. Value |  | 0.0651
| Min. Value |  | 0.0631
N70L0
Surface Points
| Name | Offset | -Tol. | +Tol. | X | Y | Z | dX | dY | dZ | DL
| SP-1 | 0 | -0.01 | 0.01 | 35.1689 | -22.5838 | -35.0478 | -0.0166 | 0.0522 | -0.0379 | 0.0666
| SP-2 | 0 | -0.01 | 0.01 | 34.845 | -22.6503 | -34.9947 | -0.0179 | 0.0536 | -0.0402 | 0.0694
| SP-3 | 0 | -0.01 | 0.01 | 34.5751 | -22.6626 | -34.8906 | -0.0165 | 0.048 | -0.0371 | 0.0628
| SP-4 | 0 | -0.01 | 0.01 | 34.202 | -22.6482 | -34.707 | -0.0153 | 0.0429 | -0.0346 | 0.0572
Number of points |  |  | 4
Out of Tolerance |  |  | 4
Performance |  |  | 0%
| Mean |  | 0.064
| Std. deviation |  | 0.0052789
| Max. Value |  | 0.0694
| Min. Value |  | 0.0572
N71L0
Surface Points
| Name | Offset | -Tol. | +Tol. | X | Y | Z | dX | dY | dZ | DL
| SP-1 | 0 | -0.01 | 0.01 | 34.3739 | -24.405 | -37.1862 | -0.0278 | 0.0573 | -0.0385 | 0.0744
| SP-2 | 0 | -0.01 | 0.01 | 34.1578 | -24.467 | -37.1216 | -0.0278 | 0.0564 | -0.0386 | 0.0738
| SP-3 | 0 | -0.01 | 0.01 | 33.9343 | -24.4848 | -36.9869 | -0.0277 | 0.0554 | -0.0388 | 0.0731
| SP-4 | 0 | -0.01 | 0.01 | 33.6386 | -24.5623 | -36.8852 | -0.0291 | 0.0569 | -0.0409 | 0.0759
Number of points |  |  | 4
Out of Tolerance |  |  | 4
Performance |  |  | 0%
| Mean |  | 0.0743
| Std. deviation |  | 0.0011916
| Max. Value |  | 0.0759
| Min. Value |  | 0.0731
N72L0
Surface Points
| Name | Offset | -Tol. | +Tol. | X | Y | Z | dX | dY | dZ | DL
| SP-5 | 0 | -0.01 | 0.01 | 33.8967 | -25.9752 | -39.2367 | -0.0298 | 0.053 | -0.0326 | 0.069
| SP-6 | 0 | -0.01 | 0.01 | 33.7399 | -26.009 | -39.1482 | -0.0309 | 0.0547 | -0.0338 | 0.0713
| SP-7 | 0 | -0.01 | 0.01 | 33.5712 | -26.0544 | -39.0675 | -0.0298 | 0.0526 | -0.0327 | 0.0688
| SP-8 | 0 | -0.01 | 0.01 | 33.3358 | -26.1137 | -38.9485 | -0.0283 | 0.0497 | -0.0312 | 0.0652
Number of points |  |  | 4
Out of Tolerance |  |  | 4
Performance |  |  | 0%
| Mean |  | 0.068575
| Std. deviation |  | 0.0025198
| Max. Value |  | 0.0713
| Min. Value |  | 0.0652
N73L0
Surface Points
| Name | Offset | -Tol. | +Tol. | X | Y | Z | dX | dY | dZ | DL
| SP-1 | 0 | -0.01 | 0.01 | 33.2932 | -27.6125 | -41.5417 | -0.035 | 0.0659 | -0.0331 | 0.0816
| SP-2 | 0 | -0.01 | 0.01 | 33.0911 | -27.6611 | -41.4246 | -0.0341 | 0.0641 | -0.0323 | 0.0795
| SP-3 | 0 | -0.01 | 0.01 | 32.8425 | -27.7471 | -41.3327 | -0.0297 | 0.0559 | -0.0281 | 0.0693
| SP-4 | 0 | -0.01 | 0.01 | 32.6722 | -27.8003 | -41.2586 | -0.028 | 0.0527 | -0.0265 | 0.0653
Number of points |  |  | 4
Out of Tolerance |  |  | 4
Performance |  |  | 0%
| Mean |  | 0.073925
| Std. deviation |  | 0.0078691
| Max. Value |  | 0.0816
| Min. Value |  | 0.0653
N74L0
Surface Points
| Name | Offset | -Tol. | +Tol. | X | Y | Z | dX | dY | dZ | DL
| SP-1 | 0 | -0.01 | 0.01 | 32.8478 | -28.8576 | -44.0136 | -0.0226 | 0.0489 | -0.0157 | 0.0561
| SP-2 | 0 | -0.01 | 0.01 | 32.7006 | -28.9226 | -44.0042 | -0.0247 | 0.0535 | -0.0171 | 0.0613
| SP-3 | 0 | -0.01 | 0.01 | 32.479 | -29.0002 | -43.9269 | -0.0231 | 0.05 | -0.016 | 0.0574
| SP-4 | 0 | -0.01 | 0.01 | 32.2853 | -29.0885 | -43.9238 | -0.0185 | 0.0403 | -0.0127 | 0.0461
Number of points |  |  | 4
Out of Tolerance |  |  | 4
Performance |  |  | 0%
| Mean |  | 0.055225
| Std. deviation |  | 0.0064722
| Max. Value |  | 0.0613
| Min. Value |  | 0.0461
N75L0
Surface Points
| Name | Offset | -Tol. | +Tol. | X | Y | Z | dX | dY | dZ | DL
| SP-1 | 0 | -0.01 | 0.01 | 32.5937 | -29.5316 | -46.5155 | -0.0211 | 0.0497 | -0.0064 | 0.0543
| SP-2 | 0 | -0.01 | 0.01 | 32.498 | -29.5723 | -46.5157 | -0.0208 | 0.049 | -0.0063 | 0.0536
| SP-3 | 0 | -0.01 | 0.01 | 32.3264 | -29.6466 | -46.5272 | -0.0189 | 0.0445 | -0.0056 | 0.0486
| SP-4 | 0 | -0.01 | 0.01 | 32.0306 | -29.7712 | -46.5199 | -0.0156 | 0.0368 | -0.0046 | 0.0402
Number of points |  |  | 4
Out of Tolerance |  |  | 4
Performance |  |  | 0%
| Mean |  | 0.049175
| Std. deviation |  | 0.0064994
| Max. Value |  | 0.0543
| Min. Value |  | 0.0402
N76L0
Surface Points
| Name | Offset | -Tol. | +Tol. | X | Y | Z | dX | dY | dZ | DL
| SP-1 | 0 | -0.01 | 0.01 | 32.8655 | -29.4743 | -49.4283 | -0.0205 | 0.0469 | 0.004 | 0.0514
| SP-2 | 0 | -0.01 | 0.01 | 32.7916 | -29.5015 | -49.4873 | -0.0215 | 0.0493 | 0.0043 | 0.054
| SP-3 | 0 | -0.01 | 0.01 | 32.6522 | -29.559 | -49.5245 | -0.0207 | 0.0474 | 0.0042 | 0.0519
| SP-4 | 0 | -0.01 | 0.01 | 32.4077 | -29.6614 | -49.574 | -0.0177 | 0.0405 | 0.0036 | 0.0443
Number of points |  |  | 4
Out of Tolerance |  |  | 4
Performance |  |  | 0%
| Mean |  | 0.0504
| Std. deviation |  | 0.0042198
| Max. Value |  | 0.054
| Min. Value |  | 0.0443
N77L0
Surface Points
| Name | Offset | -Tol. | +Tol. | X | Y | Z | dX | dY | dZ | DL
| SP-1 | 0 | -0.01 | 0.01 | 33.681 | -28.7394 | -51.6541 | -0.0319 | 0.0656 | 0.0151 | 0.0745
| SP-2 | 0 | -0.01 | 0.01 | 33.4388 | -28.8298 | -51.7739 | -0.027 | 0.0554 | 0.0127 | 0.0629
| SP-3 | 0 | -0.01 | 0.01 | 33.2187 | -28.9152 | -51.8684 | -0.021 | 0.0433 | 0.0099 | 0.0491
| SP-4 | 0 | -0.01 | 0.01 | 33.0094 | -28.9873 | -51.9983 | -0.0204 | 0.0419 | 0.0096 | 0.0476
Number of points |  |  | 4
Out of Tolerance |  |  | 4
Performance |  |  | 0%
| Mean |  | 0.058525
| Std. deviation |  | 0.012682
| Max. Value |  | 0.0745
| Min. Value |  | 0.0476
N78L0
Surface Points
| Name | Offset | -Tol. | +Tol. | X | Y | Z | dX | dY | dZ | DL
| SP-1 | 0 | -0.01 | 0.01 | 34.5753 | -27.8226 | -53.3897 | -0.0289 | 0.0552 | 0.0162 | 0.0644
| SP-2 | 0 | -0.01 | 0.01 | 34.4297 | -27.8657 | -53.5032 | -0.0283 | 0.0539 | 0.0158 | 0.0629
| SP-3 | 0 | -0.01 | 0.01 | 34.2341 | -27.9164 | -53.6802 | -0.0244 | 0.0464 | 0.0136 | 0.0542
| SP-4 | 0 | -0.01 | 0.01 | 34.0883 | -27.94 | -53.8605 | -0.0225 | 0.0427 | 0.0126 | 0.0498
Number of points |  |  | 4
Out of Tolerance |  |  | 4
Performance |  |  | 0%
| Mean |  | 0.057825
| Std. deviation |  | 0.0069887
| Max. Value |  | 0.0644
| Min. Value |  | 0.0498
N79L0
Surface Points
| Name | Offset | -Tol. | +Tol. | X | Y | Z | dX | dY | dZ | DL
| SP-1 | 0 | -0.01 | 0.01 | 36.2507 | -26.4666 | -54.9344 | -0.0312 | 0.0591 | 0.0187 | 0.0694
| SP-2 | 0 | -0.01 | 0.01 | 36.0413 | -26.5016 | -55.1728 | -0.029 | 0.0548 | 0.0174 | 0.0644
| SP-3 | 0 | -0.01 | 0.01 | 35.9129 | -26.5168 | -55.3385 | -0.0292 | 0.0551 | 0.0175 | 0.0648
| SP-4 | 0 | -0.01 | 0.01 | 35.7177 | -26.5386 | -55.595 | -0.0258 | 0.0485 | 0.0155 | 0.0571
Number of points |  |  | 4
Out of Tolerance |  |  | 4
Performance |  |  | 0%
| Mean |  | 0.063925
| Std. deviation |  | 0.0050842
| Max. Value |  | 0.0694
| Min. Value |  | 0.0571
N80L0
Surface Points
| Name | Offset | -Tol. | +Tol. | X | Y | Z | dX | dY | dZ | DL
| SP-1 | 0 | -0.01 | 0.01 | 37.7715 | -25.2562 | -56.1914 | -0.0317 | 0.0594 | 0.02 | 0.0703
| SP-2 | 0 | -0.01 | 0.01 | 37.6119 | -25.261 | -56.4297 | -0.0292 | 0.0545 | 0.0185 | 0.0645
| SP-3 | 0 | -0.01 | 0.01 | 37.4984 | -25.2518 | -56.6361 | -0.0262 | 0.0487 | 0.0166 | 0.0578
| SP-4 | 0 | -0.01 | 0.01 | 37.3898 | -25.2355 | -56.8549 | -0.023 | 0.0427 | 0.0146 | 0.0506
Number of points |  |  | 4
Out of Tolerance |  |  | 4
Performance |  |  | 0%
| Mean |  | 0.0608
| Std. deviation |  | 0.0085045
| Max. Value |  | 0.0703
| Min. Value |  | 0.0506
N81L0
Surface Points
| Name | Offset | -Tol. | +Tol. | X | Y | Z | dX | dY | dZ | DL
| SP-1 | 0 | -0.01 | 0.01 | 39.5603 | -23.586 | -57.951 | -0.0445 | 0.0718 | 0.0314 | 0.0901
| SP-2 | 0 | -0.01 | 0.01 | 39.359 | -23.614 | -58.1718 | -0.0389 | 0.0627 | 0.0276 | 0.0788
| SP-3 | 0 | -0.01 | 0.01 | 39.2468 | -23.6293 | -58.2954 | -0.0349 | 0.056 | 0.0247 | 0.0704
| SP-4 | 0 | -0.01 | 0.01 | 39.1648 | -23.6328 | -58.4032 | -0.0312 | 0.05 | 0.0222 | 0.063
Number of points |  |  | 4
Out of Tolerance |  |  | 4
Performance |  |  | 0%
| Mean |  | 0.075575
| Std. deviation |  | 0.011637
| Max. Value |  | 0.0901
| Min. Value |  | 0.063
N82L0
Surface Points
| Name | Offset | -Tol. | +Tol. | X | Y | Z | dX | dY | dZ | DL
| SP-1 | 0 | -0.01 | 0.01 | 40.8401 | -21.209 | -60.4681 | -0.0507 | 0.0606 | 0.0457 | 0.0913
| SP-2 | 0 | -0.01 | 0.01 | 40.654 | -21.2795 | -60.5808 | -0.05 | 0.0598 | 0.0452 | 0.0901
| SP-3 | 0 | -0.01 | 0.01 | 40.3499 | -21.3737 | -60.7925 | -0.0449 | 0.0533 | 0.0408 | 0.0808
| SP-4 | 0 | -0.01 | 0.01 | 40.2208 | -21.3839 | -60.9206 | -0.0408 | 0.0482 | 0.0374 | 0.0734
Number of points |  |  | 4
Out of Tolerance |  |  | 4
Performance |  |  | 0%
| Mean |  | 0.0839
| Std. deviation |  | 0.0084273
| Max. Value |  | 0.0913
| Min. Value |  | 0.0734
N83L0
Surface Points
| Name | Offset | -Tol. | +Tol. | X | Y | Z | dX | dY | dZ | DL
| SP-1 | 0 | -0.01 | 0.01 | 40.5414 | -18.6992 | -63.3063 | -0.0588 | 0.061 | 0.0747 | 0.1129
| SP-2 | 0 | -0.01 | 0.01 | 40.3293 | -18.832 | -63.3647 | -0.0559 | 0.0579 | 0.0714 | 0.1076
| SP-3 | 0 | -0.01 | 0.01 | 40.1337 | -18.9274 | -63.4403 | -0.0526 | 0.0544 | 0.0676 | 0.1014
| SP-4 | 0 | -0.01 | 0.01 | 39.9147 | -19.0254 | -63.5313 | -0.0475 | 0.049 | 0.0616 | 0.0919
Number of points |  |  | 4
Out of Tolerance |  |  | 4
Performance |  |  | 0%
| Mean |  | 0.10345
| Std. deviation |  | 0.0090209
| Max. Value |  | 0.1129
| Min. Value |  | 0.0919
N84L0
Surface Points
| Name | Offset | -Tol. | +Tol. | X | Y | Z | dX | dY | dZ | DL
| SP-1 | 0 | -0.01 | 0.01 | 38.616 | -16.4495 | -66.1941 | -0.0303 | 0.0322 | 0.0502 | 0.0669
| SP-2 | 0 | -0.01 | 0.01 | 38.4158 | -16.707 | -66.1495 | -0.0283 | 0.0301 | 0.047 | 0.0626
| SP-3 | 0 | -0.01 | 0.01 | 38.2815 | -16.9123 | -66.0988 | -0.0246 | 0.0262 | 0.0408 | 0.0544
| SP-4 | 0 | -0.01 | 0.01 | 38.0171 | -17.2022 | -66.0724 | -0.0229 | 0.0243 | 0.0381 | 0.0507
Number of points |  |  | 4
Out of Tolerance |  |  | 4
Performance |  |  | 0%
| Mean |  | 0.05865
| Std. deviation |  | 0.0074146
| Max. Value |  | 0.0669
| Min. Value |  | 0.0507
N85L0
Surface Points
| Name | Offset | -Tol. | +Tol. | X | Y | Z | dX | dY | dZ | DL
| SP-1 | 0 | -0.01 | 0.01 | 36.6639 | -15.2186 | -68.0892 | -0.0318 | 0.0358 | 0.057 | 0.0744
| SP-2 | 0 | -0.01 | 0.01 | 36.3933 | -15.5133 | -68.0549 | -0.0288 | 0.0326 | 0.0521 | 0.0678
| SP-3 | 0 | -0.01 | 0.01 | 36.2354 | -15.7209 | -68.0125 | -0.0265 | 0.03 | 0.0481 | 0.0625
| SP-4 | 0 | -0.01 | 0.01 | 36.1144 | -15.9996 | -67.9057 | -0.0235 | 0.0266 | 0.0429 | 0.0557
Number of points |  |  | 4
Out of Tolerance |  |  | 4
Performance |  |  | 0%
| Mean |  | 0.0651
| Std. deviation |  | 0.0079352
| Max. Value |  | 0.0744
| Min. Value |  | 0.0557
N86L0
Surface Points
| Name | Offset | -Tol. | +Tol. | X | Y | Z | dX | dY | dZ | DL
| SP-1 | 0 | -0.01 | 0.01 | 34.996 | -14.251 | -69.6058 | -0.027 | 0.0314 | 0.0496 | 0.0646
| SP-2 | 0 | -0.01 | 0.01 | 34.8283 | -14.348 | -69.6356 | -0.0266 | 0.0309 | 0.0487 | 0.0635
| SP-3 | 0 | -0.01 | 0.01 | 34.5563 | -14.7192 | -69.5487 | -0.028 | 0.0325 | 0.0514 | 0.0669
| SP-4 | 0 | -0.01 | 0.01 | 34.1367 | -14.8527 | -69.6932 | -0.015 | 0.0174 | 0.0273 | 0.0357
Number of points |  |  | 4
Out of Tolerance |  |  | 4
Performance |  |  | 0%
| Mean |  | 0.057675
| Std. deviation |  | 0.014718
| Max. Value |  | 0.0669
| Min. Value |  | 0.0357
N87L0
Surface Points
| Name | Offset | -Tol. | +Tol. | X | Y | Z | dX | dY | dZ | DL
| SP-1 | 0 | -0.01 | 0.01 | 34.0552 | -13.2364 | -70.7995 | -0.0256 | 0.0309 | 0.0484 | 0.0628
| SP-2 | 0 | -0.01 | 0.01 | 33.8278 | -13.3743 | -70.8315 | -0.0217 | 0.0262 | 0.0409 | 0.0532
| SP-3 | 0 | -0.01 | 0.01 | 33.2753 | -13.6416 | -70.9528 | -0.0186 | 0.0224 | 0.0351 | 0.0456
| SP-4 | 0 | -0.01 | 0.01 | 33.117 | -13.7094 | -70.9931 | -0.0148 | 0.0178 | 0.0279 | 0.0363
Number of points |  |  | 4
Out of Tolerance |  |  | 4
Performance |  |  | 0%
| Mean |  | 0.049475
| Std. deviation |  | 0.011255
| Max. Value |  | 0.0628
| Min. Value |  | 0.0363
N88L0
Surface Points
| Name | Offset | -Tol. | +Tol. | X | Y | Z | dX | dY | dZ | DL
| SP-1 | 0 | -0.01 | 0.01 | 33.9727 | -11.8346 | -71.6966 | -0.0211 | 0.0236 | 0.0415 | 0.0522
| SP-2 | 0 | -0.01 | 0.01 | 33.6945 | -11.8254 | -71.8436 | -0.0232 | 0.0259 | 0.0455 | 0.0573
| SP-3 | 0 | -0.01 | 0.01 | 33.3964 | -11.8299 | -71.993 | -0.0172 | 0.0191 | 0.0337 | 0.0424
| SP-4 | 0 | -0.01 | 0.01 | 33.1907 | -11.7548 | -72.1403 | -0.0175 | 0.0193 | 0.0343 | 0.0431
Number of points |  |  | 4
Out of Tolerance |  |  | 4
Performance |  |  | 0%
| Mean |  | 0.04875
| Std. deviation |  | 0.0072399
| Max. Value |  | 0.0573
| Min. Value |  | 0.0424
N89L0
Surface Points
| Name | Offset | -Tol. | +Tol. | X | Y | Z | dX | dY | dZ | DL
| SP-1 | 0 | -0.01 | 0.01 | 34.7627 | -10.3399 | -72.0901 | -0.0226 | 0.0224 | 0.0437 | 0.054
| SP-2 | 0 | -0.01 | 0.01 | 34.6467 | -10.2391 | -72.2018 | -0.0234 | 0.0231 | 0.0451 | 0.0558
| SP-3 | 0 | -0.01 | 0.01 | 34.502 | -10.1225 | -72.3363 | -0.0241 | 0.0237 | 0.0465 | 0.0575
| SP-4 | 0 | -0.01 | 0.01 | 34.2864 | -10.1171 | -72.4508 | -0.0209 | 0.0205 | 0.0402 | 0.0497
Number of points |  |  | 4
Out of Tolerance |  |  | 4
Performance |  |  | 0%
| Mean |  | 0.05425
| Std. deviation |  | 0.0033531
| Max. Value |  | 0.0575
| Min. Value |  | 0.0497
N90L0
Surface Points
| Name | Offset | -Tol. | +Tol. | X | Y | Z | dX | dY | dZ | DL
| SP-1 | 0 | -0.01 | 0.01 | 36.2646 | -9.1141 | -71.9886 | -0.0263 | 0.0301 | 0.0589 | 0.0712
| SP-2 | 0 | -0.01 | 0.01 | 36.2408 | -9.0124 | -72.0512 | -0.027 | 0.0306 | 0.0601 | 0.0727
| SP-3 | 0 | -0.01 | 0.01 | 36.1459 | -8.9086 | -72.147 | -0.0281 | 0.0315 | 0.0617 | 0.0748
| SP-4 | 0 | -0.01 | 0.01 | 36.1631 | -8.7096 | -72.2405 | -0.0215 | 0.024 | 0.0471 | 0.0571
Number of points |  |  | 4
Out of Tolerance |  |  | 4
Performance |  |  | 0%
| Mean |  | 0.06895
| Std. deviation |  | 0.0080368
| Max. Value |  | 0.0748
| Min. Value |  | 0.0571
N91L0
Surface Points
| Name | Offset | -Tol. | +Tol. | X | Y | Z | dX | dY | dZ | DL
| SP-1 | 0 | -0.01 | 0.01 | 37.9718 | -8.9135 | -71.4011 | -0.0171 | 0.0209 | 0.0449 | 0.0523
| SP-2 | 0 | -0.01 | 0.01 | 37.9231 | -8.6348 | -71.55 | -0.0169 | 0.0204 | 0.0436 | 0.051
| SP-3 | 0 | -0.01 | 0.01 | 38.0005 | -8.3938 | -71.6329 | -0.0142 | 0.017 | 0.0361 | 0.0424
| SP-4 | 0 | -0.01 | 0.01 | 37.9772 | -8.0718 | -71.7938 | -0.0177 | 0.0209 | 0.0443 | 0.0521
Number of points |  |  | 4
Out of Tolerance |  |  | 4
Performance |  |  | 0%
| Mean |  | 0.04945
| Std. deviation |  | 0.0047346
| Max. Value |  | 0.0523
| Min. Value |  | 0.0424
N92L0
Surface Points
| Name | Offset | -Tol. | +Tol. | X | Y | Z | dX | dY | dZ | DL
| SP-1 | 0 | -0.01 | 0.01 | 40.2564 | -9.2114 | -70.4141 | -0.0235 | 0.0263 | 0.0624 | 0.0717
| SP-2 | 0 | -0.01 | 0.01 | 40.2852 | -8.9942 | -70.495 | -0.0229 | 0.0255 | 0.0602 | 0.0693
| SP-3 | 0 | -0.01 | 0.01 | 40.3783 | -8.7856 | -70.548 | -0.0237 | 0.0262 | 0.0617 | 0.0711
| SP-4 | 0 | -0.01 | 0.01 | 40.564 | -8.5016 | -70.5972 | -0.0205 | 0.0225 | 0.0528 | 0.0609
Number of points |  |  | 4
Out of Tolerance |  |  | 4
Performance |  |  | 0%
| Mean |  | 0.06825
| Std. deviation |  | 0.005005
| Max. Value |  | 0.0717
| Min. Value |  | 0.0609
N93L0
Surface Points
| Name | Offset | -Tol. | +Tol. | X | Y | Z | dX | dY | dZ | DL
| SP-1 | 0 | -0.01 | 0.01 | 41.9317 | -9.8348 | -69.5174 | -0.0155 | 0.0155 | 0.0393 | 0.045
| SP-2 | 0 | -0.01 | 0.01 | 42.0037 | -9.6241 | -69.5721 | -0.0129 | 0.0129 | 0.0326 | 0.0374
| SP-3 | 0 | -0.01 | 0.01 | 42.0762 | -9.4259 | -69.6218 | -0.0123 | 0.0122 | 0.0307 | 0.0352
| SP-4 | 0 | -0.01 | 0.01 | 42.2011 | -9.1108 | -69.6972 | -0.0169 | 0.0167 | 0.0416 | 0.0479
Number of points |  |  | 4
Out of Tolerance |  |  | 4
Performance |  |  | 0%
| Mean |  | 0.041375
| Std. deviation |  | 0.0060456
| Max. Value |  | 0.0479
| Min. Value |  | 0.0352
N94L0
Surface Points
| Name | Offset | -Tol. | +Tol. | X | Y | Z | dX | dY | dZ | DL
| SP-1 | 0 | -0.01 | 0.01 | 44.8479 | -10.6766 | -67.9726 | -0.0315 | 0.025 | 0.0694 | 0.0802
| SP-2 | 0 | -0.01 | 0.01 | 45.0037 | -10.4434 | -67.9857 | -0.0308 | 0.0243 | 0.0671 | 0.0777
| SP-3 | 0 | -0.01 | 0.01 | 45.1223 | -10.215 | -68.0139 | -0.0296 | 0.0232 | 0.0638 | 0.074
| SP-4 | 0 | -0.01 | 0.01 | 45.3175 | -9.9895 | -68.0049 | -0.0357 | 0.0277 | 0.0759 | 0.0884
Number of points |  |  | 4
Out of Tolerance |  |  | 4
Performance |  |  | 0%
| Mean |  | 0.080075
| Std. deviation |  | 0.0061065
| Max. Value |  | 0.0884
| Min. Value |  | 0.074
N95L0
Surface Points
| Name | Offset | -Tol. | +Tol. | X | Y | Z | dX | dY | dZ | DL
| SP-1 | 0 | -0.01 | 0.01 | 46.8086 | -11.1593 | -66.8644 | -0.0334 | 0.0225 | 0.0661 | 0.0775
| SP-2 | 0 | -0.01 | 0.01 | 46.797 | -10.9369 | -66.9463 | -0.0327 | 0.0221 | 0.0645 | 0.0756
| SP-3 | 0 | -0.01 | 0.01 | 46.8693 | -10.6808 | -66.9976 | -0.0325 | 0.022 | 0.0636 | 0.0748
| SP-4 | 0 | -0.01 | 0.01 | 46.9389 | -10.5025 | -67.0236 | -0.0321 | 0.0217 | 0.0624 | 0.0735
Number of points |  |  | 4
Out of Tolerance |  |  | 4
Performance |  |  | 0%
| Mean |  | 0.07535
| Std. deviation |  | 0.0016743
| Max. Value |  | 0.0775
| Min. Value |  | 0.0735
N96L0
Surface Points
| Name | Offset | -Tol. | +Tol. | X | Y | Z | dX | dY | dZ | DL
| SP-1 | 0 | -0.01 | 0.01 | 48.0495 | -11.569 | -66.0799 | -0.0339 | 0.0205 | 0.0629 | 0.0743
| SP-2 | 0 | -0.01 | 0.01 | 48.8863 | -11.5179 | -65.6341 | -0.0335 | 0.0188 | 0.0593 | 0.0707
| SP-3 | 0 | -0.01 | 0.01 | 48.8225 | -11.2462 | -65.7569 | -0.0329 | 0.0187 | 0.0582 | 0.0694
| SP-4 | 0 | -0.01 | 0.01 | 48.8302 | -10.9028 | -65.8635 | -0.0317 | 0.0181 | 0.0556 | 0.0665
Number of points |  |  | 4
Out of Tolerance |  |  | 4
Performance |  |  | 0%
| Mean |  | 0.070225
| Std. deviation |  | 0.0032346
| Max. Value |  | 0.0743
| Min. Value |  | 0.0665