## Master part
2005-11-08 11:32
P.O. Box 451
Princeton, NJ 08543
(609)243-3626
WWW.PPPL.GOV
INSPECTION REPORT
0
ACCEPTED
REJECTED
EMAIL TO: | [5 empty] | FAX TO:
INSPECTED BY:
REMARKS AND DISPOSITION
seat 1
|  |  | -Tol. | +Tol. | Nominal |  | Measured |  | Dev/Mean |  | Error
|  | X | 0 | 0 | 44.7575 |  | 44.7615 |  | 0.004048
Target point |  | Y | 0 | 0 | 11.6603 |  | 11.6486 |  | -0.011724
|  | Z | 0 | 0 | -71.4418 |  | -71.4586 |  | -0.016813
Distance To Target Point |  |  | -0.1 | 0.1 | 0 |  | 0.020893 |  | 0.020893
Distance to Target Plane |  |  | -0.1 | 0.1 | 0
Distance On Plane |  |  | -0.1 | 0.1 | 0
seat 2
|  |  | -Tol. | +Tol. | Nominal |  | Measured |  | Dev/Mean |  | Error
|  | X | 0 | 0 | 37.308 |  | 37.3144 |  | 0.0063694
Target point |  | Y | 0 | 0 | 27.9693 |  | 27.9659 |  | -0.0033614
|  | Z | 0 | 0 | -59.5723 |  | -59.559 |  | 0.013295
Distance To Target Point |  |  | -0.1 | 0.1 | 0 |  | 0.01512 |  | 0.01512
Distance to Target Plane |  |  | -0.1 | 0.1 | 0
Distance On Plane |  |  | -0.1 | 0.1 | 0
seat 3
|  |  | -Tol. | +Tol. | Nominal |  | Measured |  | Dev/Mean |  | Error
|  | X | 0 | 0 | 43.4898 |  | 43.4824 |  | -0.0073575
Target point |  | Y | 0 | 0 | 37.0475 |  | 37.039 |  | -0.0084946
|  | Z | 0 | 0 | -41.1785 |  | -41.1808 |  | -0.0023176
Distance To Target Point |  |  | -0.1 | 0.1 | 0 |  | 0.011474 |  | 0.011474
Distance to Target Plane |  |  | -0.1 | 0.1 | 0
Distance On Plane |  |  | -0.1 | 0.1 | 0
seat 4
|  |  | -Tol. | +Tol. | Nominal |  | Measured |  | Dev/Mean |  | Error
|  | X | 0 | 0 | 14.5628 |  | 14.5588 |  | -0.0040198
Target point |  | Y | 0 | 0 | 24.8928 |  | 24.8866 |  | -0.0061955
|  | Z | 0 | 0 | -23.6058 |  | -23.611 |  | -0.0051512
Distance To Target Point |  |  | -0.1 | 0.1 | 0 |  | 0.0090043 |  | 0.0090043
Distance to Target Plane |  |  | -0.1 | 0.1 | 0
Distance On Plane |  |  | -0.1 | 0.1 | 0
seat 5
|  |  | -Tol. | +Tol. | Nominal |  | Measured |  | Dev/Mean |  | Error
|  | X | 0 | 0 | 18.1383 |  | 18.145 |  | 0.0066542
Target point |  | Y | 0 | 0 | -13.7868 |  | -13.7761 |  | 0.010653
|  | Z | 0 | 0 | -16.386 |  | -16.3872 |  | -0.0012211
Distance To Target Point |  |  | -0.1 | 0.1 | 0 |  | 0.01262 |  | 0.01262
Distance to Target Plane |  |  | -0.1 | 0.1 | 0
Distance On Plane |  |  | -0.1 | 0.1 | 0
seat 6
|  |  | -Tol. | +Tol. | Nominal |  | Measured |  | Dev/Mean |  | Error
|  | X | 0 | 0 | 22.3085 |  | 22.3089 |  | 0.00035231
Target point |  | Y | 0 | 0 | -33.7048 |  | -33.6982 |  | 0.0065851
|  | Z | 0 | 0 | -32.349 |  | -32.3462 |  | 0.0027842
Distance To Target Point |  |  | -0.1 | 0.1 | 0 |  | 0.0071582 |  | 0.0071582
Distance to Target Plane |  |  | -0.1 | 0.1 | 0
Distance On Plane |  |  | -0.1 | 0.1 | 0
seat 7
|  |  | -Tol. | +Tol. | Nominal |  | Measured |  | Dev/Mean |  | Error
|  | X | 0 | 0 | 49.6465 |  | 49.6433 |  | -0.0031635
Target point |  | Y | 0 | 0 | -32.7488 |  | -32.7456 |  | 0.0032274
|  | Z | 0 | 0 | -49.2885 |  | -49.2939 |  | -0.0054196
Distance To Target Point |  |  | -0.1 | 0.1 | 0 |  | 0.0070566 |  | 0.0070566
Distance to Target Plane |  |  | -0.1 | 0.1 | 0
Distance On Plane |  |  | -0.1 | 0.1 | 0
seat 8
|  |  | -Tol. | +Tol. | Nominal |  | Measured |  | Dev/Mean |  | Error
|  | X | 0 | 0 | 54.949 |  | 54.9502 |  | 0.0011648
Target point |  | Y | 0 | 0 | -19.618 |  | -19.6204 |  | -0.0024143
|  | Z | 0 | 0 | -60.9873 |  | -60.9893 |  | -0.0019694
Distance To Target Point |  |  | -0.1 | 0.1 | 0 |  | 0.0033263 |  | 0.0033263
Distance to Target Plane |  |  | -0.1 | 0.1 | 0
Distance On Plane |  |  | -0.1 | 0.1 | 0
N1L0
Surface Points
| Name | Offset | -Tol. | +Tol. | X | Y | Z | dX | dY | dZ | DL
| SP-1 | 0 | -0.01 | 0.01 | 51.9874 | -9.0325 | -64.474 | -0.0337 | 0.0151 | 0.0491 | 0.0615
| SP-2 | 0 | -0.01 | 0.01 | 51.7217 | -9.1843 | -64.608 | -0.0361 | 0.0166 | 0.0534 | 0.0665
| SP-3 | 0 | -0.01 | 0.01 | 51.6614 | -9.2325 | -64.6337 | -0.0321 | 0.0148 | 0.0476 | 0.0593
| SP-4 | 0 | -0.01 | 0.01 | 51.2631 | -9.3855 | -64.8518 | -0.0204 | 0.0097 | 0.0308 | 0.0382
Number of points |  |  | 4
Out of Tolerance |  |  | 4
Performance |  |  | 0%
| Mean |  | 0.056375
| Std. deviation |  | 0.012486
| Max. Value |  | 0.0665
| Min. Value |  | 0.0382
N2L0
Surface Points
| Name | Offset | -Tol. | +Tol. | X | Y | Z | dX | dY | dZ | DL
| SP-1 | 0 | -0.01 | 0.01 | 54.8943 | -9.8101 | -62.1817 | -0.0294 | 0.0101 | 0.04 | 0.0506
| SP-2 | 0 | -0.01 | 0.01 | 54.8487 | -10.0515 | -62.1545 | -0.0268 | 0.0092 | 0.0366 | 0.0463
| SP-3 | 0 | -0.01 | 0.01 | 54.819 | -10.2343 | -62.1306 | -0.0277 | 0.0095 | 0.0381 | 0.048
| SP-4 | 0 | -0.01 | 0.01 | 54.8008 | -10.2662 | -62.1359 | -0.0286 | 0.0098 | 0.0394 | 0.0496
Number of points |  |  | 4
Out of Tolerance |  |  | 4
Performance |  |  | 0%
| Mean |  | 0.048625
| Std. deviation |  | 0.0018839
| Max. Value |  | 0.0506
| Min. Value |  | 0.0463
N3L0
Surface Points
| Name | Offset | -Tol. | +Tol. | X | Y | Z | dX | dY | dZ | DL
| SP-1 | 0 | -0.01 | 0.01 | 56.4425 | -10.1971 | -60.9379 | -0.0309 | 0.0091 | 0.0413 | 0.0524
| SP-2 | 0 | -0.01 | 0.01 | 56.3466 | -10.4655 | -60.9507 | -0.0264 | 0.0078 | 0.0355 | 0.0449
| SP-3 | 0 | -0.01 | 0.01 | 56.2903 | -10.7417 | -60.9324 | -0.024 | 0.0071 | 0.0326 | 0.0411
| SP-4 | 0 | -0.01 | 0.01 | 56.2994 | -10.8374 | -60.905 | -0.0213 | 0.0062 | 0.0289 | 0.0365
Number of points |  |  | 4
Out of Tolerance |  |  | 4
Performance |  |  | 0%
| Mean |  | 0.043725
| Std. deviation |  | 0.0067263
| Max. Value |  | 0.0524
| Min. Value |  | 0.0365
N4L0
Surface Points
| Name | Offset | -Tol. | +Tol. | X | Y | Z | dX | dY | dZ | DL
| SP-1 | 0 | -0.01 | 0.01 | 58.3429 | -10.379 | -59.4758 | -0.0291 | 0.0069 | 0.0391 | 0.0492
| SP-2 | 0 | -0.01 | 0.01 | 58.3177 | -10.6729 | -59.4426 | -0.0315 | 0.0075 | 0.0427 | 0.0536
| SP-3 | 0 | -0.01 | 0.01 | 58.2758 | -10.9364 | -59.4272 | -0.026 | 0.0062 | 0.0355 | 0.0444
| SP-4 | 0 | -0.01 | 0.01 | 58.2843 | -11.1763 | -59.3792 | -0.0254 | 0.0061 | 0.035 | 0.0437
Number of points |  |  | 4
Out of Tolerance |  |  | 4
Performance |  |  | 0%
| Mean |  | 0.047725
| Std. deviation |  | 0.0046169
| Max. Value |  | 0.0536
| Min. Value |  | 0.0437
N5L0
Surface Points
| Name | Offset | -Tol. | +Tol. | X | Y | Z | dX | dY | dZ | DL
| SP-1 | 0 | -0.01 | 0.01 | 60.3692 | -10.3271 | -58.0306 | -0.0358 | 0.0071 | 0.053 | 0.0643
| SP-2 | 0 | -0.01 | 0.01 | 60.4838 | -10.5563 | -57.923 | -0.0359 | 0.0072 | 0.0538 | 0.0651
| SP-3 | 0 | -0.01 | 0.01 | 60.5504 | -10.8381 | -57.8413 | -0.0267 | 0.0054 | 0.0404 | 0.0487
| SP-4 | 0 | -0.01 | 0.01 | 60.6074 | -11.0665 | -57.7734 | -0.0312 | 0.0064 | 0.0476 | 0.0573
Number of points |  |  | 4
Out of Tolerance |  |  | 4
Performance |  |  | 0%
| Mean |  | 0.05885
| Std. deviation |  | 0.0076199
| Max. Value |  | 0.0651
| Min. Value |  | 0.0487
N6L0
Surface Points
| Name | Offset | -Tol. | +Tol. | X | Y | Z | dX | dY | dZ | DL
| SP-1 | 0 | -0.01 | 0.01 | 61.7821 | -9.5574 | -57.2405 | -0.0324 | 0.0073 | 0.0552 | 0.0644
| SP-2 | 0 | -0.01 | 0.01 | 61.8968 | -9.7686 | -57.1455 | -0.0287 | 0.0066 | 0.0494 | 0.0575
| SP-3 | 0 | -0.01 | 0.01 | 61.9568 | -9.9363 | -57.0883 | -0.023 | 0.0053 | 0.0396 | 0.0461
| SP-4 | 0 | -0.01 | 0.01 | 62.1452 | -10.0697 | -56.9618 | -0.026 | 0.0061 | 0.0454 | 0.0526
Number of points |  |  | 4
Out of Tolerance |  |  | 4
Performance |  |  | 0%
| Mean |  | 0.05515
| Std. deviation |  | 0.007735
| Max. Value |  | 0.0644
| Min. Value |  | 0.0461
N7L0
Surface Points
| Name | Offset | -Tol. | +Tol. | X | Y | Z | dX | dY | dZ | DL
| SP-1 | 0 | -0.01 | 0.01 | 63.1104 | -8.1992 | -56.7284 | -0.0339 | 0.0113 | 0.0668 | 0.0757
| SP-2 | 0 | -0.01 | 0.01 | 63.335 | -8.3451 | -56.5898 | -0.0286 | 0.0095 | 0.0563 | 0.0638
| SP-3 | 0 | -0.01 | 0.01 | 63.5387 | -8.4727 | -56.4649 | -0.0254 | 0.0084 | 0.05 | 0.0567
| SP-4 | 0 | -0.01 | 0.01 | 63.7065 | -8.5495 | -56.3669 | -0.0167 | 0.0055 | 0.0329 | 0.0373
Number of points |  |  | 4
Out of Tolerance |  |  | 4
Performance |  |  | 0%
| Mean |  | 0.058375
| Std. deviation |  | 0.016089
| Max. Value |  | 0.0757
| Min. Value |  | 0.0373
N8L0
Surface Points
| Name | Offset | -Tol. | +Tol. | X | Y | Z | dX | dY | dZ | DL
| SP-1 | 0 | -0.01 | 0.01 | 63.4315 | -6.506 | -56.8534 | -0.0228 | 0.0071 | 0.0434 | 0.0495
| SP-2 | 0 | -0.01 | 0.01 | 63.6886 | -6.521 | -56.7162 | -0.0168 | 0.0051 | 0.032 | 0.0365
| SP-3 | 0 | -0.01 | 0.01 | 63.8687 | -6.5193 | -56.6221 | -0.0157 | 0.0047 | 0.0299 | 0.0341
| SP-4 | 0 | -0.01 | 0.01 | 64.0497 | -6.534 | -56.5251 | -0.0156 | 0.0047 | 0.0299 | 0.0341
Number of points |  |  | 4
Out of Tolerance |  |  | 4
Performance |  |  | 0%
| Mean |  | 0.03855
| Std. deviation |  | 0.0073872
| Max. Value |  | 0.0495
| Min. Value |  | 0.0341
N9L0
Surface Points
| Name | Offset | -Tol. | +Tol. | X | Y | Z | dX | dY | dZ | DL
| SP-1 | 0 | -0.01 | 0.01 | 62.962 | -4.8106 | -57.3594 | -0.0389 | 0.0089 | 0.0695 | 0.0801
| SP-2 | 0 | -0.01 | 0.01 | 63.3336 | -4.6843 | -57.1686 | -0.0314 | 0.0069 | 0.0568 | 0.0652
| SP-3 | 0 | -0.01 | 0.01 | 63.5363 | -4.5669 | -57.0709 | -0.0261 | 0.0055 | 0.0475 | 0.0544
| SP-4 | 0 | -0.01 | 0.01 | 63.7749 | -4.4235 | -56.9564 | -0.0232 | 0.0047 | 0.0425 | 0.0487
Number of points |  |  | 4
Out of Tolerance |  |  | 4
Performance |  |  | 0%
| Mean |  | 0.0621
| Std. deviation |  | 0.013814
| Max. Value |  | 0.0801
| Min. Value |  | 0.0487
N10L0
Surface Points
| Name | Offset | -Tol. | +Tol. | X | Y | Z | dX | dY | dZ | DL
| SP-1 | 0 | -0.01 | 0.01 | 61.9073 | -3.0918 | -58.1377 | -0.0398 | 0.0045 | 0.0673 | 0.0783
| SP-2 | 0 | -0.01 | 0.01 | 62.1069 | -2.757 | -58.0413 | -0.0401 | 0.004 | 0.0687 | 0.0797
| SP-3 | 0 | -0.01 | 0.01 | 62.3407 | -2.715 | -57.9082 | -0.039 | 0.0039 | 0.0676 | 0.0781
| SP-4 | 0 | -0.01 | 0.01 | 62.5279 | -2.4255 | -57.8167 | -0.0331 | 0.003 | 0.058 | 0.0668
Number of points |  |  | 4
Out of Tolerance |  |  | 4
Performance |  |  | 0%
| Mean |  | 0.075725
| Std. deviation |  | 0.0059924
| Max. Value |  | 0.0797
| Min. Value |  | 0.0668
N11L0
Surface Points
| Name | Offset | -Tol. | +Tol. | X | Y | Z | dX | dY | dZ | DL
| SP-1 | 0 | -0.01 | 0.01 | 60.1228 | -1.2183 | -59.2675 | -0.0476 | -0.0008 | 0.0779 | 0.0913
| SP-2 | 0 | -0.01 | 0.01 | 60.2013 | -1.121 | -59.2186 | -0.0449 | -0.0009 | 0.0738 | 0.0864
| SP-3 | 0 | -0.01 | 0.01 | 60.4059 | -0.9642 | -59.093 | -0.0349 | -0.0007 | 0.0579 | 0.0676
| SP-4 | 0 | -0.01 | 0.01 | 60.5542 | -0.4051 | -58.9946 | -0.0372 | -0.0015 | 0.063 | 0.0732
Number of points |  |  | 4
Out of Tolerance |  |  | 4
Performance |  |  | 0%
| Mean |  | 0.079625
| Std. deviation |  | 0.011077
| Max. Value |  | 0.0913
| Min. Value |  | 0.0676
N12L0
Surface Points
| Name | Offset | -Tol. | +Tol. | X | Y | Z | dX | dY | dZ | DL
| SP-1 | 0 | -0.01 | 0.01 | 58.1217 | 0.5442 | -60.413 | -0.0452 | -0.0058 | 0.0736 | 0.0866
| SP-2 | 0 | -0.01 | 0.01 | 58.4419 | 0.7729 | -60.1993 | -0.0479 | -0.0063 | 0.0789 | 0.0925
| SP-3 | 0 | -0.01 | 0.01 | 58.6639 | 0.924 | -60.0528 | -0.048 | -0.0065 | 0.0797 | 0.0932
| SP-4 | 0 | -0.01 | 0.01 | 58.8272 | 1.1622 | -59.9351 | -0.0522 | -0.0074 | 0.0875 | 0.1022
Number of points |  |  | 4
Out of Tolerance |  |  | 4
Performance |  |  | 0%
| Mean |  | 0.093625
| Std. deviation |  | 0.0064376
| Max. Value |  | 0.1022
| Min. Value |  | 0.0866
N92L0
Surface Points
| Name | Offset | -Tol. | +Tol. | X | Y | Z | dX | dY | dZ | DL
| SP-5 | 0 | -0.01 | 0.01 | 40.948 | -6.1027 | -71.4932 | -0.0303 | 0.0323 | 0.0719 | 0.0845
| SP-6 | 0 | -0.01 | 0.01 | 40.7993 | -6.3945 | -71.4247 | -0.024 | 0.0258 | 0.0576 | 0.0675
| SP-7 | 0 | -0.01 | 0.01 | 40.8295 | -6.6722 | -71.2881 | -0.0169 | 0.0181 | 0.0407 | 0.0476
| SP-8 | 0 | -0.01 | 0.01 | 40.6635 | -6.9491 | -71.2335 | -0.0177 | 0.0192 | 0.0432 | 0.0504
Number of points |  |  | 4
Out of Tolerance |  |  | 4
Performance |  |  | 0%
| Mean |  | 0.0625
| Std. deviation |  | 0.017102
| Max. Value |  | 0.0845
| Min. Value |  | 0.0476
N93L0
Surface Points
| Name | Offset | -Tol. | +Tol. | X | Y | Z | dX | dY | dZ | DL
| SP-5 | 0 | -0.01 | 0.01 | 43.3787 | -6.4471 | -70.2892 | -0.0264 | 0.0247 | 0.0586 | 0.0688
| SP-6 | 0 | -0.01 | 0.01 | 43.2249 | -6.7792 | -70.2182 | -0.0264 | 0.0249 | 0.0593 | 0.0695
| SP-7 | 0 | -0.01 | 0.01 | 43.1979 | -7.1163 | -70.0892 | -0.0227 | 0.0214 | 0.0515 | 0.0602
| SP-8 | 0 | -0.01 | 0.01 | 43.16 | -7.3781 | -69.9973 | -0.0219 | 0.0206 | 0.0499 | 0.0582
Number of points |  |  | 4
Out of Tolerance |  |  | 4
Performance |  |  | 0%
| Mean |  | 0.064175
| Std. deviation |  | 0.0058094
| Max. Value |  | 0.0695
| Min. Value |  | 0.0582
N94L0
Surface Points
| Name | Offset | -Tol. | +Tol. | X | Y | Z | dX | dY | dZ | DL
| SP-1 | 0 | -0.01 | 0.01 | 45.8912 | -7.301 | -68.7435 | -0.0198 | 0.0153 | 0.039 | 0.0463
| SP-2 | 0 | -0.01 | 0.01 | 45.7501 | -7.6001 | -68.6972 | -0.016 | 0.0125 | 0.032 | 0.038
| SP-3 | 0 | -0.01 | 0.01 | 45.6543 | -7.8337 | -68.654 | -0.0166 | 0.013 | 0.0334 | 0.0395
| SP-4 | 0 | -0.01 | 0.01 | 45.5562 | -8.0572 | -68.6158 | -0.0126 | 0.0099 | 0.0256 | 0.0302
Number of points |  |  | 4
Out of Tolerance |  |  | 4
Performance |  |  | 0%
| Mean |  | 0.0385
| Std. deviation |  | 0.0066076
| Max. Value |  | 0.0463
| Min. Value |  | 0.0302
N95L0
Surface Points
| Name | Offset | -Tol. | +Tol. | X | Y | Z | dX | dY | dZ | DL
| SP-1 | 0 | -0.01 | 0.01 | 47.7248 | -8.2116 | -67.42 | -0.0231 | 0.0152 | 0.0413 | 0.0497
| SP-2 | 0 | -0.01 | 0.01 | 47.6142 | -8.4351 | -67.3996 | -0.0235 | 0.0155 | 0.0424 | 0.0509
| SP-3 | 0 | -0.01 | 0.01 | 47.5885 | -8.6197 | -67.3464 | -0.0203 | 0.0134 | 0.0368 | 0.0441
| SP-4 | 0 | -0.01 | 0.01 | 47.4951 | -8.7914 | -67.3354 | -0.0182 | 0.0121 | 0.0333 | 0.0398
Number of points |  |  | 4
Out of Tolerance |  |  | 4
Performance |  |  | 0%
| Mean |  | 0.046125
| Std. deviation |  | 0.0051539
| Max. Value |  | 0.0509
| Min. Value |  | 0.0398
N96L0
Surface Points
| Name | Offset | -Tol. | +Tol. | X | Y | Z | dX | dY | dZ | DL
| SP-1 | 0 | -0.01 | 0.01 | 50.4675 | -8.7766 | -65.568 | -0.0291 | 0.015 | 0.0451 | 0.0557
| SP-2 | 0 | -0.01 | 0.01 | 50.2143 | -8.8969 | -65.6901 | -0.033 | 0.0173 | 0.0519 | 0.0639
| SP-3 | 0 | -0.01 | 0.01 | 49.9031 | -8.9803 | -65.8583 | -0.0331 | 0.0178 | 0.0529 | 0.0649
| SP-4 | 0 | -0.01 | 0.01 | 49.7239 | -9.3346 | -65.8507 | -0.0287 | 0.0156 | 0.0467 | 0.057
Number of points |  |  | 4
Out of Tolerance |  |  | 4
Performance |  |  | 0%
| Mean |  | 0.060375
| Std. deviation |  | 0.0046957
| Max. Value |  | 0.0649
| Min. Value |  | 0.0557