## Master part
2006-01-18 10:57
P.O. Box 451
Princeton, NJ 08543
(609)243-3626
WWW.PPPL.GOV
INSPECTION REPORT
0
ACCEPTED
REJECTED
EMAIL TO: | [5 empty] | FAX TO:
INSPECTED BY:
REMARKS AND DISPOSITION
N2L0
N3L0
N4L0
N5L0
N6L0
N7L0
N8L0
N9L0
N10L0
N11L0
N12L0
N13+14L0
N14a+15L0
N16L0
N17L0
N18L0
N19L0
N20L0
N21L0
N22L0
N23L0
N24L0
N25L0
N26L0
N27L0
N28L0
N29L0
N30L0
N31L0
N32L0
N33L0
N34L0
N35L0
N36L0
N37L0
N38L0
N39L0
N40L0
N41L0
N42L0
N43L0
N44L0
N45L0
N46L0
N47L0
N48L0
N49L0
N50L0
N51L0
N52L0
N53L0
Surface Points
| Name | Offset | -Tol. | +Tol. | X | Y | Z | dX | dY | dZ | DL
| SP-1 | 0 | -0.01 | 0.01 | 18.3142 | -2.3127 | -21.2584 | 0.0036 | 0.0042 | -0.0153 | 0.0163
| SP-2 | 0 | -0.01 | 0.01 | 18.4445 | -2.105 | -21.1696 | 0.0035 | 0.004 | -0.0143 | 0.0153
| SP-3 | 0 | -0.01 | 0.01 | 18.6618 | -1.8098 | -21.0354 | 0.0047 | 0.0052 | -0.019 | 0.0202
| SP-4 | 0 | -0.01 | 0.01 | 18.7933 | -1.5819 | -20.9404 | 0.0003 | 0.0003 | -0.0012 | 0.0013
Number of points |  |  | 4
Out of Tolerance |  |  | 3
Performance |  |  | 25%
| Mean |  | 0.013275
| Std. deviation |  | 0.0082585
| Max. Value |  | 0.0202
| Min. Value |  | 0.0013
N54L0
Surface Points
| Name | Offset | -Tol. | +Tol. | X | Y | Z | dX | dY | dZ | DL
| SP-1 | 0 | -0.01 | 0.01 | 20.9265 | -3.1936 | -21.0966 | -0.0014 | -0.0054 | 0.0137 | -0.0148
| SP-2 | 0 | -0.01 | 0.01 | 21.0039 | -2.9598 | -20.9973 | 0.0007 | 0.0025 | -0.0065 | 0.007
| SP-3 | 0 | -0.01 | 0.01 | 21.1136 | -2.6133 | -20.8502 | 0.0017 | 0.0057 | -0.0146 | 0.0158
| SP-4 | 0 | -0.01 | 0.01 | 21.1727 | -2.2343 | -20.6964 | 0.0032 | 0.0097 | -0.0251 | 0.0271
Number of points |  |  | 4
Out of Tolerance |  |  | 3
Performance |  |  | 25%
| Mean |  | 0.008775
| Std. deviation |  | 0.01774
| Max. Value |  | 0.0271
| Min. Value |  | -0.0148
N55L0
Surface Points
| Name | Offset | -Tol. | +Tol. | X | Y | Z | dX | dY | dZ | DL
| SP-1 | 0 | -0.01 | 0.01 | 23.8601 | -3.1787 | -20.9489 | 0 | -0.0065 | 0.013 | -0.0145
| SP-2 | 0 | -0.01 | 0.01 | 23.8548 | -2.92 | -20.82 | 0 | 0.0012 | -0.0025 | 0.0028
| SP-3 | 0 | -0.01 | 0.01 | 23.8468 | -2.6453 | -20.6834 | 0.0003 | 0.0065 | -0.013 | 0.0145
| SP-4 | 0 | -0.01 | 0.01 | 23.8407 | -2.4324 | -20.5779 | 0.0006 | 0.0086 | -0.0173 | 0.0193
Number of points |  |  | 4
Out of Tolerance |  |  | 3
Performance |  |  | 25%
| Mean |  | 0.005525
| Std. deviation |  | 0.015041
| Max. Value |  | 0.0193
| Min. Value |  | -0.0145
N56L0
Surface Points
| Name | Offset | -Tol. | +Tol. | X | Y | Z | dX | dY | dZ | DL
| SP-1 | 0 | -0.01 | 0.01 | 26.5239 | -2.8864 | -20.8162 | -0.0001 | 0.0033 | -0.0053 | 0.0063
| SP-2 | 0 | -0.01 | 0.01 | 26.5147 | -2.5835 | -20.6254 | 0 | 0.0093 | -0.0147 | 0.0174
| SP-3 | 0 | -0.01 | 0.01 | 26.5059 | -2.2203 | -20.3966 | 0.0002 | 0.0073 | -0.0116 | 0.0137
| SP-4 | 0 | -0.01 | 0.01 | 26.4709 | -1.9594 | -20.2331 | 0 | -0.0005 | 0.0008 | -0.001
Number of points |  |  | 4
Out of Tolerance |  |  | 2
Performance |  |  | 50%
| Mean |  | 0.0091
| Std. deviation |  | 0.0081629
| Max. Value |  | 0.0174
| Min. Value |  | -0.001
N57L0
Surface Points
| Name | Offset | -Tol. | +Tol. | X | Y | Z | dX | dY | dZ | DL
| SP-1 | 0 | -0.01 | 0.01 | 29.2074 | -2.3653 | -20.4417 | 0.0008 | 0.0222 | -0.0273 | 0.0352
| SP-2 | 0 | -0.01 | 0.01 | 29.1896 | -2.1114 | -20.2365 | 0.0017 | 0.029 | -0.0358 | 0.0461
| SP-3 | 0 | -0.01 | 0.01 | 29.0168 | -1.9138 | -20.0868 | 0.0034 | 0.0462 | -0.0579 | 0.0742
| SP-4 | 0 | -0.01 | 0.01 | 28.9759 | -1.6289 | -19.8624 | 0.0029 | 0.0294 | -0.037 | 0.0473
Number of points |  |  | 4
Out of Tolerance |  |  | 4
Performance |  |  | 0%
| Mean |  | 0.0507
| Std. deviation |  | 0.016585
| Max. Value |  | 0.0742
| Min. Value |  | 0.0352
N58L0
Surface Points
| Name | Offset | -Tol. | +Tol. | X | Y | Z | dX | dY | dZ | DL
| SP-1 | 0 | -0.01 | 0.01 | 32.0155 | -2.1588 | -20.0765 | 0.0079 | 0.0799 | -0.0751 | 0.1099
| SP-2 | 0 | -0.01 | 0.01 | 32.0179 | -1.9151 | -19.8173 | 0.0087 | 0.0707 | -0.0667 | 0.0976
| SP-3 | 0 | -0.01 | 0.01 | 32.0177 | -1.6092 | -19.494 | 0.007 | 0.0458 | -0.0435 | 0.0636
| SP-4 | 0 | -0.01 | 0.01 | 31.9959 | -1.3792 | -19.2559 | 0.0051 | 0.0292 | -0.0279 | 0.0407
Number of points |  |  | 4
Out of Tolerance |  |  | 4
Performance |  |  | 0%
| Mean |  | 0.07795
| Std. deviation |  | 0.031625
| Max. Value |  | 0.1099
| Min. Value |  | 0.0407
N59L0
Surface Points
| Name | Offset | -Tol. | +Tol. | X | Y | Z | dX | dY | dZ | DL
| SP-1 | 0 | -0.01 | 0.01 | 34.6827 | -2.2323 | -19.7265 | 0.0114 | 0.0625 | -0.0458 | 0.0783
| SP-2 | 0 | -0.01 | 0.01 | 34.6771 | -2.0409 | -19.4686 | 0.0108 | 0.0542 | -0.0403 | 0.0684
| SP-3 | 0 | -0.01 | 0.01 | 34.6718 | -1.8225 | -19.1783 | 0.0116 | 0.0538 | -0.0405 | 0.0683
| SP-4 | 0 | -0.01 | 0.01 | 34.6478 | -1.5617 | -18.8424 | 0.0079 | 0.0337 | -0.0258 | 0.0432
Number of points |  |  | 4
Out of Tolerance |  |  | 4
Performance |  |  | 0%
| Mean |  | 0.06455
| Std. deviation |  | 0.014986
| Max. Value |  | 0.0783
| Min. Value |  | 0.0432
N60L0
Surface Points
| Name | Offset | -Tol. | +Tol. | X | Y | Z | dX | dY | dZ | DL
| SP-1 | 0 | -0.01 | 0.01 | 36.9092 | -2.8687 | -19.9295 | 0.0082 | 0.0263 | -0.0159 | 0.0318
| SP-2 | 0 | -0.01 | 0.01 | 37.0035 | -2.7223 | -19.6441 | 0.0088 | 0.0275 | -0.0172 | 0.0336
| SP-3 | 0 | -0.01 | 0.01 | 37.1087 | -2.577 | -19.3611 | 0.0087 | 0.026 | -0.0167 | 0.0321
| SP-4 | 0 | -0.01 | 0.01 | 37.2471 | -2.3476 | -18.9365 | 0.0066 | 0.019 | -0.0125 | 0.0237
Number of points |  |  | 4
Out of Tolerance |  |  | 4
Performance |  |  | 0%
| Mean |  | 0.0303
| Std. deviation |  | 0.0044699
| Max. Value |  | 0.0336
| Min. Value |  | 0.0237
N61L0
Surface Points
| Name | Offset | -Tol. | +Tol. | X | Y | Z | dX | dY | dZ | DL
| SP-1 | 0 | -0.01 | 0.01 | 38.3081 | -4.0102 | -20.7491 | 0.0012 | 0.002 | -0.0015 | 0.0028
| SP-2 | 0 | -0.01 | 0.01 | 38.53 | -3.9529 | -20.4905 | 0.0058 | 0.0097 | -0.0072 | 0.0134
| SP-3 | 0 | -0.01 | 0.01 | 38.7764 | -3.869 | -20.1804 | 0.0121 | 0.0205 | -0.0152 | 0.0283
| SP-4 | 0 | -0.01 | 0.01 | 39.0776 | -3.8049 | -19.8563 | 0.0143 | 0.0242 | -0.0181 | 0.0334
Number of points |  |  | 4
Out of Tolerance |  |  | 3
Performance |  |  | 25%
| Mean |  | 0.019475
| Std. deviation |  | 0.013985
| Max. Value |  | 0.0334
| Min. Value |  | 0.0028
N62L0
Surface Points
| Name | Offset | -Tol. | +Tol. | X | Y | Z | dX | dY | dZ | DL
| SP-1 | 0 | -0.01 | 0.01 | 38.8629 | -5.524 | -21.9866 | 0.0071 | 0.0083 | -0.0089 | 0.0141
| SP-2 | 0 | -0.01 | 0.01 | 39.1857 | -5.6614 | -21.8566 | 0.0167 | 0.0194 | -0.021 | 0.0331
| SP-3 | 0 | -0.01 | 0.01 | 39.4159 | -5.7618 | -21.766 | 0.0134 | 0.0156 | -0.0169 | 0.0266
| SP-4 | 0 | -0.01 | 0.01 | 39.7449 | -5.8793 | -21.6129 | 0.0133 | 0.0154 | -0.0167 | 0.0264
Number of points |  |  | 4
Out of Tolerance |  |  | 4
Performance |  |  | 0%
| Mean |  | 0.02505
| Std. deviation |  | 0.0079358
| Max. Value |  | 0.0331
| Min. Value |  | 0.0141
N63L0
Surface Points
| Name | Offset | -Tol. | +Tol. | X | Y | Z | dX | dY | dZ | DL
| SP-1 | 0 | -0.01 | 0.01 | 38.4289 | -7.2098 | -23.687 | -0.0202 | -0.0227 | 0.03 | -0.0427
| SP-2 | 0 | -0.01 | 0.01 | 38.6448 | -7.3608 | -23.656 | -0.0202 | -0.0228 | 0.0297 | -0.0426
| SP-3 | 0 | -0.01 | 0.01 | 39.0011 | -7.5346 | -23.5469 | -0.0139 | -0.0158 | 0.0202 | -0.0292
| SP-4 | 0 | -0.01 | 0.01 | 39.3789 | -7.6963 | -23.4122 | -0.0077 | -0.0088 | 0.011 | -0.016
Number of points |  |  | 4
Out of Tolerance |  |  | 4
Performance |  |  | 0%
| Mean |  | -0.032625
| Std. deviation |  | 0.012769
| Max. Value |  | -0.016
| Min. Value |  | -0.0427
N64L0
Surface Points
| Name | Offset | -Tol. | +Tol. | X | Y | Z | dX | dY | dZ | DL
| SP-1 | 0 | -0.01 | 0.01 | 37.4616 | -8.7745 | -25.4417 | 0.0079 | 0.0118 | -0.0152 | 0.0208
| SP-2 | 0 | -0.01 | 0.01 | 37.7897 | -8.9752 | -25.428 | 0.0144 | 0.022 | -0.027 | 0.0377
| SP-3 | 0 | -0.01 | 0.01 | 38.078 | -9.1355 | -25.4056 | 0.01 | 0.0156 | -0.0183 | 0.026
| SP-4 | 0 | -0.01 | 0.01 | 38.393 | -9.3137 | -25.3861 | 0.0094 | 0.0149 | -0.0167 | 0.0243
Number of points |  |  | 4
Out of Tolerance |  |  | 4
Performance |  |  | 0%
| Mean |  | 0.0272
| Std. deviation |  | 0.0073271
| Max. Value |  | 0.0377
| Min. Value |  | 0.0208
N65L0
Surface Points
| Name | Offset | -Tol. | +Tol. | X | Y | Z | dX | dY | dZ | DL
| SP-1 | 0 | -0.01 | 0.01 | 36.3622 | -10.3471 | -27.2195 | 0.0245 | 0.0652 | -0.0733 | 0.1011
| SP-2 | 0 | -0.01 | 0.01 | 36.7117 | -10.4708 | -27.2133 | 0.0185 | 0.0498 | -0.0532 | 0.0752
| SP-3 | 0 | -0.01 | 0.01 | 36.9707 | -10.6147 | -27.2602 | 0.0143 | 0.0397 | -0.0405 | 0.0585
| SP-4 | 0 | -0.01 | 0.01 | 37.2872 | -10.7904 | -27.324 | 0.0115 | 0.0329 | -0.0317 | 0.0471
Number of points |  |  | 4
Out of Tolerance |  |  | 4
Performance |  |  | 0%
| Mean |  | 0.070475
| Std. deviation |  | 0.023452
| Max. Value |  | 0.1011
| Min. Value |  | 0.0471
N66L0
Surface Points
| Name | Offset | -Tol. | +Tol. | X | Y | Z | dX | dY | dZ | DL
| SP-1 | 0 | -0.01 | 0.01 | 35.2368 | -11.946 | -29.0182 | 0.0065 | 0.0475 | -0.0463 | 0.0667
| SP-2 | 0 | -0.01 | 0.01 | 35.5719 | -12.0673 | -29.0973 | 0.0053 | 0.0385 | -0.0361 | 0.0531
| SP-3 | 0 | -0.01 | 0.01 | 35.8065 | -12.1438 | -29.145 | 0.0043 | 0.0314 | -0.0287 | 0.0428
| SP-4 | 0 | -0.01 | 0.01 | 36.0833 | -12.2377 | -29.2066 | 0.0013 | 0.0093 | -0.0082 | 0.0124
Number of points |  |  | 4
Out of Tolerance |  |  | 4
Performance |  |  | 0%
| Mean |  | 0.04375
| Std. deviation |  | 0.023078
| Max. Value |  | 0.0667
| Min. Value |  | 0.0124
N67L0
Surface Points
| Name | Offset | -Tol. | +Tol. | X | Y | Z | dX | dY | dZ | DL
| SP-1 | 0 | -0.01 | 0.01 | 34.1076 | -13.6261 | -30.9419 | 0.0014 | 0.0344 | -0.0304 | 0.0459
| SP-2 | 0 | -0.01 | 0.01 | 34.3385 | -13.6785 | -30.9909 | 0.0012 | 0.0299 | -0.0263 | 0.0398
| SP-3 | 0 | -0.01 | 0.01 | 34.6216 | -13.7608 | -31.0713 | 0.001 | 0.025 | -0.022 | 0.0333
| SP-4 | 0 | -0.01 | 0.01 | 34.9232 | -13.8544 | -31.1638 | 0.001 | 0.0235 | -0.0206 | 0.0313
Number of points |  |  | 4
Out of Tolerance |  |  | 4
Performance |  |  | 0%
| Mean |  | 0.037575
| Std. deviation |  | 0.0066309
| Max. Value |  | 0.0459
| Min. Value |  | 0.0313
N68L0
Surface Points
| Name | Offset | -Tol. | +Tol. | X | Y | Z | dX | dY | dZ | DL
| SP-1 | 0 | -0.01 | 0.01 | 32.9148 | -15.3366 | -32.7585 | -0.0003 | 0.006 | -0.0062 | 0.0086
| SP-2 | 0 | -0.01 | 0.01 | 33.2382 | -15.4166 | -32.8514 | -0.0006 | 0.0135 | -0.0136 | 0.0192
| SP-3 | 0 | -0.01 | 0.01 | 33.6022 | -15.5065 | -32.9563 | -0.0008 | 0.0215 | -0.0213 | 0.0302
| SP-4 | 0 | -0.01 | 0.01 | 33.9926 | -15.5885 | -33.0547 | -0.0006 | 0.0179 | -0.0174 | 0.025
Number of points |  |  | 4
Out of Tolerance |  |  | 3
Performance |  |  | 25%
| Mean |  | 0.02075
| Std. deviation |  | 0.0092626
| Max. Value |  | 0.0302
| Min. Value |  | 0.0086
N69L0
Surface Points
| Name | Offset | -Tol. | +Tol. | X | Y | Z | dX | dY | dZ | DL
| SP-1 | 0 | -0.01 | 0.01 | 31.7917 | -17.3723 | -34.5258 | -0.0036 | 0.0166 | -0.0183 | 0.025
| SP-2 | 0 | -0.01 | 0.01 | 32.1278 | -17.4364 | -34.6504 | -0.0029 | 0.0141 | -0.0151 | 0.0208
| SP-3 | 0 | -0.01 | 0.01 | 32.4138 | -17.4853 | -34.7528 | -0.0027 | 0.0133 | -0.0139 | 0.0194
| SP-4 | 0 | -0.01 | 0.01 | 32.8905 | -17.5304 | -34.8903 | -0.0016 | 0.0083 | -0.0083 | 0.0119
Number of points |  |  | 4
Out of Tolerance |  |  | 4
Performance |  |  | 0%
| Mean |  | 0.019275
| Std. deviation |  | 0.0054622
| Max. Value |  | 0.025
| Min. Value |  | 0.0119
N70L0
Surface Points
| Name | Offset | -Tol. | +Tol. | X | Y | Z | dX | dY | dZ | DL
| SP-1 | 0 | -0.01 | 0.01 | 30.782 | -19.5193 | -36.1968 | -0.0239 | 0.0582 | -0.0624 | 0.0886
| SP-2 | 0 | -0.01 | 0.01 | 31.083 | -19.4947 | -36.2893 | -0.0225 | 0.0562 | -0.0583 | 0.084
| SP-3 | 0 | -0.01 | 0.01 | 31.4793 | -19.5094 | -36.4581 | -0.0164 | 0.0421 | -0.0418 | 0.0616
| SP-4 | 0 | -0.01 | 0.01 | 31.8872 | -19.4452 | -36.5525 | -0.0076 | 0.0204 | -0.0194 | 0.0292
Number of points |  |  | 4
Out of Tolerance |  |  | 4
Performance |  |  | 0%
| Mean |  | 0.06585
| Std. deviation |  | 0.027131
| Max. Value |  | 0.0886
| Min. Value |  | 0.0292
N71L0
Surface Points
| Name | Offset | -Tol. | +Tol. | X | Y | Z | dX | dY | dZ | DL
| SP-1 | 0 | -0.01 | 0.01 | 29.9668 | -21.5025 | -37.7626 | -0.0324 | 0.0577 | -0.0541 | 0.0855
| SP-2 | 0 | -0.01 | 0.01 | 30.2616 | -21.4576 | -37.8915 | -0.029 | 0.0526 | -0.0478 | 0.0768
| SP-3 | 0 | -0.01 | 0.01 | 30.6007 | -21.4145 | -38.0505 | -0.0212 | 0.0392 | -0.0343 | 0.0563
| SP-4 | 0 | -0.01 | 0.01 | 30.9595 | -21.3641 | -38.2151 | -0.0085 | 0.0161 | -0.0136 | 0.0228
Number of points |  |  | 4
Out of Tolerance |  |  | 4
Performance |  |  | 0%
| Mean |  | 0.06035
| Std. deviation |  | 0.027866
| Max. Value |  | 0.0855
| Min. Value |  | 0.0228
N72L0
Surface Points
| Name | Offset | -Tol. | +Tol. | X | Y | Z | dX | dY | dZ | DL
| SP-1 | 0 | -0.01 | 0.01 | 29.2547 | -23.434 | -39.5869 | -0.0514 | 0.0853 | -0.0605 | 0.1166
| SP-2 | 0 | -0.01 | 0.01 | 29.5438 | -23.3667 | -39.7378 | -0.0421 | 0.0704 | -0.0493 | 0.0957
| SP-3 | 0 | -0.01 | 0.01 | 29.8126 | -23.3026 | -39.876 | -0.028 | 0.0472 | -0.0326 | 0.0638
| SP-4 | 0 | -0.01 | 0.01 | 30.2002 | -23.2197 | -40.0902 | -0.0164 | 0.0279 | -0.0188 | 0.0374
Number of points |  |  | 4
Out of Tolerance |  |  | 4
Performance |  |  | 0%
| Mean |  | 0.078375
| Std. deviation |  | 0.034894
| Max. Value |  | 0.1166
| Min. Value |  | 0.0374
N73L0
Surface Points
| Name | Offset | -Tol. | +Tol. | X | Y | Z | dX | dY | dZ | DL
| SP-1 | 0 | -0.01 | 0.01 | 28.6153 | -25.0523 | -41.6387 | -0.0467 | 0.0865 | -0.0452 | 0.1082
| SP-2 | 0 | -0.01 | 0.01 | 29.0088 | -24.9368 | -41.8249 | -0.0326 | 0.0605 | -0.0315 | 0.0756
| SP-3 | 0 | -0.01 | 0.01 | 29.3182 | -24.8468 | -41.9728 | -0.0218 | 0.0404 | -0.021 | 0.0505
| SP-4 | 0 | -0.01 | 0.01 | 29.5857 | -24.7508 | -42.066 | -0.0288 | 0.0532 | -0.0278 | 0.0665
Number of points |  |  | 4
Out of Tolerance |  |  | 4
Performance |  |  | 0%
| Mean |  | 0.0752
| Std. deviation |  | 0.024324
| Max. Value |  | 0.1082
| Min. Value |  | 0.0505
N74L0
Surface Points
| Name | Offset | -Tol. | +Tol. | X | Y | Z | dX | dY | dZ | DL
| SP-1 | 0 | -0.01 | 0.01 | 28.1745 | -26.2703 | -43.9344 | -0.051 | 0.1086 | -0.0374 | 0.1257
| SP-2 | 0 | -0.01 | 0.01 | 28.4713 | -26.1681 | -44.0421 | -0.0431 | 0.0918 | -0.0315 | 0.1062
| SP-3 | 0 | -0.01 | 0.01 | 28.8438 | -26.0374 | -44.1707 | -0.031 | 0.0662 | -0.0227 | 0.0765
| SP-4 | 0 | -0.01 | 0.01 | 29.1879 | -25.9033 | -44.2505 | -0.0304 | 0.0647 | -0.0224 | 0.0749
Number of points |  |  | 4
Out of Tolerance |  |  | 4
Performance |  |  | 0%
| Mean |  | 0.095825
| Std. deviation |  | 0.024573
| Max. Value |  | 0.1257
| Min. Value |  | 0.0749
N75L0
Surface Points
| Name | Offset | -Tol. | +Tol. | X | Y | Z | dX | dY | dZ | DL
| SP-1 | 0 | -0.01 | 0.01 | 27.9679 | -26.9838 | -46.4332 | -0.0582 | 0.1363 | -0.0208 | 0.1497
| SP-2 | 0 | -0.01 | 0.01 | 28.2524 | -26.8709 | -46.4894 | -0.0445 | 0.1042 | -0.0157 | 0.1144
| SP-3 | 0 | -0.01 | 0.01 | 28.6615 | -26.7086 | -46.5719 | -0.0405 | 0.095 | -0.0141 | 0.1042
| SP-4 | 0 | -0.01 | 0.01 | 28.9817 | -26.5794 | -46.621 | -0.0372 | 0.0873 | -0.0128 | 0.0957
Number of points |  |  | 4
Out of Tolerance |  |  | 4
Performance |  |  | 0%
| Mean |  | 0.116
| Std. deviation |  | 0.023732
| Max. Value |  | 0.1497
| Min. Value |  | 0.0957
N76L0
Surface Points
| Name | Offset | -Tol. | +Tol. | X | Y | Z | dX | dY | dZ | DL
| SP-1 | 0 | -0.01 | 0.01 | 28.1868 | -27.0245 | -49.22 | -0.0386 | 0.0898 | 0.0047 | 0.0979
| SP-2 | 0 | -0.01 | 0.01 | 28.5163 | -26.8844 | -49.1889 | -0.0369 | 0.0858 | 0.0046 | 0.0936
| SP-3 | 0 | -0.01 | 0.01 | 28.7884 | -26.7687 | -49.1634 | -0.0333 | 0.0775 | 0.0043 | 0.0845
| SP-4 | 0 | -0.01 | 0.01 | 29.1146 | -26.6311 | -49.1147 | -0.0271 | 0.0629 | 0.0035 | 0.0685
Number of points |  |  | 4
Out of Tolerance |  |  | 4
Performance |  |  | 0%
| Mean |  | 0.086125
| Std. deviation |  | 0.01301
| Max. Value |  | 0.0979
| Min. Value |  | 0.0685
N77L0
Surface Points
| Name | Offset | -Tol. | +Tol. | X | Y | Z | dX | dY | dZ | DL
| SP-1 | 0 | -0.01 | 0.01 | 28.7293 | -26.4337 | -51.8257 | -0.0378 | 0.0798 | 0.0163 | 0.0898
| SP-2 | 0 | -0.01 | 0.01 | 29.0989 | -26.2872 | -51.6842 | -0.0257 | 0.0542 | 0.0111 | 0.061
| SP-3 | 0 | -0.01 | 0.01 | 29.3883 | -26.1727 | -51.5727 | -0.0254 | 0.0535 | 0.011 | 0.0602
| SP-4 | 0 | -0.01 | 0.01 | 29.7351 | -26.0385 | -51.4241 | -0.0184 | 0.0387 | 0.008 | 0.0436
Number of points |  |  | 4
Out of Tolerance |  |  | 4
Performance |  |  | 0%
| Mean |  | 0.06365
| Std. deviation |  | 0.01919
| Max. Value |  | 0.0898
| Min. Value |  | 0.0436
N78L0
Surface Points
| Name | Offset | -Tol. | +Tol. | X | Y | Z | dX | dY | dZ | DL
| SP-1 | 0 | -0.01 | 0.01 | 29.9895 | -25.1762 | -54.278 | -0.0221 | 0.0419 | 0.0123 | 0.0489
| SP-2 | 0 | -0.01 | 0.01 | 30.1939 | -25.1167 | -54.1133 | -0.0202 | 0.0383 | 0.0113 | 0.0448
| SP-3 | 0 | -0.01 | 0.01 | 30.5878 | -25.0026 | -53.7941 | -0.0153 | 0.029 | 0.0085 | 0.0338
| SP-4 | 0 | -0.01 | 0.01 | 30.8598 | -24.9232 | -53.5758 | -0.0098 | 0.0185 | 0.0054 | 0.0216
Number of points |  |  | 4
Out of Tolerance |  |  | 4
Performance |  |  | 0%
| Mean |  | 0.037275
| Std. deviation |  | 0.012241
| Max. Value |  | 0.0489
| Min. Value |  | 0.0216
N79L0
Surface Points
| Name | Offset | -Tol. | +Tol. | X | Y | Z | dX | dY | dZ | DL
| SP-1 | 0 | -0.01 | 0.01 | 31.8589 | -23.5657 | -56.2057 | -0.0228 | 0.0419 | 0.0136 | 0.0496
| SP-2 | 0 | -0.01 | 0.01 | 32.0675 | -23.5448 | -55.9207 | -0.0189 | 0.0348 | 0.0113 | 0.0411
| SP-3 | 0 | -0.01 | 0.01 | 32.2866 | -23.5231 | -55.6206 | -0.0233 | 0.043 | 0.0139 | 0.0509
| SP-4 | 0 | -0.01 | 0.01 | 32.5678 | -23.4971 | -55.2292 | -0.0181 | 0.0337 | 0.0108 | 0.0397
Number of points |  |  | 4
Out of Tolerance |  |  | 4
Performance |  |  | 0%
| Mean |  | 0.045325
| Std. deviation |  | 0.0057401
| Max. Value |  | 0.0509
| Min. Value |  | 0.0397
N80L0
Surface Points
| Name | Offset | -Tol. | +Tol. | X | Y | Z | dX | dY | dZ | DL
| SP-1 | 0 | -0.01 | 0.01 | 33.8857 | -21.9915 | -57.6104 | -0.0197 | 0.0356 | 0.0125 | 0.0426
| SP-2 | 0 | -0.01 | 0.01 | 34.0399 | -21.9918 | -57.3663 | -0.0163 | 0.0295 | 0.0103 | 0.0352
| SP-3 | 0 | -0.01 | 0.01 | 34.2711 | -21.9821 | -57.0292 | -0.0112 | 0.0204 | 0.0071 | 0.0243
| SP-4 | 0 | -0.01 | 0.01 | 34.4604 | -21.9729 | -56.7565 | -0.0077 | 0.014 | 0.0048 | 0.0167
Number of points |  |  | 4
Out of Tolerance |  |  | 4
Performance |  |  | 0%
| Mean |  | 0.0297
| Std. deviation |  | 0.011472
| Max. Value |  | 0.0426
| Min. Value |  | 0.0167
N81L0
Surface Points
| Name | Offset | -Tol. | +Tol. | X | Y | Z | dX | dY | dZ | DL
| SP-1 | 0 | -0.01 | 0.01 | 35.2092 | -20.6564 | -58.9988 | -0.0209 | 0.0317 | 0.0153 | 0.0409
| SP-2 | 0 | -0.01 | 0.01 | 35.4786 | -20.6195 | -58.7063 | 0.0005 | -0.0008 | -0.0004 | -0.001
| SP-3 | 0 | -0.01 | 0.01 | 35.7617 | -20.5606 | -58.4407 | 0.0042 | -0.0065 | -0.0031 | -0.0083
| SP-4 | 0 | -0.01 | 0.01 | 36.0576 | -20.5029 | -58.155 | -0.027 | 0.0419 | 0.0195 | 0.0535
Number of points |  |  | 4
Out of Tolerance |  |  | 2
Performance |  |  | 50%
| Mean |  | 0.021275
| Std. deviation |  | 0.03052
| Max. Value |  | 0.0535
| Min. Value |  | -0.0083
N82L0
Surface Points
| Name | Offset | -Tol. | +Tol. | X | Y | Z | dX | dY | dZ | DL
| SP-1 | 0 | -0.01 | 0.01 | 35.71 | -19.5371 | -60.1394 | -0.0303 | 0.0337 | 0.03 | 0.0543
| SP-2 | 0 | -0.01 | 0.01 | 35.9953 | -19.3672 | -60.0425 | -0.0249 | 0.0276 | 0.0248 | 0.0447
| SP-3 | 0 | -0.01 | 0.01 | 36.2856 | -19.2203 | -59.9151 | -0.0186 | 0.0207 | 0.0185 | 0.0334
| SP-4 | 0 | -0.01 | 0.01 | 36.6497 | -18.9962 | -59.7999 | -0.006 | 0.0066 | 0.006 | 0.0107
Number of points |  |  | 4
Out of Tolerance |  |  | 4
Performance |  |  | 0%
| Mean |  | 0.035775
| Std. deviation |  | 0.018773
| Max. Value |  | 0.0543
| Min. Value |  | 0.0107
N83L0
Surface Points
| Name | Offset | -Tol. | +Tol. | X | Y | Z | dX | dY | dZ | DL
| SP-1 | 0 | -0.01 | 0.01 | 35.4414 | -18.489 | -61.2624 | -0.0144 | 0.0147 | 0.02 | 0.0287
| SP-2 | 0 | -0.01 | 0.01 | 35.7811 | -18.28 | -61.1707 | -0.0162 | 0.0166 | 0.0221 | 0.032
| SP-3 | 0 | -0.01 | 0.01 | 36.0908 | -18.0665 | -61.1035 | -0.009 | 0.0092 | 0.0122 | 0.0177
| SP-4 | 0 | -0.01 | 0.01 | 36.3987 | -17.8593 | -61.0324 | -0.0117 | 0.012 | 0.0157 | 0.023
Number of points |  |  | 4
Out of Tolerance |  |  | 4
Performance |  |  | 0%
| Mean |  | 0.02535
| Std. deviation |  | 0.0063111
| Max. Value |  | 0.032
| Min. Value |  | 0.0177
N84L0
Surface Points
| Name | Offset | -Tol. | +Tol. | X | Y | Z | dX | dY | dZ | DL
| SP-1 | 0 | -0.01 | 0.01 | 34.5634 | -17.3881 | -62.566 | -0.0106 | 0.0112 | 0.018 | 0.0237
| SP-2 | 0 | -0.01 | 0.01 | 34.7954 | -17.1631 | -62.5696 | -0.0142 | 0.015 | 0.0239 | 0.0316
| SP-3 | 0 | -0.01 | 0.01 | 35.0656 | -16.9042 | -62.5718 | -0.0195 | 0.0206 | 0.0325 | 0.0431
| SP-4 | 0 | -0.01 | 0.01 | 35.3235 | -16.6481 | -62.5794 | -0.0198 | 0.0209 | 0.0328 | 0.0436
Number of points |  |  | 4
Out of Tolerance |  |  | 4
Performance |  |  | 0%
| Mean |  | 0.0355
| Std. deviation |  | 0.0096232
| Max. Value |  | 0.0436
| Min. Value |  | 0.0237
N85L0
Surface Points
| Name | Offset | -Tol. | +Tol. | X | Y | Z | dX | dY | dZ | DL
| SP-1 | 0 | -0.01 | 0.01 | 33.2488 | -16.3934 | -63.9096 | -0.0029 | 0.0033 | 0.0055 | 0.0071
| SP-2 | 0 | -0.01 | 0.01 | 33.4532 | -16.1227 | -63.9634 | -0.0064 | 0.0073 | 0.012 | 0.0154
| SP-3 | 0 | -0.01 | 0.01 | 33.6931 | -15.8103 | -64.0235 | -0.0052 | 0.0058 | 0.0096 | 0.0124
| SP-4 | 0 | -0.01 | 0.01 | 33.9114 | -15.533 | -64.0738 | -0.0102 | 0.0114 | 0.0188 | 0.0242
Number of points |  |  | 4
Out of Tolerance |  |  | 3
Performance |  |  | 25%
| Mean |  | 0.014775
| Std. deviation |  | 0.0071593
| Max. Value |  | 0.0242
| Min. Value |  | 0.0071
N86L0
Surface Points
| Name | Offset | -Tol. | +Tol. | X | Y | Z | dX | dY | dZ | DL
| SP-1 | 0 | -0.01 | 0.01 | 31.3442 | -15.2761 | -65.5918 | -0.0138 | 0.0161 | 0.0256 | 0.0332
| SP-2 | 0 | -0.01 | 0.01 | 31.5323 | -15.0393 | -65.6393 | -0.0089 | 0.0104 | 0.0166 | 0.0216
| SP-3 | 0 | -0.01 | 0.01 | 31.7761 | -14.7343 | -65.6997 | -0.0091 | 0.0106 | 0.0169 | 0.022
| SP-4 | 0 | -0.01 | 0.01 | 32.0369 | -14.441 | -65.7435 | -0.0045 | 0.0052 | 0.0084 | 0.0108
Number of points |  |  | 4
Out of Tolerance |  |  | 4
Performance |  |  | 0%
| Mean |  | 0.0219
| Std. deviation |  | 0.0091469
| Max. Value |  | 0.0332
| Min. Value |  | 0.0108
N87L0
Surface Points
| Name | Offset | -Tol. | +Tol. | X | Y | Z | dX | dY | dZ | DL
| SP-1 | 0 | -0.01 | 0.01 | 29.522 | -13.5902 | -67.6312 | -0.0334 | 0.0401 | 0.0633 | 0.082
| SP-2 | 0 | -0.01 | 0.01 | 29.7793 | -13.4026 | -67.6142 | -0.0242 | 0.0291 | 0.0458 | 0.0594
| SP-3 | 0 | -0.01 | 0.01 | 30.1506 | -13.1377 | -67.5859 | -0.018 | 0.0216 | 0.0339 | 0.044
| SP-4 | 0 | -0.01 | 0.01 | 30.4589 | -12.919 | -67.5618 | -0.0157 | 0.0189 | 0.0295 | 0.0384
Number of points |  |  | 4
Out of Tolerance |  |  | 4
Performance |  |  | 0%
| Mean |  | 0.05595
| Std. deviation |  | 0.019505
| Max. Value |  | 0.082
| Min. Value |  | 0.0384
N88L0
Surface Points
| Name | Offset | -Tol. | +Tol. | X | Y | Z | dX | dY | dZ | DL
| SP-1 | 0 | -0.01 | 0.01 | 28.9316 | -10.7456 | -69.7085 | 0.0143 | -0.0164 | -0.028 | -0.0354
| SP-2 | 0 | -0.01 | 0.01 | 29.309 | -10.6589 | -69.566 | 0.0133 | -0.0152 | -0.0259 | -0.0328
| SP-3 | 0 | -0.01 | 0.01 | 29.6264 | -10.5875 | -69.4452 | 0.0086 | -0.0098 | -0.0167 | -0.0212
| SP-4 | 0 | -0.01 | 0.01 | 29.9739 | -10.5344 | -69.2984 | 0.0028 | -0.0032 | -0.0054 | -0.0069
Number of points |  |  | 4
Out of Tolerance |  |  | 3
Performance |  |  | 25%
| Mean |  | -0.024075
| Std. deviation |  | 0.013008
| Max. Value |  | -0.0069
| Min. Value |  | -0.0354
N89L0
Surface Points
| Name | Offset | -Tol. | +Tol. | X | Y | Z | dX | dY | dZ | DL
| SP-1 | 0 | -0.01 | 0.01 | 30.0263 | -7.5956 | -70.8637 | 0.0213 | -0.0212 | -0.0412 | -0.051
| SP-2 | 0 | -0.01 | 0.01 | 30.322 | -7.6976 | -70.6582 | 0.0217 | -0.0215 | -0.0419 | -0.0519
| SP-3 | 0 | -0.01 | 0.01 | 30.5844 | -7.7878 | -70.476 | 0.017 | -0.0168 | -0.0328 | -0.0406
| SP-4 | 0 | -0.01 | 0.01 | 30.9025 | -7.926 | -70.2402 | 0.0092 | -0.0091 | -0.0178 | -0.022
Number of points |  |  | 4
Out of Tolerance |  |  | 4
Performance |  |  | 0%
| Mean |  | -0.041375
| Std. deviation |  | 0.013897
| Max. Value |  | -0.022
| Min. Value |  | -0.0519
N90L0
Surface Points
| Name | Offset | -Tol. | +Tol. | X | Y | Z | dX | dY | dZ | DL
| SP-1 | 0 | -0.01 | 0.01 | 32.7293 | -4.9721 | -70.7792 | 0.0199 | -0.0199 | -0.0396 | -0.0486
| SP-2 | 0 | -0.01 | 0.01 | 32.7906 | -5.1968 | -70.6355 | 0.0194 | -0.0194 | -0.0386 | -0.0474
| SP-3 | 0 | -0.01 | 0.01 | 32.9074 | -5.4621 | -70.4435 | 0.0186 | -0.0186 | -0.0371 | -0.0455
| SP-4 | 0 | -0.01 | 0.01 | 32.9999 | -5.6694 | -70.2929 | 0.0219 | -0.022 | -0.0437 | -0.0536
Number of points |  |  | 4
Out of Tolerance |  |  | 4
Performance |  |  | 0%
| Mean |  | -0.048775
| Std. deviation |  | 0.0034606
| Max. Value |  | -0.0455
| Min. Value |  | -0.0536
N91L0
Surface Points
| Name | Offset | -Tol. | +Tol. | X | Y | Z | dX | dY | dZ | DL
| SP-1 | 0 | -0.01 | 0.01 | 36.0708 | -3.9122 | -69.7243 | 0.0217 | -0.0239 | -0.0488 | -0.0585
| SP-2 | 0 | -0.01 | 0.01 | 36.0653 | -4.1902 | -69.5906 | 0.0195 | -0.0216 | -0.0442 | -0.0529
| SP-3 | 0 | -0.01 | 0.01 | 36.1098 | -4.5858 | -69.3777 | 0.0179 | -0.02 | -0.0409 | -0.0489
| SP-4 | 0 | -0.01 | 0.01 | 36.1074 | -4.9123 | -69.2195 | 0.0146 | -0.0164 | -0.0337 | -0.0402
Number of points |  |  | 4
Out of Tolerance |  |  | 4
Performance |  |  | 0%
| Mean |  | -0.050125
| Std. deviation |  | 0.0076995
| Max. Value |  | -0.0402
| Min. Value |  | -0.0585
N92L0
Surface Points
| Name | Offset | -Tol. | +Tol. | X | Y | Z | dX | dY | dZ | DL
| SP-1 | 0 | -0.01 | 0.01 | 39.0779 | -4.2386 | -68.2916 | 0.0159 | -0.0172 | -0.0378 | -0.0444
| SP-2 | 0 | -0.01 | 0.01 | 38.9641 | -4.5652 | -68.1906 | 0.017 | -0.0185 | -0.0408 | -0.0479
| SP-3 | 0 | -0.01 | 0.01 | 38.829 | -4.9635 | -68.066 | 0.0139 | -0.0153 | -0.0337 | -0.0395
| SP-4 | 0 | -0.01 | 0.01 | 38.693 | -5.2884 | -67.9748 | 0.0118 | -0.013 | -0.0289 | -0.0338
Number of points |  |  | 4
Out of Tolerance |  |  | 4
Performance |  |  | 0%
| Mean |  | -0.0414
| Std. deviation |  | 0.006127
| Max. Value |  | -0.0338
| Min. Value |  | -0.0479
N93L0
N94L0
N95L0
N96L0