## Master part
2005-03-07 17:57
P.O. Box 451
Princeton, NJ 08543
(609)243-3626
WWW.PPPL.GOV
INSPECTION REPORT
0
ACCEPTED
REJECTED
EMAIL TO: | [5 empty] | FAX TO:
INSPECTED BY:
REMARKS AND DISPOSITION
Mesaure Spheres_start
Sphere 1
Diameter |  |  | -0.1 | 0.1 | 1 |  | 0.99942 |  | -0.0005842
|  |  | -Tol. | +Tol. | Nominal |  | Measured |  | Dev/Mean |  | Error
|  | X | 0 | 0 | 2.952 |  | 2.9497 |  | -0.0022519
Centre |  | Y | 0 | 0 | 13.744 |  | 13.7491 |  | 0.0051302
|  | Z | 0 | 0 | 8.531 |  | 8.5357 |  | 0.0046606
Sphere 2
Diameter |  |  | -0.1 | 0.1 | 1 |  | 1.0012 |  | 0.0011897
|  |  | -Tol. | +Tol. | Nominal |  | Measured |  | Dev/Mean |  | Error
|  | X | 0 | 0 | 26.411 |  | 26.4189 |  | 0.0078597
Centre |  | Y | 0 | 0 | 8.126 |  | 8.1251 |  | -0.00090143
|  | Z | 0 | 0 | 19.229 |  | 19.2264 |  | -0.0026138
Sphere 3
Diameter |  |  | -0.1 | 0.1 | 1 |  | 1.0012 |  | 0.0011617
|  |  | -Tol. | +Tol. | Nominal |  | Measured |  | Dev/Mean |  | Error
|  | X | 0 | 0 | 23.981 |  | 23.9761 |  | -0.0049193
Centre |  | Y | 0 | 0 | -13.775 |  | -13.7737 |  | 0.001318
|  | Z | 0 | 0 | 1.948 |  | 1.9511 |  | 0.003068
Sphere 4
Diameter |  |  | -0.1 | 0.1 | 1 |  | 0.99971 |  | -0.00028866
|  |  | -Tol. | +Tol. | Nominal |  | Measured |  | Dev/Mean |  | Error
|  | X | 0 | 0 | -19.456 |  | -19.4589 |  | -0.0029038
Centre |  | Y | 0 | 0 | -12.704 |  | -12.7021 |  | 0.0018684
|  | Z | 0 | 0 | 0.161 |  | 0.15823 |  | -0.0027739
Sphere 5
Diameter |  |  | -0.1 | 0.1 | 1 |  | 0.99953 |  | -0.00046613
|  |  | -Tol. | +Tol. | Nominal |  | Measured |  | Dev/Mean |  | Error
|  | X | 0 | 0 | -24.041 |  | -24.0388 |  | 0.0022153
Centre |  | Y | 0 | 0 | 12.32 |  | 12.3126 |  | -0.0074152
|  | Z | 0 | 0 | 3.014 |  | 3.0117 |  | -0.002341
N1L1
Surface Points
| Name | Offset | -Tol. | +Tol. | X | Y | Z | dX | dY | dZ | DL
| SP-1 | 0 | -0.01 | 0.01 | 10.7624 | -12.5459 | 1.7583 | 0 | -0.0047 | 0 | -0.0047
| SP-2 | 0 | -0.01 | 0.01 | 10.7576 | -12.5467 | 1.3639 | 0 | -0.0175 | 0 | -0.0175
| SP-3 | 0 | -0.01 | 0.01 | 10.7574 | -12.5473 | 1.0487 | 0 | -0.0208 | 0 | -0.0208
| SP-4 | 0 | -0.01 | 0.01 | 10.7583 | -12.548 | 0.701 | 0 | -0.0189 | 0 | -0.0189
| SP-5 | 0 | -0.01 | 0.01 | 10.1509 | -12.5456 | 1.6873 | 0 | 0.034 | 0 | 0.034
| SP-6 | 0 | -0.01 | 0.01 | 10.1164 | -12.5459 | 1.3856 | 0 | 0.0175 | 0 | 0.0175
| SP-7 | 0 | -0.01 | 0.01 | 10.1203 | -12.5463 | 1.058 | 0 | -0.007 | 0 | -0.007
| SP-8 | 0 | -0.01 | 0.01 | 10.1042 | -12.5467 | 0.6819 | 0 | 0.0184 | 0 | 0.0184
| SP-9 | 0 | -0.01 | 0.01 | 10.1638 | -12.5455 | 1.783 | 0 | 0.0391 | 0 | 0.0391
| SP-10 | 0 | -0.01 | 0.01 | 10.1181 | -12.5459 | 1.3689 | 0 | 0.0139 | 0 | 0.0139
| SP-11 | 0 | -0.01 | 0.01 | 10.1738 | -12.5464 | 1.0133 | 0 | -0.0077 | 0 | -0.0077
| SP-12 | 0 | -0.01 | 0.01 | 10.2137 | -12.547 | 0.6425 | 0 | 0.0126 | 0 | 0.0126
Number of points |  |  | 12
Out of Tolerance |  |  | 9
Performance |  |  | 25%
| Mean |  | 0.0049083
| Std. deviation |  | 0.020492
| Max. Value |  | 0.0391
| Min. Value |  | -0.0208
N2L1
N3L1
N4L1
N5L1
Surface Points
| Name | Offset | -Tol. | +Tol. | X | Y | Z | dX | dY | dZ | DL
| SP-1 | 0 | -0.01 | 0.01 | -1.1387 | -12.5555 | 1.8308 | 0.0001 | -0.0144 | 0 | -0.0144
| SP-2 | 0 | -0.01 | 0.01 | -1.1591 | -12.5558 | 1.4636 | 0 | -0.0052 | 0 | -0.0052
| SP-3 | 0 | -0.01 | 0.01 | -1.1843 | -12.5561 | 1.0494 | 0 | 0.0092 | 0 | 0.0092
| SP-4 | 0 | -0.01 | 0.01 | -1.1368 | -12.5562 | 0.5987 | 0.0001 | -0.0299 | 0 | -0.0299
| SP-5 | 0 | -0.01 | 0.01 | -1.598 | -12.5576 | 1.8369 | 0.0001 | -0.0097 | 0 | -0.0097
| SP-6 | 0 | -0.01 | 0.01 | -1.5988 | -12.5575 | 1.4177 | 0 | 0.0037 | 0 | 0.0037
| SP-7 | 0 | -0.01 | 0.01 | -1.5879 | -12.5574 | 1.069 | 0 | -0.0036 | 0 | -0.0036
| SP-8 | 0 | -0.01 | 0.01 | -1.5337 | -12.5572 | 0.6535 | 0.0001 | -0.0348 | 0 | -0.0348
| SP-9 | 0 | -0.01 | 0.01 | -2.179 | -12.5613 | 1.7743 | 0.0002 | -0.0214 | 0 | -0.0214
| SP-10 | 0 | -0.01 | 0.01 | -2.1691 | -12.5608 | 1.4397 | 0.0001 | -0.0095 | 0 | -0.0095
| SP-11 | 0 | -0.01 | 0.01 | -2.1616 | -12.5602 | 1.0855 | 0.0002 | -0.0272 | 0 | -0.0272
| SP-12 | 0 | -0.01 | 0.01 | -2.1494 | -12.5595 | 0.6507 | 0.0001 | -0.0343 | -0.0001 | -0.0343
Number of points |  |  | 12
Out of Tolerance |  |  | 6
Performance |  |  | 50%
| Mean |  | -0.014758
| Std. deviation |  | 0.014758
| Max. Value |  | 0.0092
| Min. Value |  | -0.0348
N6L1
Surface Points
| Name | Offset | -Tol. | +Tol. | X | Y | Z | dX | dY | dZ | DL
| SP-1 | 0 | -0.01 | 0.01 | -3.6506 | -12.5763 | 1.7225 | 0.0002 | -0.0143 | -0.0001 | -0.0143
| SP-2 | 0 | -0.01 | 0.01 | -3.6454 | -12.5737 | 1.3617 | 0.0003 | -0.0277 | -0.0002 | -0.0277
| SP-3 | 0 | -0.01 | 0.01 | -3.6382 | -12.571 | 0.9842 | 0.0002 | -0.0232 | -0.0002 | -0.0232
| SP-4 | 0 | -0.01 | 0.01 | -3.6325 | -12.5685 | 0.6328 | 0.0002 | -0.0321 | -0.0002 | -0.0321
| SP-5 | 0 | -0.01 | 0.01 | -4.3343 | -12.5846 | 1.7676 | 0 | -0.0008 | 0 | -0.0008
| SP-6 | 0 | -0.01 | 0.01 | -4.361 | -12.5815 | 1.4028 | 0.0002 | -0.0192 | -0.0002 | -0.0192
| SP-7 | 0 | -0.01 | 0.01 | -4.4034 | -12.5779 | 0.9826 | 0.0001 | -0.0161 | -0.0002 | -0.0161
| SP-8 | 0 | -0.01 | 0.01 | -4.3459 | -12.5746 | 0.6793 | 0.0002 | -0.0214 | -0.0002 | -0.0214
| SP-9 | 0 | -0.01 | 0.01 | -5.0648 | -12.5904 | 1.7191 | 0.0001 | -0.025 | -0.0002 | -0.025
| SP-10 | 0 | -0.01 | 0.01 | -5.074 | -12.5872 | 1.3859 | 0.0001 | -0.0243 | -0.0002 | -0.0243
| SP-11 | 0 | -0.01 | 0.01 | -5.0862 | -12.5835 | 1.0061 | 0.0002 | -0.0275 | -0.0003 | -0.0275
| SP-12 | 0 | -0.01 | 0.01 | -5.0996 | -12.5803 | 0.6739 | 0.0002 | -0.0336 | -0.0003 | -0.0336
Number of points |  |  | 12
Out of Tolerance |  |  | 11
Performance |  |  | 8.333%
| Mean |  | -0.0221
| Std. deviation |  | 0.0088762
| Max. Value |  | -0.0008
| Min. Value |  | -0.0336
N7L1
Surface Points
| Name | Offset | -Tol. | +Tol. | X | Y | Z | dX | dY | dZ | DL
| SP-1 | 0 | -0.01 | 0.01 | -6.555 | -12.5813 | 1.6825 | -0.0004 | -0.0198 | 0 | -0.0198
| SP-2 | 0 | -0.01 | 0.01 | -6.5656 | -12.5815 | 1.3732 | -0.0003 | -0.0209 | 0 | -0.0209
| SP-3 | 0 | -0.01 | 0.01 | -6.5727 | -12.5818 | 1.0383 | -0.0003 | -0.0291 | 0 | -0.0291
| SP-4 | 0 | -0.01 | 0.01 | -6.5819 | -12.5821 | 0.7069 | -0.0002 | -0.0339 | 0 | -0.0339
| SP-5 | 0 | -0.01 | 0.01 | -7.1513 | -12.5636 | 1.7974 | 0.0002 | 0.0051 | -0.0001 | 0.0051
| SP-6 | 0 | -0.01 | 0.01 | -7.1625 | -12.568 | 1.3987 | -0.0003 | -0.0091 | 0.0001 | -0.0091
| SP-7 | 0 | -0.01 | 0.01 | -7.2107 | -12.5704 | 1.0944 | -0.0005 | -0.0195 | 0.0002 | -0.0195
| SP-8 | 0 | -0.01 | 0.01 | -7.1357 | -12.576 | 0.7422 | -0.0005 | -0.0342 | 0.0004 | -0.0342
| SP-9 | 0 | -0.01 | 0.01 | -7.7526 | -12.535 | 1.8472 | -0.0001 | -0.0013 | 0 | -0.0013
| SP-10 | 0 | -0.01 | 0.01 | -7.771 | -12.5434 | 1.4971 | -0.0005 | -0.0102 | 0.0003 | -0.0102
| SP-11 | 0 | -0.01 | 0.01 | -7.7943 | -12.5517 | 1.1504 | -0.001 | -0.0277 | 0.0007 | -0.0277
| SP-12 | 0 | -0.01 | 0.01 | -7.8047 | -12.5614 | 0.7785 | -0.001 | -0.0376 | 0.001 | -0.0377
Number of points |  |  | 12
Out of Tolerance |  |  | 9
Performance |  |  | 25%
| Mean |  | -0.019858
| Std. deviation |  | 0.013637
| Max. Value |  | 0.0051
| Min. Value |  | -0.0377
N8L1
Surface Points
| Name | Offset | -Tol. | +Tol. | X | Y | Z | dX | dY | dZ | DL
| SP-1 | 0 | -0.01 | 0.01 | -9.2318 | -12.4204 | 1.8969 | -0.0017 | -0.0178 | 0.0013 | -0.0179
| SP-2 | 0 | -0.01 | 0.01 | -9.2509 | -12.4404 | 1.6005 | -0.0024 | -0.0273 | 0.002 | -0.0275
| SP-3 | 0 | -0.01 | 0.01 | -9.2812 | -12.4694 | 1.1756 | -0.0022 | -0.0298 | 0.0022 | -0.0299
| SP-4 | 0 | -0.01 | 0.01 | -9.2977 | -12.4913 | 0.8648 | -0.0016 | -0.0249 | 0.0019 | -0.025
| SP-5 | 0 | -0.01 | 0.01 | -10.1558 | -12.3086 | 1.9889 | -0.0016 | -0.0124 | 0.0013 | -0.0126
| SP-6 | 0 | -0.01 | 0.01 | -10.1679 | -12.3466 | 1.6111 | -0.0034 | -0.029 | 0.003 | -0.0293
| SP-7 | 0 | -0.01 | 0.01 | -10.2276 | -12.3813 | 1.2182 | -0.0022 | -0.021 | 0.0022 | -0.0212
| SP-8 | 0 | -0.01 | 0.01 | -10.2233 | -12.4141 | 0.9128 | -0.0011 | -0.0116 | 0.0012 | -0.0118
| SP-9 | 0 | -0.01 | 0.01 | -11.0867 | -12.1776 | 1.9609 | -0.0056 | -0.0346 | 0.0046 | -0.0353
| SP-10 | 0 | -0.01 | 0.01 | -11.0867 | -12.2212 | 1.6292 | -0.0061 | -0.0394 | 0.0052 | -0.0402
| SP-11 | 0 | -0.01 | 0.01 | -11.0851 | -12.2688 | 1.2701 | -0.0045 | -0.0314 | 0.0041 | -0.032
| SP-12 | 0 | -0.01 | 0.01 | -11.0818 | -12.3117 | 0.9483 | -0.0054 | -0.0399 | 0.0053 | -0.0406
Number of points |  |  | 12
Out of Tolerance |  |  | 12
Performance |  |  | 0%
| Mean |  | -0.026942
| Std. deviation |  | 0.0096571
| Max. Value |  | -0.0118
| Min. Value |  | -0.0406
N9L1
Surface Points
| Name | Offset | -Tol. | +Tol. | X | Y | Z | dX | dY | dZ | DL
| SP-1 | 0 | -0.01 | 0.01 | -12.7412 | -11.8197 | 2.0419 | -0.0043 | -0.0163 | 0.0027 | -0.0171
| SP-2 | 0 | -0.01 | 0.01 | -12.7803 | -11.8742 | 1.6543 | -0.0049 | -0.019 | 0.0032 | -0.0199
| SP-3 | 0 | -0.01 | 0.01 | -12.8073 | -11.9299 | 1.2802 | -0.0054 | -0.0209 | 0.0035 | -0.0219
| SP-4 | 0 | -0.01 | 0.01 | -12.7556 | -12.0045 | 0.913 | -0.0076 | -0.0307 | 0.0051 | -0.032
| SP-5 | 0 | -0.01 | 0.01 | -13.298 | -11.672 | 1.9849 | 0.0015 | 0.0048 | -0.0008 | 0.0051
| SP-6 | 0 | -0.01 | 0.01 | -13.2836 | -11.7322 | 1.6627 | -0.0056 | -0.0186 | 0.0032 | -0.0196
| SP-7 | 0 | -0.01 | 0.01 | -13.2149 | -11.8157 | 1.298 | -0.0064 | -0.0219 | 0.0038 | -0.0232
| SP-8 | 0 | -0.01 | 0.01 | -13.226 | -11.8838 | 0.8872 | -0.0089 | -0.0312 | 0.0054 | -0.0329
| SP-9 | 0 | -0.01 | 0.01 | -14.1952 | -11.3776 | 1.9002 | -0.0035 | -0.009 | 0.0016 | -0.0097
| SP-10 | 0 | -0.01 | 0.01 | -14.1339 | -11.4723 | 1.5058 | -0.0074 | -0.0195 | 0.0035 | -0.0211
| SP-11 | 0 | -0.01 | 0.01 | -14.0369 | -11.5588 | 1.2267 | -0.0099 | -0.027 | 0.0049 | -0.0292
| SP-12 | 0 | -0.01 | 0.01 | -13.9995 | -11.6375 | 0.866 | -0.0093 | -0.0257 | 0.0046 | -0.0277
Number of points |  |  | 12
Out of Tolerance |  |  | 10
Performance |  |  | 16.67%
| Mean |  | -0.020767
| Std. deviation |  | 0.010475
| Max. Value |  | 0.0051
| Min. Value |  | -0.0329
N10L1
Surface Points
| Name | Offset | -Tol. | +Tol. | X | Y | Z | dX | dY | dZ | DL
| SP-1 | 0 | -0.01 | 0.01 | -16.066 | -10.522 | 1.5354 | -0.0027 | -0.0044 | 0.0008 | -0.0052
| SP-2 | 0 | -0.01 | 0.01 | -16.0051 | -10.6165 | 1.2176 | -0.0054 | -0.009 | 0.0016 | -0.0106
| SP-3 | 0 | -0.01 | 0.01 | -15.9695 | -10.7041 | 0.8524 | -0.0009 | -0.0015 | 0.0003 | -0.0018
| SP-4 | 0 | -0.01 | 0.01 | -15.8823 | -10.8208 | 0.4955 | -0.0089 | -0.015 | 0.0027 | -0.0176
| SP-5 | 0 | -0.01 | 0.01 | -16.4641 | -10.2804 | 1.456 | 0.0082 | 0.0121 | -0.0022 | 0.0148
| SP-6 | 0 | -0.01 | 0.01 | -16.4312 | -10.3541 | 1.167 | 0.0023 | 0.0034 | -0.0006 | 0.0042
| SP-7 | 0 | -0.01 | 0.01 | -16.3446 | -10.4816 | 0.7762 | 0.002 | 0.003 | -0.0005 | 0.0037
| SP-8 | 0 | -0.01 | 0.01 | -16.3273 | -10.5482 | 0.4677 | -0.0088 | -0.0133 | 0.0024 | -0.0161
| SP-9 | 0 | -0.01 | 0.01 | -17.172 | -9.7965 | 1.2583 | 0.0052 | 0.0065 | -0.0011 | 0.0084
| SP-10 | 0 | -0.01 | 0.01 | -17.0582 | -9.9284 | 1.0139 | 0.002 | 0.0026 | -0.0004 | 0.0033
| SP-11 | 0 | -0.01 | 0.01 | -16.9677 | -10.0632 | 0.6405 | -0.0025 | -0.0032 | 0.0006 | -0.0041
| SP-12 | 0 | -0.01 | 0.01 | -16.9559 | -10.1228 | 0.3506 | -0.0112 | -0.0147 | 0.0026 | -0.0187
Number of points |  |  | 12
Out of Tolerance |  |  | 5
Performance |  |  | 58.33%
| Mean |  | -0.0033083
| Std. deviation |  | 0.010781
| Max. Value |  | 0.0148
| Min. Value |  | -0.0187
N11L1
Surface Points
| Name | Offset | -Tol. | +Tol. | X | Y | Z | dX | dY | dZ | DL
| SP-1 | 0 | -0.01 | 0.01 | -18.5712 | -8.5498 | 0.787 | 0.0164 | 0.0146 | -0.0023 | 0.0221
| SP-2 | 0 | -0.01 | 0.01 | -18.5058 | -8.6708 | 0.4803 | 0.0021 | 0.0019 | -0.0003 | 0.0028
| SP-3 | 0 | -0.01 | 0.01 | -18.4753 | -8.7481 | 0.2035 | -0.0036 | -0.0033 | 0.0005 | -0.0049
| SP-4 | 0 | -0.01 | 0.01 | -18.373 | -8.9172 | -0.1596 | -0.0115 | -0.0107 | 0.0017 | -0.0158
| SP-5 | 0 | -0.01 | 0.01 | -18.9645 | -8.0954 | 0.7287 | 0.017 | 0.0138 | -0.0021 | 0.022
| SP-6 | 0 | -0.01 | 0.01 | -18.8324 | -8.309 | 0.3841 | 0.0054 | 0.0045 | -0.0007 | 0.0071
| SP-7 | 0 | -0.01 | 0.01 | -18.8846 | -8.2925 | 0.0778 | -0.0002 | -0.0002 | 0 | -0.0003
| SP-8 | 0 | -0.01 | 0.01 | -18.7988 | -8.4511 | -0.2795 | -0.0066 | -0.0055 | 0.0008 | -0.0086
| SP-9 | 0 | -0.01 | 0.01 | -19.418 | -7.5228 | 0.5648 | 0.014 | 0.01 | -0.0014 | 0.0172
| SP-10 | 0 | -0.01 | 0.01 | -19.3712 | -7.6439 | 0.1772 | 0 | 0 | 0 | 0
| SP-11 | 0 | -0.01 | 0.01 | -19.3147 | -7.7607 | -0.091 | 0.0005 | 0.0004 | -0.0001 | 0.0006
| SP-12 | 0 | -0.01 | 0.01 | -19.2612 | -7.8791 | -0.4021 | -0.0077 | -0.0056 | 0.0008 | -0.0095
Number of points |  |  | 12
Out of Tolerance |  |  | 4
Performance |  |  | 66.67%
| Mean |  | 0.002725
| Std. deviation |  | 0.012342
| Max. Value |  | 0.0221
| Min. Value |  | -0.0158
N12L1
Surface Points
| Name | Offset | -Tol. | +Tol. | X | Y | Z | dX | dY | dZ | DL
| SP-1 | 0 | -0.01 | 0.01 | -20.4294 | -5.966 | 0.0168 | 0.0329 | 0.0177 | -0.0023 | 0.0374
| SP-2 | 0 | -0.01 | 0.01 | -20.3831 | -6.0995 | -0.3547 | 0.0309 | 0.0168 | -0.0022 | 0.0352
| SP-3 | 0 | -0.01 | 0.01 | -20.3812 | -6.1509 | -0.7213 | 0.0088 | 0.0048 | -0.0006 | 0.01
| SP-4 | 0 | -0.01 | 0.01 | -20.3644 | -6.2348 | -1.1218 | -0.0046 | -0.0025 | 0.0003 | -0.0052
| SP-5 | 0 | -0.01 | 0.01 | -20.681 | -5.5001 | -0.1176 | 0.0344 | 0.0173 | -0.0022 | 0.0386
| SP-6 | 0 | -0.01 | 0.01 | -20.6153 | -5.6753 | -0.4738 | 0.0263 | 0.0135 | -0.0017 | 0.0296
| SP-7 | 0 | -0.01 | 0.01 | -20.555 | -5.8304 | -0.7688 | 0.0029 | 0.0015 | -0.0002 | 0.0032
| SP-8 | 0 | -0.01 | 0.01 | -20.4973 | -5.9935 | -1.1692 | -0.0129 | -0.0068 | 0.0009 | -0.0146
| SP-9 | 0 | -0.01 | 0.01 | -20.9958 | -4.8766 | -0.3585 | 0.0276 | 0.0127 | -0.0016 | 0.0304
| SP-10 | 0 | -0.01 | 0.01 | -20.9585 | -5.0045 | -0.7231 | 0.0184 | 0.0086 | -0.0011 | 0.0204
| SP-11 | 0 | -0.01 | 0.01 | -20.8957 | -5.1782 | -1.0277 | 0.0011 | 0.0005 | -0.0001 | 0.0012
| SP-12 | 0 | -0.01 | 0.01 | -20.8474 | -5.3198 | -1.3289 | -0.016 | -0.0077 | 0.001 | -0.0178
Number of points |  |  | 12
Out of Tolerance |  |  | 8
Performance |  |  | 33.33%
| Mean |  | 0.014033
| Std. deviation |  | 0.02056
| Max. Value |  | 0.0386
| Min. Value |  | -0.0178
N13L1
Surface Points
| Name | Offset | -Tol. | +Tol. | X | Y | Z | dX | dY | dZ | DL
| SP-1 | 0 | -0.01 | 0.01 | -21.7056 | -3.2876 | -1.142 | 0.0264 | 0.01 | -0.0017 | 0.0282
| SP-2 | 0 | -0.01 | 0.01 | -21.6929 | -3.3734 | -1.439 | 0.0117 | 0.0045 | -0.0008 | 0.0125
| SP-3 | 0 | -0.01 | 0.01 | -21.6874 | -3.4388 | -1.7145 | 0.0082 | 0.0032 | -0.0006 | 0.0088
| SP-4 | 0 | -0.01 | 0.01 | -21.6473 | -3.6266 | -2.1594 | 0.0072 | 0.0029 | -0.0006 | 0.0078
| SP-5 | 0 | -0.01 | 0.01 | -21.8429 | -2.9461 | -1.3014 | 0.0227 | 0.0082 | -0.0016 | 0.0242
| SP-6 | 0 | -0.01 | 0.01 | -21.8081 | -3.1063 | -1.6322 | 0.0096 | 0.0036 | -0.0007 | 0.0102
| SP-7 | 0 | -0.01 | 0.01 | -21.7961 | -3.2003 | -1.931 | 0.017 | 0.0065 | -0.0014 | 0.0183
| SP-8 | 0 | -0.01 | 0.01 | -21.7644 | -3.3589 | -2.2854 | 0.0042 | 0.0016 | -0.0004 | 0.0045
| SP-9 | 0 | -0.01 | 0.01 | -22.1255 | -2.1967 | -1.6034 | 0.0179 | 0.0059 | -0.0016 | 0.0189
| SP-10 | 0 | -0.01 | 0.01 | -22.0482 | -2.4982 | -1.8806 | 0.0118 | 0.0041 | -0.0011 | 0.0125
| SP-11 | 0 | -0.01 | 0.01 | -22.0401 | -2.5956 | -2.1614 | 0.0023 | 0.0008 | -0.0002 | 0.0025
| SP-12 | 0 | -0.01 | 0.01 | -22.0221 | -2.7344 | -2.4837 | -0.0137 | -0.0051 | 0.0014 | -0.0147
Number of points |  |  | 12
Out of Tolerance |  |  | 8
Performance |  |  | 33.33%
| Mean |  | 0.011142
| Std. deviation |  | 0.011204
| Max. Value |  | 0.0282
| Min. Value |  | -0.0147
N14L1
Surface Points
| Name | Offset | -Tol. | +Tol. | X | Y | Z | dX | dY | dZ | DL
| SP-1 | 0 | -0.01 | 0.01 | -22.6666 | -0.5753 | -2.2482 | 0.0063 | 0.0015 | -0.001 | 0.0065
| SP-2 | 0 | -0.01 | 0.01 | -22.7309 | -0.6078 | -2.668 | 0.0042 | 0.0011 | -0.0008 | 0.0044
| SP-3 | 0 | -0.01 | 0.01 | -22.7857 | -0.7201 | -3.1067 | -0.0105 | -0.0031 | 0.0022 | -0.0111
| SP-4 | 0 | -0.01 | 0.01 | -22.8371 | -0.737 | -3.3686 | -0.0164 | -0.0051 | 0.0037 | -0.0176
| SP-5 | 0 | -0.01 | 0.01 | -22.7569 | -0.2249 | -2.298 | 0.0151 | 0.0034 | -0.0027 | 0.0157
| SP-6 | 0 | -0.01 | 0.01 | -22.8079 | -0.348 | -2.7175 | 0.0072 | 0.0018 | -0.0015 | 0.0076
| SP-7 | 0 | -0.01 | 0.01 | -22.8461 | -0.4762 | -3.0619 | -0.0041 | -0.0011 | 0.0009 | -0.0044
| SP-8 | 0 | -0.01 | 0.01 | -22.9247 | -0.5213 | -3.4599 | -0.0175 | -0.0053 | 0.0042 | -0.0188
| SP-9 | 0 | -0.01 | 0.01 | -22.8676 | 0.1606 | -2.4419 | 0.0154 | 0.0032 | -0.0033 | 0.016
| SP-10 | 0 | -0.01 | 0.01 | -22.9254 | 0.0576 | -2.8038 | 0.0018 | 0.0004 | -0.0004 | 0.0019
| SP-11 | 0 | -0.01 | 0.01 | -22.9841 | -0.0301 | -3.137 | -0.0112 | -0.0029 | 0.0028 | -0.012
| SP-12 | 0 | -0.01 | 0.01 | -23.046 | -0.1432 | -3.4949 | -0.0243 | -0.0071 | 0.0066 | -0.0262
Number of points |  |  | 12
Out of Tolerance |  |  | 7
Performance |  |  | 41.67%
| Mean |  | -0.0031667
| Std. deviation |  | 0.013952
| Max. Value |  | 0.016
| Min. Value |  | -0.0262
N15L1
Surface Points
| Name | Offset | -Tol. | +Tol. | X | Y | Z | dX | dY | dZ | DL
| SP-1 | 0 | -0.01 | 0.01 | -23.2926 | 1.8407 | -2.871 | -0.0006 | -0.0001 | 0.0002 | -0.0007
| SP-2 | 0 | -0.01 | 0.01 | -23.4307 | 1.8569 | -3.2128 | -0.0074 | -0.0015 | 0.003 | -0.0082
| SP-3 | 0 | -0.01 | 0.01 | -23.5683 | 1.8291 | -3.5557 | 0.0018 | 0.0004 | -0.0008 | 0.002
| SP-4 | 0 | -0.01 | 0.01 | -23.7309 | 1.7709 | -3.9584 | -0.0104 | -0.0027 | 0.0047 | -0.0117
| SP-5 | 0 | -0.01 | 0.01 | -23.3263 | 2.081 | -2.8576 | 0.0064 | 0.001 | -0.0026 | 0.0069
| SP-6 | 0 | -0.01 | 0.01 | -23.4931 | 2.1071 | -3.2449 | -0.0026 | -0.0005 | 0.0011 | -0.0029
| SP-7 | 0 | -0.01 | 0.01 | -23.6137 | 2.0578 | -3.5422 | -0.0022 | -0.0005 | 0.001 | -0.0025
| SP-8 | 0 | -0.01 | 0.01 | -23.7942 | 1.9812 | -3.9772 | -0.0047 | -0.0012 | 0.0022 | -0.0054
| SP-9 | 0 | -0.01 | 0.01 | -23.4551 | 2.5739 | -2.9716 | 0.0128 | 0.0021 | -0.0059 | 0.0142
| SP-10 | 0 | -0.01 | 0.01 | -23.5682 | 2.4062 | -3.2825 | 0.0016 | 0.0003 | -0.0007 | 0.0018
| SP-11 | 0 | -0.01 | 0.01 | -23.7072 | 2.3604 | -3.5992 | -0.0054 | -0.0012 | 0.0026 | -0.0061
| SP-12 | 0 | -0.01 | 0.01 | -23.863 | 2.3311 | -3.9351 | -0.0099 | -0.0025 | 0.0049 | -0.0113
Number of points |  |  | 12
Out of Tolerance |  |  | 3
Performance |  |  | 75%
| Mean |  | -0.0019917
| Std. deviation |  | 0.0075211
| Max. Value |  | 0.0142
| Min. Value |  | -0.0117
N16L1
Surface Points
| Name | Offset | -Tol. | +Tol. | X | Y | Z | dX | dY | dZ | DL
| SP-1 | 0 | -0.01 | 0.01 | -23.7712 | 4.1045 | -3.0797 | -0.0204 | -0.0036 | 0.0121 | -0.024
| SP-2 | 0 | -0.01 | 0.01 | -23.9563 | 4.1423 | -3.3771 | -0.0087 | -0.0017 | 0.0053 | -0.0104
| SP-3 | 0 | -0.01 | 0.01 | -24.1418 | 4.129 | -3.6878 | 0.0033 | 0.0007 | -0.002 | 0.0039
| SP-4 | 0 | -0.01 | 0.01 | -24.3702 | 4.1754 | -4.043 | 0.0058 | 0.0014 | -0.0036 | 0.0069
| SP-5 | 0 | -0.01 | 0.01 | -23.7801 | 4.3938 | -3.0102 | -0.0147 | -0.0026 | 0.009 | -0.0174
| SP-6 | 0 | -0.01 | 0.01 | -23.9852 | 4.3721 | -3.3503 | -0.0066 | -0.0013 | 0.0041 | -0.0078
| SP-7 | 0 | -0.01 | 0.01 | -24.1738 | 4.3594 | -3.659 | 0.0033 | 0.0007 | -0.002 | 0.0039
| SP-8 | 0 | -0.01 | 0.01 | -24.3893 | 4.3363 | -4.0128 | 0.0074 | 0.0017 | -0.0046 | 0.0089
| SP-9 | 0 | -0.01 | 0.01 | -23.8592 | 4.8592 | -3.005 | -0.0093 | -0.0017 | 0.006 | -0.0112
| SP-10 | 0 | -0.01 | 0.01 | -24.0602 | 4.8389 | -3.3233 | -0.0056 | -0.0011 | 0.0036 | -0.0068
| SP-11 | 0 | -0.01 | 0.01 | -24.2409 | 4.8256 | -3.6077 | -0.0046 | -0.001 | 0.0029 | -0.0055
| SP-12 | 0 | -0.01 | 0.01 | -24.4451 | 4.8042 | -3.931 | -0.0047 | -0.0011 | 0.003 | -0.0057
Number of points |  |  | 12
Out of Tolerance |  |  | 4
Performance |  |  | 66.67%
| Mean |  | -0.0054333
| Std. deviation |  | 0.0099323
| Max. Value |  | 0.0089
| Min. Value |  | -0.024
N17L1
Surface Points
| Name | Offset | -Tol. | +Tol. | X | Y | Z | dX | dY | dZ | DL
| SP-1 | 0 | -0.01 | 0.01 | -23.9434 | 6.3941 | -2.7074 | -0.011 | -0.0022 | 0.0078 | -0.0137
| SP-2 | 0 | -0.01 | 0.01 | -24.153 | 6.4831 | -2.9786 | -0.0152 | -0.0031 | 0.0107 | -0.0189
| SP-3 | 0 | -0.01 | 0.01 | -24.3985 | 6.5548 | -3.3058 | -0.0125 | -0.0026 | 0.0088 | -0.0156
| SP-4 | 0 | -0.01 | 0.01 | -24.6702 | 6.6874 | -3.6521 | -0.0157 | -0.0034 | 0.0111 | -0.0195
| SP-5 | 0 | -0.01 | 0.01 | -23.8954 | 6.5832 | -2.586 | -0.0184 | -0.0037 | 0.013 | -0.0228
| SP-6 | 0 | -0.01 | 0.01 | -24.2126 | 6.7077 | -2.9976 | -0.007 | -0.0015 | 0.005 | -0.0087
| SP-7 | 0 | -0.01 | 0.01 | -24.3916 | 6.747 | -3.239 | -0.0095 | -0.002 | 0.0067 | -0.0118
| SP-8 | 0 | -0.01 | 0.01 | -24.6466 | 6.8635 | -3.5653 | -0.0137 | -0.0029 | 0.0097 | -0.017
| SP-9 | 0 | -0.01 | 0.01 | -23.9608 | 6.9457 | -2.5726 | 0.0114 | 0.0024 | -0.0081 | 0.0142
| SP-10 | 0 | -0.01 | 0.01 | -24.165 | 7.0792 | -2.8215 | 0.0019 | 0.0004 | -0.0014 | 0.0024
| SP-11 | 0 | -0.01 | 0.01 | -24.3698 | 7.1881 | -3.0785 | -0.0004 | -0.0001 | 0.0003 | -0.0005
| SP-12 | 0 | -0.01 | 0.01 | -24.6169 | 7.3798 | -3.3712 | -0.0069 | -0.0014 | 0.0049 | -0.0086
Number of points |  |  | 12
Out of Tolerance |  |  | 8
Performance |  |  | 33.33%
| Mean |  | -0.010042
| Std. deviation |  | 0.010719
| Max. Value |  | 0.0142
| Min. Value |  | -0.0228
N18L1
Surface Points
| Name | Offset | -Tol. | +Tol. | X | Y | Z | dX | dY | dZ | DL
| SP-1 | 0 | -0.01 | 0.01 | -23.6817 | 8.2956 | -1.8025 | 0.0233 | 0.0033 | -0.0163 | 0.0287
| SP-2 | 0 | -0.01 | 0.01 | -23.8439 | 8.4723 | -1.9977 | 0.0117 | 0.0016 | -0.0083 | 0.0144
| SP-3 | 0 | -0.01 | 0.01 | -24.0834 | 8.6594 | -2.2972 | 0.0051 | 0.0007 | -0.0037 | 0.0063
| SP-4 | 0 | -0.01 | 0.01 | -24.2685 | 8.8164 | -2.5242 | -0.0045 | -0.0006 | 0.0032 | -0.0055
| SP-5 | 0 | -0.01 | 0.01 | -23.5268 | 8.5079 | -1.5462 | 0.0218 | 0.0023 | -0.0156 | 0.0269
| SP-6 | 0 | -0.01 | 0.01 | -23.6795 | 8.7662 | -1.72 | 0.0116 | 0.0012 | -0.0084 | 0.0144
| SP-7 | 0 | -0.01 | 0.01 | -23.8518 | 9.0183 | -1.9206 | 0.0102 | 0.001 | -0.0076 | 0.0128
| SP-8 | 0 | -0.01 | 0.01 | -24.019 | 9.3219 | -2.1068 | 0.0116 | 0.001 | -0.0087 | 0.0145
| SP-9 | 0 | -0.01 | 0.01 | -23.3464 | 8.7403 | -1.2725 | 0.0211 | 0.0014 | -0.0159 | 0.0265
| SP-10 | 0 | -0.01 | 0.01 | -23.5123 | 9.0213 | -1.4675 | 0.0103 | 0.0007 | -0.0079 | 0.013
| SP-11 | 0 | -0.01 | 0.01 | -23.6481 | 9.3085 | -1.6213 | 0.0112 | 0.0007 | -0.0087 | 0.0142
| SP-12 | 0 | -0.01 | 0.01 | -23.627 | 9.7688 | -1.5689 | 0.0072 | 0.0002 | -0.0058 | 0.0093
Number of points |  |  | 12
Out of Tolerance |  |  | 9
Performance |  |  | 25%
| Mean |  | 0.014625
| Std. deviation |  | 0.0095286
| Max. Value |  | 0.0287
| Min. Value |  | -0.0055
N19L1
Surface Points
| Name | Offset | -Tol. | +Tol. | X | Y | Z | dX | dY | dZ | DL
| SP-1 | 0 | -0.01 | 0.01 | -22.3459 | 9.5422 | -0.1166 | -0.0124 | 0.0011 | 0.0123 | -0.0175
| SP-2 | 0 | -0.01 | 0.01 | -22.4292 | 9.8604 | -0.2292 | -0.0125 | 0.0011 | 0.0125 | -0.0177
| SP-3 | 0 | -0.01 | 0.01 | -22.5204 | 10.2023 | -0.3511 | -0.0074 | 0.0007 | 0.0075 | -0.0106
| SP-4 | 0 | -0.01 | 0.01 | -22.6164 | 10.561 | -0.4786 | -0.0072 | 0.0007 | 0.0073 | -0.0103
| SP-5 | 0 | -0.01 | 0.01 | -22.1799 | 9.6237 | 0.0398 | -0.0075 | 0.0008 | 0.0077 | -0.0108
| SP-6 | 0 | -0.01 | 0.01 | -22.239 | 9.9299 | -0.0498 | -0.0084 | 0.0009 | 0.0088 | -0.0122
| SP-7 | 0 | -0.01 | 0.01 | -22.3129 | 10.2769 | -0.1576 | -0.0002 | 0 | 0.0002 | -0.0003
| SP-8 | 0 | -0.01 | 0.01 | -22.3949 | 10.6189 | -0.2719 | 0.0023 | -0.0003 | -0.0024 | 0.0034
| SP-9 | 0 | -0.01 | 0.01 | -21.701 | 9.7994 | 0.459 | -0.0052 | 0.0008 | 0.0059 | -0.0079
| SP-10 | 0 | -0.01 | 0.01 | -21.7974 | 10.1379 | 0.3277 | -0.01 | 0.0016 | 0.0115 | -0.0153
| SP-11 | 0 | -0.01 | 0.01 | -21.5656 | 10.5746 | 0.4582 | -0.0065 | 0.0012 | 0.008 | -0.0104
| SP-12 | 0 | -0.01 | 0.01 | -21.5861 | 10.8925 | 0.3922 | -0.0083 | 0.0016 | 0.0104 | -0.0134
Number of points |  |  | 12
Out of Tolerance |  |  | 9
Performance |  |  | 25%
| Mean |  | -0.01025
| Std. deviation |  | 0.0063144
| Max. Value |  | 0.0034
| Min. Value |  | -0.0177
N20L1
Surface Points
| Name | Offset | -Tol. | +Tol. | X | Y | Z | dX | dY | dZ | DL
| SP-1 | 0 | -0.01 | 0.01 | -20.287 | 10.2212 | 1.4736 | -0.0029 | 0.0009 | 0.0043 | -0.0052
| SP-2 | 0 | -0.01 | 0.01 | -20.2989 | 10.5379 | 1.3975 | -0.0029 | 0.0009 | 0.0043 | -0.0053
| SP-3 | 0 | -0.01 | 0.01 | -20.3088 | 10.8614 | 1.3215 | -0.0041 | 0.0013 | 0.0063 | -0.0076
| SP-4 | 0 | -0.01 | 0.01 | -20.328 | 11.3127 | 1.2126 | -0.0013 | 0.0004 | 0.002 | -0.0024
| SP-5 | 0 | -0.01 | 0.01 | -19.6843 | 10.2595 | 1.8613 | -0.0069 | 0.0027 | 0.0108 | -0.0131
| SP-6 | 0 | -0.01 | 0.01 | -19.6383 | 10.6149 | 1.8028 | -0.0046 | 0.0018 | 0.0074 | -0.0089
| SP-7 | 0 | -0.01 | 0.01 | -19.6975 | 10.9835 | 1.677 | 0.001 | -0.0004 | -0.0016 | 0.002
| SP-8 | 0 | -0.01 | 0.01 | -19.7162 | 11.4335 | 1.5574 | 0.0067 | -0.0028 | -0.0115 | 0.0136
| SP-9 | 0 | -0.01 | 0.01 | -18.8971 | 10.4024 | 2.2985 | -0.015 | 0.0074 | 0.026 | -0.0309
| SP-10 | 0 | -0.01 | 0.01 | -18.9097 | 10.7558 | 2.1912 | -0.0129 | 0.0065 | 0.0232 | -0.0273
| SP-11 | 0 | -0.01 | 0.01 | -18.9055 | 11.1026 | 2.0959 | -0.0059 | 0.003 | 0.0109 | -0.0127
| SP-12 | 0 | -0.01 | 0.01 | -18.9077 | 11.4698 | 1.9922 | 0.0005 | -0.0003 | -0.001 | 0.0012
Number of points |  |  | 12
Out of Tolerance |  |  | 5
Performance |  |  | 58.33%
| Mean |  | -0.00805
| Std. deviation |  | 0.012224
| Max. Value |  | 0.0136
| Min. Value |  | -0.0309
N21L1
Surface Points
| Name | Offset | -Tol. | +Tol. | X | Y | Z | dX | dY | dZ | DL
| SP-1 | 0 | -0.01 | 0.01 | -17.5857 | 10.5465 | 2.9532 | -0.0091 | 0.0066 | 0.0184 | -0.0216
| SP-2 | 0 | -0.01 | 0.01 | -17.5259 | 10.8796 | 2.8631 | -0.0129 | 0.0098 | 0.0273 | -0.0317
| SP-3 | 0 | -0.01 | 0.01 | -17.4791 | 11.3069 | 2.7324 | -0.0041 | 0.0033 | 0.0092 | -0.0106
| SP-4 | 0 | -0.01 | 0.01 | -17.3902 | 11.6753 | 2.64 | -0.0008 | 0.0006 | 0.0018 | -0.0021
| SP-5 | 0 | -0.01 | 0.01 | -17.0336 | 10.6409 | 3.1829 | -0.0023 | 0.0019 | 0.0049 | -0.0057
| SP-6 | 0 | -0.01 | 0.01 | -17.0479 | 11.0232 | 3.0288 | -0.0057 | 0.0049 | 0.0129 | -0.0149
| SP-7 | 0 | -0.01 | 0.01 | -17.1897 | 11.3393 | 2.8477 | -0.0002 | 0.0002 | 0.0006 | -0.0007
| SP-8 | 0 | -0.01 | 0.01 | -17.1218 | 11.7078 | 2.7395 | 0.0024 | -0.0022 | -0.0059 | 0.0068
| SP-9 | 0 | -0.01 | 0.01 | -16.6763 | 10.7498 | 3.3008 | -0.0039 | 0.0036 | 0.0088 | -0.0102
| SP-10 | 0 | -0.01 | 0.01 | -16.7009 | 11.0846 | 3.1544 | -0.0033 | 0.0031 | 0.0078 | -0.009
| SP-11 | 0 | -0.01 | 0.01 | -16.7755 | 11.4602 | 2.9743 | 0.0015 | -0.0014 | -0.0036 | 0.0042
| SP-12 | 0 | -0.01 | 0.01 | -16.8172 | 11.803 | 2.8243 | 0.0036 | -0.0036 | -0.0092 | 0.0105
Number of points |  |  | 12
Out of Tolerance |  |  | 6
Performance |  |  | 50%
| Mean |  | -0.0070833
| Std. deviation |  | 0.012062
| Max. Value |  | 0.0105
| Min. Value |  | -0.0317
N22L1
Surface Points
| Name | Offset | -Tol. | +Tol. | X | Y | Z | dX | dY | dZ | DL
| SP-1 | 0 | -0.01 | 0.01 | -14.6378 | 10.8814 | 4.0319 | -0.0063 | 0.0098 | 0.0185 | -0.0219
| SP-2 | 0 | -0.01 | 0.01 | -14.6077 | 11.1435 | 3.9034 | -0.0071 | 0.0115 | 0.0219 | -0.0257
| SP-3 | 0 | -0.01 | 0.01 | -14.5742 | 11.5321 | 3.7108 | -0.0045 | 0.0079 | 0.0151 | -0.0176
| SP-4 | 0 | -0.01 | 0.01 | -14.5464 | 11.8711 | 3.544 | -0.0004 | 0.0007 | 0.0014 | -0.0016
| SP-5 | 0 | -0.01 | 0.01 | -13.9935 | 10.805 | 4.2863 | -0.0071 | 0.0128 | 0.0224 | -0.0268
| SP-6 | 0 | -0.01 | 0.01 | -14.1255 | 11.1957 | 4.0253 | -0.005 | 0.0092 | 0.0165 | -0.0195
| SP-7 | 0 | -0.01 | 0.01 | -14.2306 | 11.5344 | 3.8096 | -0.0019 | 0.0036 | 0.0067 | -0.0079
| SP-8 | 0 | -0.01 | 0.01 | -14.2506 | 11.9009 | 3.6085 | 0.0037 | -0.0074 | -0.014 | 0.0162
| SP-9 | 0 | -0.01 | 0.01 | -13.2818 | 10.8883 | 4.4527 | -0.0083 | 0.0178 | 0.0288 | -0.0349
| SP-10 | 0 | -0.01 | 0.01 | -13.2978 | 11.2426 | 4.232 | -0.0065 | 0.0149 | 0.0246 | -0.0295
| SP-11 | 0 | -0.01 | 0.01 | -13.2718 | 11.505 | 4.081 | -0.0038 | 0.0091 | 0.0152 | -0.0181
| SP-12 | 0 | -0.01 | 0.01 | -13.2731 | 11.7837 | 3.9154 | 0.0004 | -0.0011 | -0.0018 | 0.0021
Number of points |  |  | 12
Out of Tolerance |  |  | 9
Performance |  |  | 25%
| Mean |  | -0.015433
| Std. deviation |  | 0.014887
| Max. Value |  | 0.0162
| Min. Value |  | -0.0349
N23L1
Surface Points
| Name | Offset | -Tol. | +Tol. | X | Y | Z | dX | dY | dZ | DL
| SP-1 | 0 | -0.01 | 0.01 | -11.795 | 10.8664 | 4.8617 | -0.006 | 0.0176 | 0.0245 | -0.0308
| SP-2 | 0 | -0.01 | 0.01 | -11.7424 | 11.1728 | 4.6552 | -0.0064 | 0.0205 | 0.0289 | -0.036
| SP-3 | 0 | -0.01 | 0.01 | -11.6928 | 11.46 | 4.4633 | -0.0064 | 0.0224 | 0.0319 | -0.0395
| SP-4 | 0 | -0.01 | 0.01 | -11.636 | 11.7821 | 4.2499 | -0.0056 | 0.0216 | 0.0312 | -0.0384
| SP-5 | 0 | -0.01 | 0.01 | -11.1187 | 10.9158 | 4.9839 | -0.0057 | 0.0193 | 0.0251 | -0.0322
| SP-6 | 0 | -0.01 | 0.01 | -11.1287 | 11.1897 | 4.774 | -0.005 | 0.0182 | 0.0243 | -0.0308
| SP-7 | 0 | -0.01 | 0.01 | -11.1694 | 11.4763 | 4.553 | -0.0047 | 0.0186 | 0.0253 | -0.0317
| SP-8 | 0 | -0.01 | 0.01 | -11.049 | 11.8142 | 4.3266 | -0.0035 | 0.0158 | 0.0216 | -0.027
| SP-9 | 0 | -0.01 | 0.01 | -10.6396 | 10.7968 | 5.1852 | -0.0071 | 0.0254 | 0.0315 | -0.0411
| SP-10 | 0 | -0.01 | 0.01 | -10.6032 | 11.0344 | 5.0024 | -0.0072 | 0.0277 | 0.0348 | -0.045
| SP-11 | 0 | -0.01 | 0.01 | -10.6226 | 11.3896 | 4.7189 | -0.0048 | 0.0208 | 0.0267 | -0.0342
| SP-12 | 0 | -0.01 | 0.01 | -10.5757 | 11.7283 | 4.4656 | -0.0042 | 0.0204 | 0.0267 | -0.0339
Number of points |  |  | 12
Out of Tolerance |  |  | 12
Performance |  |  | 0%
| Mean |  | -0.03505
| Std. deviation |  | 0.0051332
| Max. Value |  | -0.027
| Min. Value |  | -0.045
N24L1
Surface Points
| Name | Offset | -Tol. | +Tol. | X | Y | Z | dX | dY | dZ | DL
| SP-1 | 0 | -0.01 | 0.01 | -9.0672 | 10.7649 | 5.5495 | -0.0043 | 0.0194 | 0.0209 | -0.0288
| SP-2 | 0 | -0.01 | 0.01 | -8.9754 | 11.0422 | 5.3103 | -0.0054 | 0.0273 | 0.0297 | -0.0407
| SP-3 | 0 | -0.01 | 0.01 | -8.9028 | 11.2596 | 5.1236 | -0.0048 | 0.0263 | 0.0288 | -0.0393
| SP-4 | 0 | -0.01 | 0.01 | -8.8146 | 11.5943 | 4.8338 | -0.0038 | 0.0247 | 0.0274 | -0.0371
| SP-5 | 0 | -0.01 | 0.01 | -8.3978 | 10.7397 | 5.7098 | -0.005 | 0.0247 | 0.025 | -0.0355
| SP-6 | 0 | -0.01 | 0.01 | -8.4384 | 10.9944 | 5.4532 | -0.0056 | 0.0299 | 0.031 | -0.0434
| SP-7 | 0 | -0.01 | 0.01 | -8.3858 | 11.2398 | 5.2266 | -0.0039 | 0.0229 | 0.024 | -0.0335
| SP-8 | 0 | -0.01 | 0.01 | -8.2879 | 11.5683 | 4.93 | -0.0026 | 0.0178 | 0.0189 | -0.0261
| SP-9 | 0 | -0.01 | 0.01 | -7.9961 | 10.652 | 5.8797 | -0.0073 | 0.0367 | 0.0358 | -0.0518
| SP-10 | 0 | -0.01 | 0.01 | -7.9966 | 11.0203 | 5.5067 | -0.0064 | 0.036 | 0.0361 | -0.0514
| SP-11 | 0 | -0.01 | 0.01 | -7.9502 | 11.2358 | 5.3003 | -0.0043 | 0.0267 | 0.027 | -0.0382
| SP-12 | 0 | -0.01 | 0.01 | -7.892 | 11.486 | 5.0634 | -0.0024 | 0.0167 | 0.0171 | -0.024
Number of points |  |  | 12
Out of Tolerance |  |  | 12
Performance |  |  | 0%
| Mean |  | -0.037483
| Std. deviation |  | 0.0088139
| Max. Value |  | -0.024
| Min. Value |  | -0.0518
N25L1
Surface Points
| Name | Offset | -Tol. | +Tol. | X | Y | Z | dX | dY | dZ | DL
| SP-1 | 0 | -0.01 | 0.01 | -6.5002 | 10.6192 | 6.2144 | -0.0052 | 0.0303 | 0.0266 | -0.0406
| SP-2 | 0 | -0.01 | 0.01 | -6.4129 | 10.8543 | 5.9634 | -0.0052 | 0.0335 | 0.0296 | -0.045
| SP-3 | 0 | -0.01 | 0.01 | -6.3227 | 11.0736 | 5.7313 | -0.0053 | 0.037 | 0.033 | -0.0499
| SP-4 | 0 | -0.01 | 0.01 | -6.2302 | 11.3017 | 5.4903 | -0.0049 | 0.0387 | 0.0347 | -0.0522
| SP-5 | 0 | -0.01 | 0.01 | -5.8111 | 10.5054 | 6.4808 | -0.0033 | 0.0206 | 0.0172 | -0.027
| SP-6 | 0 | -0.01 | 0.01 | -5.7837 | 10.7861 | 6.1521 | -0.0039 | 0.0265 | 0.0225 | -0.035
| SP-7 | 0 | -0.01 | 0.01 | -5.7964 | 11.0189 | 5.8773 | -0.0046 | 0.0337 | 0.0289 | -0.0446
| SP-8 | 0 | -0.01 | 0.01 | -5.6194 | 11.1924 | 5.702 | -0.004 | 0.0323 | 0.0278 | -0.0428
| SP-9 | 0 | -0.01 | 0.01 | -5.2228 | 10.4981 | 6.5995 | -0.0041 | 0.0279 | 0.0226 | -0.0361
| SP-10 | 0 | -0.01 | 0.01 | -5.0956 | 10.7526 | 6.3086 | -0.0046 | 0.0342 | 0.0279 | -0.0444
| SP-11 | 0 | -0.01 | 0.01 | -5.059 | 10.957 | 6.0648 | -0.0033 | 0.0265 | 0.0218 | -0.0345
| SP-12 | 0 | -0.01 | 0.01 | -4.9914 | 11.184 | 5.7998 | -0.0026 | 0.0231 | 0.0192 | -0.0302
Number of points |  |  | 12
Out of Tolerance |  |  | 12
Performance |  |  | 0%
| Mean |  | -0.040192
| Std. deviation |  | 0.0077203
| Max. Value |  | -0.027
| Min. Value |  | -0.0522
N26L1
Surface Points
| Name | Offset | -Tol. | +Tol. | X | Y | Z | dX | dY | dZ | DL
| SP-1 | 0 | -0.01 | 0.01 | -3.5234 | 10.3073 | 7.1186 | -0.0031 | 0.0297 | 0.0225 | -0.0374
| SP-2 | 0 | -0.01 | 0.01 | -3.4125 | 10.5521 | 6.811 | -0.0036 | 0.0384 | 0.0292 | -0.0484
| SP-3 | 0 | -0.01 | 0.01 | -3.3238 | 10.7544 | 6.5563 | -0.0028 | 0.0325 | 0.0249 | -0.0411
| SP-4 | 0 | -0.01 | 0.01 | -3.2105 | 11.0173 | 6.2253 | -0.0027 | 0.0353 | 0.0271 | -0.0446
| SP-5 | 0 | -0.01 | 0.01 | -2.8222 | 10.2559 | 7.2727 | -0.0018 | 0.0228 | 0.017 | -0.0285
| SP-6 | 0 | -0.01 | 0.01 | -2.7564 | 10.5201 | 6.9267 | -0.0023 | 0.0311 | 0.0234 | -0.039
| SP-7 | 0 | -0.01 | 0.01 | -2.7149 | 10.7292 | 6.6524 | -0.0017 | 0.025 | 0.0188 | -0.0313
| SP-8 | 0 | -0.01 | 0.01 | -2.6159 | 10.929 | 6.3961 | -0.0019 | 0.0298 | 0.0225 | -0.0374
| SP-9 | 0 | -0.01 | 0.01 | -2.0949 | 10.2084 | 7.4025 | -0.0018 | 0.0331 | 0.0245 | -0.0412
| SP-10 | 0 | -0.01 | 0.01 | -1.9958 | 10.508 | 7.0049 | -0.002 | 0.0421 | 0.0313 | -0.0525
| SP-11 | 0 | -0.01 | 0.01 | -1.9752 | 10.6953 | 6.754 | -0.0014 | 0.0313 | 0.0233 | -0.039
| SP-12 | 0 | -0.01 | 0.01 | -1.9281 | 10.8789 | 6.5102 | -0.0012 | 0.0284 | 0.0212 | -0.0354
Number of points |  |  | 12
Out of Tolerance |  |  | 12
Performance |  |  | 0%
| Mean |  | -0.03965
| Std. deviation |  | 0.0066999
| Max. Value |  | -0.0285
| Min. Value |  | -0.0525
N27L1
Surface Points
| Name | Offset | -Tol. | +Tol. | X | Y | Z | dX | dY | dZ | DL
| SP-1 | 0 | -0.01 | 0.01 | -0.5401 | 10.0864 | 7.6177 | 0.0003 | 0.0338 | 0.0248 | -0.0419
| SP-2 | 0 | -0.01 | 0.01 | -0.4953 | 10.2948 | 7.3331 | 0.0004 | 0.0371 | 0.0272 | -0.046
| SP-3 | 0 | -0.01 | 0.01 | -0.456 | 10.4871 | 7.0705 | 0.0005 | 0.039 | 0.0287 | -0.0484
| SP-4 | 0 | -0.01 | 0.01 | -0.4108 | 10.6944 | 6.7876 | 0.0005 | 0.0352 | 0.0259 | -0.0437
| SP-5 | 0 | -0.01 | 0.01 | 0.2795 | 9.9837 | 7.7294 | 0.0011 | 0.0246 | 0.018 | -0.0306
| SP-6 | 0 | -0.01 | 0.01 | 0.2131 | 10.2254 | 7.4034 | 0.0011 | 0.028 | 0.0205 | -0.0347
| SP-7 | 0 | -0.01 | 0.01 | 0.1935 | 10.4196 | 7.1397 | 0.0012 | 0.0315 | 0.0231 | -0.0391
| SP-8 | 0 | -0.01 | 0.01 | 0.3009 | 10.6159 | 6.8662 | 0.0011 | 0.0256 | 0.0188 | -0.0318
| SP-9 | 0 | -0.01 | 0.01 | 1.0342 | 9.8733 | 7.8191 | 0.0027 | 0.0363 | 0.0266 | -0.0451
| SP-10 | 0 | -0.01 | 0.01 | 1.0411 | 10.1583 | 7.43 | 0.0028 | 0.038 | 0.0279 | -0.0472
| SP-11 | 0 | -0.01 | 0.01 | 1.0464 | 10.4171 | 7.0769 | 0.0029 | 0.0386 | 0.0283 | -0.048
| SP-12 | 0 | -0.01 | 0.01 | 1.109 | 10.5638 | 6.8705 | 0.0019 | 0.0252 | 0.0185 | -0.0313
Number of points |  |  | 12
Out of Tolerance |  |  | 12
Performance |  |  | 0%
| Mean |  | -0.04065
| Std. deviation |  | 0.006881
| Max. Value |  | -0.0306
| Min. Value |  | -0.0484
N28L1
Surface Points
| Name | Offset | -Tol. | +Tol. | X | Y | Z | dX | dY | dZ | DL
| SP-1 | 0 | -0.01 | 0.01 | 2.5976 | 9.6747 | 7.8604 | 0.0048 | 0.0346 | 0.0255 | -0.0432
| SP-2 | 0 | -0.01 | 0.01 | 2.5638 | 9.9228 | 7.5299 | 0.005 | 0.0362 | 0.0267 | -0.0453
| SP-3 | 0 | -0.01 | 0.01 | 2.6001 | 10.1014 | 7.2808 | 0.0048 | 0.0346 | 0.0255 | -0.0433
| SP-4 | 0 | -0.01 | 0.01 | 2.6362 | 10.2846 | 7.0253 | 0.0047 | 0.0339 | 0.0249 | -0.0423
| SP-5 | 0 | -0.01 | 0.01 | 3.3755 | 9.5332 | 7.8903 | 0.0052 | 0.0311 | 0.023 | -0.039
| SP-6 | 0 | -0.01 | 0.01 | 3.3273 | 9.7971 | 7.544 | 0.0057 | 0.0348 | 0.0257 | -0.0436
| SP-7 | 0 | -0.01 | 0.01 | 3.3437 | 10.0156 | 7.2447 | 0.0052 | 0.0315 | 0.0233 | -0.0395
| SP-8 | 0 | -0.01 | 0.01 | 3.3864 | 10.2267 | 6.9496 | 0.0045 | 0.0271 | 0.02 | -0.034
| SP-9 | 0 | -0.01 | 0.01 | 4.0754 | 9.4357 | 7.8528 | 0.0073 | 0.0384 | 0.0285 | -0.0484
| SP-10 | 0 | -0.01 | 0.01 | 4.0396 | 9.701 | 7.5044 | 0.0073 | 0.0389 | 0.0288 | -0.049
| SP-11 | 0 | -0.01 | 0.01 | 4.0503 | 9.8986 | 7.2353 | 0.0063 | 0.0339 | 0.0252 | -0.0427
| SP-12 | 0 | -0.01 | 0.01 | 4.1026 | 10.1242 | 6.9181 | 0.0057 | 0.0306 | 0.0227 | -0.0386
Number of points |  |  | 12
Out of Tolerance |  |  | 12
Performance |  |  | 0%
| Mean |  | -0.042408
| Std. deviation |  | 0.0042204
| Max. Value |  | -0.034
| Min. Value |  | -0.049
N29L1
Surface Points
| Name | Offset | -Tol. | +Tol. | X | Y | Z | dX | dY | dZ | DL
| SP-1 | 0 | -0.01 | 0.01 | 5.5821 | 9.1964 | 7.7588 | 0.0098 | 0.0454 | 0.0341 | -0.0576
| SP-2 | 0 | -0.01 | 0.01 | 5.6042 | 9.4 | 7.4809 | 0.0106 | 0.0495 | 0.0371 | -0.0628
| SP-3 | 0 | -0.01 | 0.01 | 5.6258 | 9.5982 | 7.2106 | 0.0098 | 0.0459 | 0.0344 | -0.0582
| SP-4 | 0 | -0.01 | 0.01 | 5.6522 | 9.8359 | 6.8862 | 0.0088 | 0.0417 | 0.0313 | -0.0529
| SP-5 | 0 | -0.01 | 0.01 | 6.1374 | 9.0025 | 7.8575 | 0.006 | 0.0282 | 0.0212 | -0.0358
| SP-6 | 0 | -0.01 | 0.01 | 6.162 | 9.321 | 7.427 | 0.0085 | 0.0399 | 0.03 | -0.0507
| SP-7 | 0 | -0.01 | 0.01 | 6.223 | 9.4697 | 7.2122 | 0.0078 | 0.0369 | 0.0278 | -0.0469
| SP-8 | 0 | -0.01 | 0.01 | 6.3258 | 9.696 | 6.8823 | 0.0065 | 0.031 | 0.0233 | -0.0393
| SP-9 | 0 | -0.01 | 0.01 | 6.6386 | 9.0054 | 7.7136 | 0.0079 | 0.0387 | 0.0291 | -0.0491
| SP-10 | 0 | -0.01 | 0.01 | 6.7601 | 9.1811 | 7.4468 | 0.0088 | 0.0432 | 0.0325 | -0.0548
| SP-11 | 0 | -0.01 | 0.01 | 6.8025 | 9.4154 | 7.1236 | 0.008 | 0.0395 | 0.0296 | -0.05
| SP-12 | 0 | -0.01 | 0.01 | 6.8684 | 9.6215 | 6.8314 | 0.007 | 0.0345 | 0.0259 | -0.0438
Number of points |  |  | 12
Out of Tolerance |  |  | 12
Performance |  |  | 0%
| Mean |  | -0.050158
| Std. deviation |  | 0.007894
| Max. Value |  | -0.0358
| Min. Value |  | -0.0628
N30L1
Surface Points
| Name | Offset | -Tol. | +Tol. | X | Y | Z | dX | dY | dZ | DL
| SP-1 | 0 | -0.01 | 0.01 | 8.3228 | 8.7217 | 7.7136 | 0.0043 | 0.036 | 0.0255 | -0.0443
| SP-2 | 0 | -0.01 | 0.01 | 8.359 | 8.8913 | 7.4681 | 0.0053 | 0.0414 | 0.0294 | -0.051
| SP-3 | 0 | -0.01 | 0.01 | 8.4125 | 9.1529 | 7.0904 | 0.0057 | 0.0396 | 0.0282 | -0.049
| SP-4 | 0 | -0.01 | 0.01 | 8.4498 | 9.3544 | 6.8008 | 0.0057 | 0.0361 | 0.0259 | -0.0448
| SP-5 | 0 | -0.01 | 0.01 | 8.789 | 8.619 | 7.7955 | 0.0033 | 0.0424 | 0.0286 | -0.0513
| SP-6 | 0 | -0.01 | 0.01 | 8.9165 | 8.8732 | 7.4029 | 0.0038 | 0.0384 | 0.026 | -0.0466
| SP-7 | 0 | -0.01 | 0.01 | 8.9597 | 9.0643 | 7.1147 | 0.0041 | 0.0355 | 0.0242 | -0.0432
| SP-8 | 0 | -0.01 | 0.01 | 8.9784 | 9.2554 | 6.8324 | 0.0036 | 0.0269 | 0.0185 | -0.0329
| SP-9 | 0 | -0.01 | 0.01 | 9.353 | 8.598 | 7.7787 | 0.0011 | 0.0304 | 0.019 | -0.0359
| SP-10 | 0 | -0.01 | 0.01 | 9.3814 | 8.7896 | 7.4726 | 0.0022 | 0.0343 | 0.0218 | -0.0407
| SP-11 | 0 | -0.01 | 0.01 | 9.491 | 8.995 | 7.1376 | 0.0029 | 0.0329 | 0.021 | -0.0391
| SP-12 | 0 | -0.01 | 0.01 | 9.5581 | 9.1509 | 6.8847 | 0.003 | 0.0285 | 0.0184 | -0.0341
Number of points |  |  | 12
Out of Tolerance |  |  | 12
Performance |  |  | 0%
| Mean |  | -0.042742
| Std. deviation |  | 0.0063112
| Max. Value |  | -0.0329
| Min. Value |  | -0.0513
N31L1
Surface Points
| Name | Offset | -Tol. | +Tol. | X | Y | Z | dX | dY | dZ | DL
| SP-1 | 0 | -0.01 | 0.01 | 10.9384 | 8.5201 | 8.0029 | -0.0011 | 0.0155 | 0.0063 | -0.0168
| SP-2 | 0 | -0.01 | 0.01 | 11.0068 | 8.6801 | 7.631 | -0.0006 | 0.0275 | 0.0119 | -0.0299
| SP-3 | 0 | -0.01 | 0.01 | 11.0603 | 8.8113 | 7.3353 | 0.0005 | 0.0347 | 0.0157 | -0.0381
| SP-4 | 0 | -0.01 | 0.01 | 11.1065 | 8.9503 | 7.0309 | 0.0026 | 0.0495 | 0.0234 | -0.0548
| SP-5 | 0 | -0.01 | 0.01 | 11.3507 | 8.5021 | 8.1501 | 0.0009 | -0.0086 | -0.0028 | 0.0091
| SP-6 | 0 | -0.01 | 0.01 | 11.5207 | 8.6343 | 7.7982 | -0.0011 | 0.0206 | 0.0071 | -0.0218
| SP-7 | 0 | -0.01 | 0.01 | 11.5479 | 8.7307 | 7.5307 | -0.0004 | 0.0283 | 0.0104 | -0.0302
| SP-8 | 0 | -0.01 | 0.01 | 11.6341 | 8.8711 | 7.1596 | 0.0017 | 0.0457 | 0.018 | -0.0491
| SP-9 | 0 | -0.01 | 0.01 | 11.8464 | 8.5315 | 8.2359 | 0.0023 | -0.0201 | -0.005 | 0.0208
| SP-10 | 0 | -0.01 | 0.01 | 12.019 | 8.6347 | 7.8891 | -0.0008 | 0.0135 | 0.0035 | -0.014
| SP-11 | 0 | -0.01 | 0.01 | 12.1535 | 8.735 | 7.5377 | -0.0001 | 0.0228 | 0.0065 | -0.0237
| SP-12 | 0 | -0.01 | 0.01 | 12.2948 | 8.835 | 7.1879 | 0.0016 | 0.0355 | 0.0108 | -0.0371
Number of points |  |  | 12
Out of Tolerance |  |  | 11
Performance |  |  | 8.333%
| Mean |  | -0.0238
| Std. deviation |  | 0.021912
| Max. Value |  | 0.0208
| Min. Value |  | -0.0548
N32L1
Surface Points
| Name | Offset | -Tol. | +Tol. | X | Y | Z | dX | dY | dZ | DL
| SP-1 | 0 | -0.01 | 0.01 | 13.6768 | 8.6722 | 8.3307 | 0.0009 | -0.0324 | 0.0009 | 0.0324
| SP-2 | 0 | -0.01 | 0.01 | 13.8332 | 8.6686 | 8.0582 | 0.0002 | 0.0085 | 0 | -0.0085
| SP-3 | 0 | -0.01 | 0.01 | 13.9964 | 8.6671 | 7.6392 | 0.0031 | 0.0385 | 0.0014 | -0.0386
| SP-4 | 0 | -0.01 | 0.01 | 13.8406 | 8.6959 | 8.6239 | 0.0041 | -0.087 | 0.0081 | 0.0875
| SP-5 | 0 | -0.01 | 0.01 | 13.9407 | 8.6746 | 8.3025 | -0.0001 | -0.043 | 0.0023 | 0.0431
| SP-6 | 0 | -0.01 | 0.01 | 14.109 | 8.6567 | 7.9489 | 0 | 0.0004 | 0 | -0.0004
| SP-7 | 0 | -0.01 | 0.01 | 14.3018 | 8.6387 | 7.5804 | 0.002 | 0.0173 | 0.0002 | -0.0174
| SP-8 | 0 | -0.01 | 0.01 | 14.1328 | 8.6791 | 8.3833 | -0.0006 | -0.0524 | 0.0046 | 0.0526
| SP-9 | 0 | -0.01 | 0.01 | 14.3546 | 8.6438 | 8.0294 | -0.0009 | -0.0124 | 0.0007 | 0.0125
| SP-10 | 0 | -0.01 | 0.01 | 14.6131 | 8.6007 | 7.6609 | 0.0017 | 0.0125 | -0.0004 | -0.0127
Number of points |  |  | 10
Out of Tolerance |  |  | 8
Performance |  |  | 20%
| Mean |  | 0.01505
| Std. deviation |  | 0.038367
| Max. Value |  | 0.0875
| Min. Value |  | -0.0386
N33L1
Surface Points
| Name | Offset | -Tol. | +Tol. | X | Y | Z | dX | dY | dZ | DL
| SP-1 | 0 | -0.01 | 0.01 | 15.7739 | 8.7828 | 9.3637 | -0.0166 | -0.0865 | 0.0327 | 0.0939
| SP-2 | 0 | -0.01 | 0.01 | 15.8683 | 8.6536 | 9.0506 | -0.0083 | -0.0385 | 0.0125 | 0.0413
| SP-3 | 0 | -0.01 | 0.01 | 16.1443 | 8.5008 | 8.7691 | 0.0001 | 0.0003 | -0.0001 | -0.0003
| SP-4 | 0 | -0.01 | 0.01 | 16.3064 | 8.3754 | 8.4702 | 0.0096 | 0.0325 | -0.008 | -0.0348
| SP-5 | 0 | -0.01 | 0.01 | 16.0437 | 8.7987 | 9.5527 | -0.021 | -0.0857 | 0.0353 | 0.0951
| SP-6 | 0 | -0.01 | 0.01 | 16.3012 | 8.6451 | 9.3374 | -0.0135 | -0.0463 | 0.0173 | 0.0512
| SP-7 | 0 | -0.01 | 0.01 | 16.4397 | 8.496 | 9.0304 | -0.0036 | -0.0114 | 0.0037 | 0.0125
| SP-8 | 0 | -0.01 | 0.01 | 16.7379 | 8.3143 | 8.764 | 0.0078 | 0.0219 | -0.0063 | -0.0241
| SP-9 | 0 | -0.01 | 0.01 | 16.3299 | 8.797 | 9.7358 | -0.021 | -0.0682 | 0.0295 | 0.0772
| SP-10 | 0 | -0.01 | 0.01 | 16.6171 | 8.6072 | 9.5046 | -0.0044 | -0.0124 | 0.0048 | 0.014
| SP-11 | 0 | -0.01 | 0.01 | 16.9179 | 8.4219 | 9.3075 | 0.0021 | 0.0054 | -0.0019 | -0.0061
| SP-12 | 0 | -0.01 | 0.01 | 17.1664 | 8.267 | 9.1508 | 0.008 | 0.0189 | -0.0062 | -0.0214
Number of points |  |  | 12
Out of Tolerance |  |  | 10
Performance |  |  | 16.67%
| Mean |  | 0.024875
| Std. deviation |  | 0.046085
| Max. Value |  | 0.0951
| Min. Value |  | -0.0348
N34L1
Surface Points
| Name | Offset | -Tol. | +Tol. | X | Y | Z | dX | dY | dZ | DL
| SP-1 | 0 | -0.01 | 0.01 | 17.4958 | 8.7984 | 10.9389 | -0.016 | -0.0264 | 0.0111 | 0.0328
| SP-2 | 0 | -0.01 | 0.01 | 17.6808 | 8.628 | 10.7976 | -0.0067 | -0.0109 | 0.0044 | 0.0135
| SP-3 | 0 | -0.01 | 0.01 | 17.8923 | 8.4362 | 10.6365 | 0.0063 | 0.0103 | -0.0039 | -0.0127
| SP-4 | 0 | -0.01 | 0.01 | 18.1614 | 8.1985 | 10.4393 | 0.0242 | 0.039 | -0.0136 | -0.0479
| SP-5 | 0 | -0.01 | 0.01 | 17.602 | 8.8731 | 11.2815 | -0.0217 | -0.0333 | 0.0135 | 0.042
| SP-6 | 0 | -0.01 | 0.01 | 17.9444 | 8.6006 | 11.1614 | -0.0018 | -0.0027 | 0.001 | 0.0034
| SP-7 | 0 | -0.01 | 0.01 | 18.168 | 8.3984 | 11.0156 | 0.0035 | 0.0053 | -0.0019 | -0.0066
| SP-8 | 0 | -0.01 | 0.01 | 18.4497 | 8.201 | 10.9946 | 0.0247 | 0.0362 | -0.0121 | -0.0454
| SP-9 | 0 | -0.01 | 0.01 | 17.8168 | 8.8988 | 11.7223 | -0.0082 | -0.0116 | 0.0043 | 0.0149
| SP-10 | 0 | -0.01 | 0.01 | 18.0898 | 8.6734 | 11.6364 | -0.0005 | -0.0008 | 0.0003 | 0.001
| SP-11 | 0 | -0.01 | 0.01 | 18.3776 | 8.4369 | 11.5485 | 0.0063 | 0.0088 | -0.0029 | -0.0112
| SP-12 | 0 | -0.01 | 0.01 | 18.6472 | 8.2174 | 11.4724 | 0.0184 | 0.0254 | -0.008 | -0.0324
Number of points |  |  | 12
Out of Tolerance |  |  | 9
Performance |  |  | 25%
| Mean |  | -0.00405
| Std. deviation |  | 0.028277
| Max. Value |  | 0.042
| Min. Value |  | -0.0479
N35L1
Surface Points
| Name | Offset | -Tol. | +Tol. | X | Y | Z | dX | dY | dZ | DL
| SP-1 | 0 | -0.01 | 0.01 | 18.4117 | 8.9519 | 13.3013 | 0.0061 | 0.0074 | -0.0021 | -0.0098
| SP-2 | 0 | -0.01 | 0.01 | 18.6375 | 8.749 | 13.2406 | 0.0103 | 0.0125 | -0.0034 | -0.0165
| SP-3 | 0 | -0.01 | 0.01 | 18.9003 | 8.5142 | 13.1728 | 0.0157 | 0.019 | -0.005 | -0.0252
| SP-4 | 0 | -0.01 | 0.01 | 19.1661 | 8.2955 | 13.177 | 0.0201 | 0.0243 | -0.0061 | -0.0321
| SP-5 | 0 | -0.01 | 0.01 | 18.6322 | 8.9804 | 14.1005 | 0.0158 | 0.0184 | -0.0047 | -0.0247
| SP-6 | 0 | -0.01 | 0.01 | 18.8623 | 8.752 | 13.9765 | 0.0135 | 0.0158 | -0.0039 | -0.0212
| SP-7 | 0 | -0.01 | 0.01 | 19.1315 | 8.5009 | 13.8922 | 0.0108 | 0.0126 | -0.003 | -0.0169
| SP-8 | 0 | -0.01 | 0.01 | 19.3845 | 8.2767 | 13.8616 | 0.0137 | 0.0159 | -0.0037 | -0.0213
| SP-9 | 0 | -0.01 | 0.01 | 18.8041 | 8.99 | 14.7442 | 0.0212 | 0.0241 | -0.0058 | -0.0326
| SP-10 | 0 | -0.01 | 0.01 | 19.0232 | 8.8097 | 14.7992 | 0.0209 | 0.0236 | -0.0055 | -0.032
| SP-11 | 0 | -0.01 | 0.01 | 19.3055 | 8.5367 | 14.6982 | 0.0163 | 0.0184 | -0.0041 | -0.0249
| SP-12 | 0 | -0.01 | 0.01 | 19.6003 | 8.2489 | 14.578 | 0.0167 | 0.0188 | -0.0041 | -0.0255
Number of points |  |  | 12
Out of Tolerance |  |  | 11
Performance |  |  | 8.333%
| Mean |  | -0.023558
| Std. deviation |  | 0.006939
| Max. Value |  | -0.0098
| Min. Value |  | -0.0326
N36L1
Surface Points
| Name | Offset | -Tol. | +Tol. | X | Y | Z | dX | dY | dZ | DL
| SP-1 | 0 | -0.01 | 0.01 | 19.2535 | 8.9392 | 16.3165 | 0.0163 | 0.0176 | -0.0038 | -0.0243
| SP-2 | 0 | -0.01 | 0.01 | 19.5051 | 8.6941 | 16.2639 | 0.0168 | 0.018 | -0.0038 | -0.0249
| SP-3 | 0 | -0.01 | 0.01 | 19.7366 | 8.4668 | 16.2085 | 0.015 | 0.016 | -0.0033 | -0.0222
| SP-4 | 0 | -0.01 | 0.01 | 20.0372 | 8.17 | 16.1323 | 0.0167 | 0.0178 | -0.0035 | -0.0246
| SP-5 | 0 | -0.01 | 0.01 | 19.5453 | 8.8346 | 17.1196 | 0.0155 | 0.0163 | -0.0034 | -0.0227
| SP-6 | 0 | -0.01 | 0.01 | 19.7916 | 8.5681 | 16.9612 | 0.0193 | 0.0203 | -0.0041 | -0.0283
| SP-7 | 0 | -0.01 | 0.01 | 19.9852 | 8.3586 | 16.836 | 0.0114 | 0.012 | -0.0024 | -0.0167
| SP-8 | 0 | -0.01 | 0.01 | 20.2884 | 8.0598 | 16.791 | 0.0087 | 0.009 | -0.0017 | -0.0126
| SP-9 | 0 | -0.01 | 0.01 | 19.9426 | 8.6535 | 18.1159 | 0.0217 | 0.0222 | -0.0044 | -0.0313
| SP-10 | 0 | -0.01 | 0.01 | 20.137 | 8.4111 | 17.8481 | 0.0148 | 0.0151 | -0.0029 | -0.0213
| SP-11 | 0 | -0.01 | 0.01 | 20.2913 | 8.2235 | 17.6568 | 0.0118 | 0.0121 | -0.0023 | -0.017
| SP-12 | 0 | -0.01 | 0.01 | 20.5344 | 7.954 | 17.4907 | 0.006 | 0.0061 | -0.0011 | -0.0086
Number of points |  |  | 12
Out of Tolerance |  |  | 11
Performance |  |  | 8.333%
| Mean |  | -0.021208
| Std. deviation |  | 0.0064748
| Max. Value |  | -0.0086
| Min. Value |  | -0.0313
N37L1
Surface Points
| Name | Offset | -Tol. | +Tol. | X | Y | Z | dX | dY | dZ | DL
| SP-1 | 0 | -0.01 | 0.01 | 20.7454 | 8.1049 | 19.4267 | 0.0152 | 0.015 | -0.0028 | -0.0215
| SP-2 | 0 | -0.01 | 0.01 | 21.0121 | 7.8036 | 19.2653 | 0.0158 | 0.0154 | -0.0028 | -0.0222
| SP-3 | 0 | -0.01 | 0.01 | 21.1396 | 7.6375 | 19.0693 | 0.0131 | 0.0128 | -0.0023 | -0.0185
| SP-4 | 0 | -0.01 | 0.01 | 21.4003 | 7.3403 | 18.9043 | 0.0041 | 0.004 | -0.0007 | -0.0057
| SP-5 | 0 | -0.01 | 0.01 | 21.2802 | 7.6651 | 20.0228 | -0.0045 | -0.0044 | 0.0008 | 0.0063
| SP-6 | 0 | -0.01 | 0.01 | 21.3758 | 7.5314 | 19.8315 | 0.0066 | 0.0063 | -0.0011 | -0.0092
| SP-7 | 0 | -0.01 | 0.01 | 21.6699 | 7.1961 | 19.672 | -0.0004 | -0.0004 | 0.0001 | 0.0005
| SP-8 | 0 | -0.01 | 0.01 | 21.802 | 7.0103 | 19.4037 | -0.006 | -0.0058 | 0.001 | 0.0084
| SP-9 | 0 | -0.01 | 0.01 | 21.9608 | 7.0938 | 20.8276 | 0.0005 | 0.0005 | -0.0001 | -0.0007
| SP-10 | 0 | -0.01 | 0.01 | 22.0877 | 6.8998 | 20.4949 | 0.0069 | 0.0065 | -0.0012 | -0.0096
| SP-11 | 0 | -0.01 | 0.01 | 22.1751 | 6.7486 | 20.1663 | -0.0001 | -0.0001 | 0 | 0.0001
| SP-12 | 0 | -0.01 | 0.01 | 22.2882 | 6.578 | 19.882 | -0.0047 | -0.0044 | 0.0008 | 0.0065
Number of points |  |  | 12
Out of Tolerance |  |  | 3
Performance |  |  | 75%
| Mean |  | -0.0054667
| Std. deviation |  | 0.010876
| Max. Value |  | 0.0084
| Min. Value |  | -0.0222
N38L1
Surface Points
| Name | Offset | -Tol. | +Tol. | X | Y | Z | dX | dY | dZ | DL
| SP-1 | 0 | -0.01 | 0.01 | 23.0907 | 6.0108 | 21.6009 | 0.0096 | 0.0088 | -0.0016 | -0.0131
| SP-2 | 0 | -0.01 | 0.01 | 23.144 | 5.9051 | 21.3336 | 0.0104 | 0.0096 | -0.0017 | -0.0143
| SP-3 | 0 | -0.01 | 0.01 | 23.219 | 5.7504 | 20.9241 | 0.0063 | 0.0058 | -0.001 | -0.0086
| SP-4 | 0 | -0.01 | 0.01 | 23.276 | 5.6315 | 20.6061 | 0.002 | 0.0018 | -0.0003 | -0.0028
| SP-5 | 0 | -0.01 | 0.01 | 23.8194 | 5.2605 | 21.8643 | -0.0028 | -0.0025 | 0.0005 | 0.0038
| SP-6 | 0 | -0.01 | 0.01 | 23.8447 | 5.1714 | 21.5227 | -0.0066 | -0.0061 | 0.0011 | 0.0091
| SP-7 | 0 | -0.01 | 0.01 | 23.8905 | 5.0539 | 21.149 | -0.0119 | -0.0108 | 0.002 | 0.0162
| SP-8 | 0 | -0.01 | 0.01 | 23.9415 | 4.9409 | 20.8315 | -0.0169 | -0.0154 | 0.0028 | 0.023
| SP-9 | 0 | -0.01 | 0.01 | 24.7138 | 4.2935 | 21.9193 | 0.0013 | 0.0012 | -0.0002 | -0.0018
| SP-10 | 0 | -0.01 | 0.01 | 24.6657 | 4.2836 | 21.5745 | 0.0015 | 0.0013 | -0.0002 | -0.002
| SP-11 | 0 | -0.01 | 0.01 | 24.6171 | 4.2726 | 21.2195 | -0.0042 | -0.0039 | 0.0007 | 0.0058
| SP-12 | 0 | -0.01 | 0.01 | 24.5726 | 4.2621 | 20.8924 | -0.0133 | -0.0122 | 0.0022 | 0.0182
Number of points |  |  | 12
Out of Tolerance |  |  | 5
Performance |  |  | 58.33%
| Mean |  | 0.0027917
| Std. deviation |  | 0.012155
| Max. Value |  | 0.023
| Min. Value |  | -0.0143
N39L1
Surface Points
| Name | Offset | -Tol. | +Tol. | X | Y | Z | dX | dY | dZ | DL
| SP-1 | 0 | -0.01 | 0.01 | 25.6918 | 3.1908 | 21.7662 | 0.0136 | 0.0124 | -0.0022 | -0.0185
| SP-2 | 0 | -0.01 | 0.01 | 25.6386 | 3.1799 | 21.3756 | 0.0107 | 0.0098 | -0.0017 | -0.0146
| SP-3 | 0 | -0.01 | 0.01 | 25.5923 | 3.1706 | 21.034 | 0.0066 | 0.0061 | -0.0011 | -0.009
| SP-4 | 0 | -0.01 | 0.01 | 25.5207 | 3.1775 | 20.6269 | -0.0029 | -0.0027 | 0.0005 | 0.004
| SP-5 | 0 | -0.01 | 0.01 | 26.2721 | 2.5114 | 21.4619 | 0.0006 | 0.0006 | -0.0001 | -0.0009
| SP-6 | 0 | -0.01 | 0.01 | 26.2001 | 2.5376 | 21.1466 | -0.0046 | -0.0044 | 0.0007 | 0.0064
| SP-7 | 0 | -0.01 | 0.01 | 26.1176 | 2.567 | 20.7778 | -0.0017 | -0.0016 | 0.0002 | 0.0024
| SP-8 | 0 | -0.01 | 0.01 | 25.9388 | 2.7039 | 20.4537 | -0.0001 | -0.0001 | 0 | 0.0002
| SP-9 | 0 | -0.01 | 0.01 | 27.0198 | 1.6659 | 20.9148 | 0.0065 | 0.0064 | -0.0008 | -0.0091
| SP-10 | 0 | -0.01 | 0.01 | 26.8517 | 1.7989 | 20.6263 | 0.0054 | 0.0054 | -0.0007 | -0.0077
| SP-11 | 0 | -0.01 | 0.01 | 26.6749 | 1.9395 | 20.3304 | 0.0036 | 0.0036 | -0.0005 | -0.0052
| SP-12 | 0 | -0.01 | 0.01 | 26.4955 | 2.082 | 20.0307 | 0.0063 | 0.0063 | -0.0008 | -0.009
Number of points |  |  | 12
Out of Tolerance |  |  | 2
Performance |  |  | 83.33%
| Mean |  | -0.0050833
| Std. deviation |  | 0.0076279
| Max. Value |  | 0.0064
| Min. Value |  | -0.0185
N40L1
Surface Points
| Name | Offset | -Tol. | +Tol. | X | Y | Z | dX | dY | dZ | DL
| SP-13 | 0 | -0.01 | 0.01 | 27.7739 | 0.7478 | 19.9932 | 0.019 | 0.0174 | -0.0028 | -0.0259
| SP-14 | 0 | -0.01 | 0.01 | 27.613 | 0.8798 | 19.7203 | 0.0147 | 0.0134 | -0.0021 | -0.02
| SP-15 | 0 | -0.01 | 0.01 | 27.4621 | 1.0043 | 19.4667 | 0.0129 | 0.0119 | -0.0019 | -0.0176
| SP-16 | 0 | -0.01 | 0.01 | 27.2628 | 1.1686 | 19.1294 | 0.0064 | 0.0059 | -0.0009 | -0.0088
| SP-17 | 0 | -0.01 | 0.01 | 28.1875 | 0.1639 | 19.3331 | 0.0073 | 0.0063 | -0.0012 | -0.0097
| SP-18 | 0 | -0.01 | 0.01 | 28.0025 | 0.3284 | 19.0671 | 0.0072 | 0.0062 | -0.0012 | -0.0095
| SP-19 | 0 | -0.01 | 0.01 | 27.7882 | 0.5266 | 18.799 | -0.0002 | -0.0002 | 0 | 0.0003
| SP-20 | 0 | -0.01 | 0.01 | 27.6222 | 0.6716 | 18.543 | 0.0028 | 0.0025 | -0.0004 | -0.0038
| SP-21 | 0 | -0.01 | 0.01 | 28.5655 | -0.4645 | 18.5003 | 0.0153 | 0.0123 | -0.0028 | -0.0198
| SP-22 | 0 | -0.01 | 0.01 | 28.3596 | -0.257 | 18.2862 | 0.0164 | 0.0132 | -0.0029 | -0.0212
| SP-23 | 0 | -0.01 | 0.01 | 28.15 | -0.0457 | 18.0699 | 0.0136 | 0.0111 | -0.0024 | -0.0177
| SP-24 | 0 | -0.01 | 0.01 | 27.9654 | 0.1401 | 17.8782 | 0.0133 | 0.0109 | -0.0022 | -0.0173
Number of points |  |  | 12
Out of Tolerance |  |  | 7
Performance |  |  | 41.67%
| Mean |  | -0.01425
| Std. deviation |  | 0.0078288
| Max. Value |  | 0.0003
| Min. Value |  | -0.0259
N41L1
Surface Points
| Name | Offset | -Tol. | +Tol. | X | Y | Z | dX | dY | dZ | DL
| SP-13 | 0 | -0.01 | 0.01 | 28.9655 | -1.3065 | 17.3205 | 0.0232 | 0.0166 | -0.0052 | -0.029
| SP-14 | 0 | -0.01 | 0.01 | 28.7637 | -1.0922 | 17.1064 | 0.0199 | 0.0143 | -0.0044 | -0.0249
| SP-15 | 0 | -0.01 | 0.01 | 28.5684 | -0.8857 | 16.8947 | 0.0089 | 0.0064 | -0.0019 | -0.0111
| SP-16 | 0 | -0.01 | 0.01 | 28.3625 | -0.6672 | 16.6727 | 0.0075 | 0.0055 | -0.0016 | -0.0095
| SP-17 | 0 | -0.01 | 0.01 | 29.1032 | -1.7455 | 16.6229 | 0.0095 | 0.0064 | -0.0024 | -0.0117
| SP-18 | 0 | -0.01 | 0.01 | 28.9067 | -1.5396 | 16.3897 | 0.0004 | 0.0003 | -0.0001 | -0.0005
| SP-19 | 0 | -0.01 | 0.01 | 28.7064 | -1.2991 | 16.2331 | -0.0162 | -0.011 | 0.0039 | 0.0199
| SP-20 | 0 | -0.01 | 0.01 | 28.498 | -1.0651 | 16.025 | -0.0061 | -0.0041 | 0.0014 | 0.0075
| SP-21 | 0 | -0.01 | 0.01 | 29.2338 | -2.2998 | 15.7924 | 0.0082 | 0.005 | -0.0024 | -0.0099
| SP-22 | 0 | -0.01 | 0.01 | 29.0439 | -2.0604 | 15.6432 | 0.0046 | 0.0028 | -0.0013 | -0.0055
| SP-23 | 0 | -0.01 | 0.01 | 28.8271 | -1.7869 | 15.4736 | -0.0015 | -0.0009 | 0.0004 | 0.0018
| SP-24 | 0 | -0.01 | 0.01 | 28.6156 | -1.521 | 15.306 | -0.0011 | -0.0007 | 0.0003 | 0.0014
Number of points |  |  | 12
Out of Tolerance |  |  | 5
Performance |  |  | 58.33%
| Mean |  | -0.0059583
| Std. deviation |  | 0.013387
| Max. Value |  | 0.0199
| Min. Value |  | -0.029
N42L1
Surface Points
| Name | Offset | -Tol. | +Tol. | X | Y | Z | dX | dY | dZ | DL
| SP-13 | 0 | -0.01 | 0.01 | 29.2881 | -3.1003 | 14.5331 | 0.0228 | 0.012 | -0.008 | -0.027
| SP-14 | 0 | -0.01 | 0.01 | 29.1017 | -2.8488 | 14.3773 | 0.0149 | 0.0079 | -0.0051 | -0.0176
| SP-15 | 0 | -0.01 | 0.01 | 28.844 | -2.4999 | 14.1616 | 0.0128 | 0.0069 | -0.0042 | -0.0152
| SP-16 | 0 | -0.01 | 0.01 | 28.6798 | -2.2778 | 14.0231 | 0.0081 | 0.0043 | -0.0026 | -0.0095
| SP-17 | 0 | -0.01 | 0.01 | 29.2784 | -3.6029 | 13.8247 | 0.0071 | 0.0033 | -0.0027 | -0.0083
| SP-18 | 0 | -0.01 | 0.01 | 29.0555 | -3.3185 | 13.592 | 0.0081 | 0.0038 | -0.003 | -0.0094
| SP-19 | 0 | -0.01 | 0.01 | 28.8473 | -2.9929 | 13.4483 | 0.0035 | 0.0017 | -0.0013 | -0.0041
| SP-20 | 0 | -0.01 | 0.01 | 28.6654 | -2.7289 | 13.2957 | 0.0062 | 0.003 | -0.0022 | -0.0072
| SP-21 | 0 | -0.01 | 0.01 | 29.129 | -4.0625 | 12.9553 | 0.0147 | 0.006 | -0.0062 | -0.017
| SP-22 | 0 | -0.01 | 0.01 | 28.9654 | -3.8031 | 12.8181 | 0.0157 | 0.0065 | -0.0064 | -0.0181
| SP-23 | 0 | -0.01 | 0.01 | 28.7869 | -3.5171 | 12.6702 | 0.0128 | 0.0053 | -0.0051 | -0.0148
| SP-24 | 0 | -0.01 | 0.01 | 28.6037 | -3.2231 | 12.5179 | 0.0109 | 0.0046 | -0.0042 | -0.0126
Number of points |  |  | 12
Out of Tolerance |  |  | 7
Performance |  |  | 41.67%
| Mean |  | -0.0134
| Std. deviation |  | 0.0062205
| Max. Value |  | -0.0041
| Min. Value |  | -0.027
N43L1
Surface Points
| Name | Offset | -Tol. | +Tol. | X | Y | Z | dX | dY | dZ | DL
| SP-13 | 0 | -0.01 | 0.01 | 28.8827 | -4.9149 | 11.7435 | 0.0189 | 0.0056 | -0.0091 | -0.0217
| SP-14 | 0 | -0.01 | 0.01 | 28.716 | -4.6127 | 11.5822 | 0.0136 | 0.0041 | -0.0063 | -0.0156
| SP-15 | 0 | -0.01 | 0.01 | 28.564 | -4.3356 | 11.4338 | 0 | 0 | 0 | 0.0001
| SP-16 | 0 | -0.01 | 0.01 | 28.3853 | -4.0112 | 11.2559 | -0.0111 | -0.0035 | 0.0047 | 0.0125
| SP-17 | 0 | -0.01 | 0.01 | 28.6725 | -5.3458 | 11.0866 | -0.0262 | -0.006 | 0.0133 | 0.03
| SP-18 | 0 | -0.01 | 0.01 | 28.5487 | -5.0577 | 10.9736 | -0.0113 | -0.0027 | 0.0055 | 0.0129
| SP-19 | 0 | -0.01 | 0.01 | 28.3936 | -4.7211 | 10.8203 | -0.0176 | -0.0044 | 0.0081 | 0.0198
| SP-20 | 0 | -0.01 | 0.01 | 28.2574 | -4.4046 | 10.6973 | -0.0211 | -0.0055 | 0.0093 | 0.0237
| SP-21 | 0 | -0.01 | 0.01 | 28.4549 | -5.7927 | 10.4966 | -0.0209 | -0.0034 | 0.0111 | 0.0239
| SP-22 | 0 | -0.01 | 0.01 | 28.3312 | -5.5117 | 10.3478 | -0.0168 | -0.0028 | 0.0085 | 0.019
| SP-23 | 0 | -0.01 | 0.01 | 28.1793 | -5.1658 | 10.1618 | -0.0116 | -0.0021 | 0.0055 | 0.013
| SP-24 | 0 | -0.01 | 0.01 | 28.0619 | -4.8958 | 10.0161 | -0.0124 | -0.0023 | 0.0056 | 0.0138
Number of points |  |  | 12
Out of Tolerance |  |  | 11
Performance |  |  | 8.333%
| Mean |  | 0.01095
| Std. deviation |  | 0.015793
| Max. Value |  | 0.03
| Min. Value |  | -0.0217
N44L1
Surface Points
| Name | Offset | -Tol. | +Tol. | X | Y | Z | dX | dY | dZ | DL
| SP-1 | 0 | -0.01 | 0.01 | 27.9273 | -6.6656 | 9.3987 | -0.003 | 0 | 0.0017 | 0.0035
| SP-2 | 0 | -0.01 | 0.01 | 27.8146 | -6.3303 | 9.205 | -0.0092 | -0.0002 | 0.0049 | 0.0104
| SP-3 | 0 | -0.01 | 0.01 | 27.7154 | -6.0293 | 9.0301 | -0.0244 | -0.0008 | 0.0123 | 0.0274
| SP-4 | 0 | -0.01 | 0.01 | 27.6176 | -5.7254 | 8.8537 | -0.0172 | -0.0007 | 0.0081 | 0.0191
| SP-5 | 0 | -0.01 | 0.01 | 27.6001 | -7.1235 | 8.8617 | -0.0153 | 0.0012 | 0.009 | 0.0178
| SP-6 | 0 | -0.01 | 0.01 | 27.5141 | -6.8611 | 8.678 | -0.0177 | 0.0012 | 0.0099 | 0.0203
| SP-7 | 0 | -0.01 | 0.01 | 27.4111 | -6.5758 | 8.4522 | -0.0194 | 0.0012 | 0.0101 | 0.0219
| SP-8 | 0 | -0.01 | 0.01 | 27.3394 | -6.2322 | 8.2723 | -0.0061 | 0.0003 | 0.0029 | 0.0067
| SP-9 | 0 | -0.01 | 0.01 | 27.2197 | -7.5302 | 8.3112 | -0.0133 | 0.0023 | 0.008 | 0.0157
| SP-10 | 0 | -0.01 | 0.01 | 27.1602 | -7.2308 | 8.1228 | -0.0077 | 0.0012 | 0.0043 | 0.0089
| SP-11 | 0 | -0.01 | 0.01 | 27.0997 | -6.9209 | 7.9243 | -0.0057 | 0.0008 | 0.003 | 0.0065
| SP-12 | 0 | -0.01 | 0.01 | 27.0498 | -6.6612 | 7.7542 | 0.0096 | -0.0013 | -0.0047 | -0.0107
Number of points |  |  | 12
Out of Tolerance |  |  | 8
Performance |  |  | 33.33%
| Mean |  | 0.012292
| Std. deviation |  | 0.010264
| Max. Value |  | 0.0274
| Min. Value |  | -0.0107
N45L1
Surface Points
| Name | Offset | -Tol. | +Tol. | X | Y | Z | dX | dY | dZ | DL
| SP-1 | 0 | -0.01 | 0.01 | 26.4098 | -8.3771 | 7.3898 | -0.0127 | 0.0051 | 0.0081 | 0.0159
| SP-2 | 0 | -0.01 | 0.01 | 26.3914 | -8.0731 | 7.1677 | -0.0061 | 0.0023 | 0.0035 | 0.0074
| SP-3 | 0 | -0.01 | 0.01 | 26.3768 | -7.7861 | 6.9557 | -0.0152 | 0.0053 | 0.0081 | 0.018
| SP-4 | 0 | -0.01 | 0.01 | 26.3654 | -7.5041 | 6.7456 | -0.0059 | 0.002 | 0.0029 | 0.0069
| SP-5 | 0 | -0.01 | 0.01 | 25.9476 | -8.7814 | 6.9608 | -0.0438 | 0.0231 | 0.0284 | 0.057
| SP-6 | 0 | -0.01 | 0.01 | 25.9542 | -8.5304 | 6.7642 | -0.0233 | 0.0117 | 0.0139 | 0.0296
| SP-7 | 0 | -0.01 | 0.01 | 25.9208 | -8.251 | 6.4626 | -0.0172 | 0.0083 | 0.0092 | 0.0212
| SP-8 | 0 | -0.01 | 0.01 | 25.9436 | -7.9878 | 6.2662 | 0.0017 | -0.0007 | -0.0008 | -0.002
| SP-9 | 0 | -0.01 | 0.01 | 25.4132 | -9.2265 | 6.5581 | -0.046 | 0.0317 | 0.0307 | 0.0638
| SP-10 | 0 | -0.01 | 0.01 | 25.4504 | -8.921 | 6.2933 | -0.0183 | 0.0118 | 0.0108 | 0.0243
| SP-11 | 0 | -0.01 | 0.01 | 25.4711 | -8.672 | 6.0514 | -0.0047 | 0.0029 | 0.0025 | 0.0061
| SP-12 | 0 | -0.01 | 0.01 | 25.4989 | -8.4321 | 5.8223 | 0.0065 | -0.0038 | -0.0031 | -0.0081
Number of points |  |  | 12
Out of Tolerance |  |  | 7
Performance |  |  | 41.67%
| Mean |  | 0.020008
| Std. deviation |  | 0.021779
| Max. Value |  | 0.0638
| Min. Value |  | -0.0081
N46L1
Surface Points
| Name | Offset | -Tol. | +Tol. | X | Y | Z | dX | dY | dZ | DL
| SP-1 | 0 | -0.01 | 0.01 | 24.3462 | -9.8273 | 5.6931 | -0.0131 | 0.0132 | 0.0082 | 0.0203
| SP-2 | 0 | -0.01 | 0.01 | 24.409 | -9.6291 | 5.4698 | -0.0123 | 0.0118 | 0.0069 | 0.0184
| SP-3 | 0 | -0.01 | 0.01 | 24.4828 | -9.3981 | 5.2001 | -0.0161 | 0.0147 | 0.008 | 0.0232
| SP-4 | 0 | -0.01 | 0.01 | 24.561 | -9.1687 | 4.9292 | -0.0133 | 0.0114 | 0.0057 | 0.0184
| SP-5 | 0 | -0.01 | 0.01 | 23.6207 | -10.2489 | 5.2908 | -0.0282 | 0.0355 | 0.0172 | 0.0485
| SP-6 | 0 | -0.01 | 0.01 | 23.7058 | -10.0551 | 5.0246 | -0.0201 | 0.024 | 0.0108 | 0.0331
| SP-7 | 0 | -0.01 | 0.01 | 23.8232 | -9.8367 | 4.7546 | -0.0164 | 0.0184 | 0.0077 | 0.0258
| SP-8 | 0 | -0.01 | 0.01 | 23.9126 | -9.6254 | 4.4257 | -0.006 | 0.0065 | 0.0024 | 0.0092
| SP-9 | 0 | -0.01 | 0.01 | 22.9802 | -10.4965 | 4.7677 | -0.0107 | 0.0158 | 0.0058 | 0.02
| SP-10 | 0 | -0.01 | 0.01 | 23.0571 | -10.3739 | 4.5733 | -0.0087 | 0.0124 | 0.0043 | 0.0158
| SP-11 | 0 | -0.01 | 0.01 | 23.1689 | -10.2008 | 4.2959 | -0.0037 | 0.0049 | 0.0016 | 0.0064
| SP-12 | 0 | -0.01 | 0.01 | 23.2822 | -10.0249 | 3.9991 | 0.0069 | -0.0089 | -0.0025 | -0.0115
Number of points |  |  | 12
Out of Tolerance |  |  | 10
Performance |  |  | 16.67%
| Mean |  | 0.018967
| Std. deviation |  | 0.014559
| Max. Value |  | 0.0485
| Min. Value |  | -0.0115
N47L1
Surface Points
| Name | Offset | -Tol. | +Tol. | X | Y | Z | dX | dY | dZ | DL
| SP-1 | 0 | -0.01 | 0.01 | 21.7379 | -11.0248 | 4.1154 | -0.0027 | 0.0053 | 0.0013 | 0.0061
| SP-2 | 0 | -0.01 | 0.01 | 21.8671 | -10.8964 | 3.8424 | -0.0011 | 0.0021 | 0.0005 | 0.0024
| SP-3 | 0 | -0.01 | 0.01 | 22.0055 | -10.7604 | 3.5482 | -0.0032 | 0.0057 | 0.0011 | 0.0066
| SP-4 | 0 | -0.01 | 0.01 | 22.1435 | -10.6274 | 3.2582 | -0.0047 | 0.0081 | 0.0014 | 0.0095
| SP-5 | 0 | -0.01 | 0.01 | 20.9798 | -11.2964 | 3.7512 | -0.0111 | 0.0265 | 0.0047 | 0.0292
| SP-6 | 0 | -0.01 | 0.01 | 21.136 | -11.177 | 3.4477 | -0.0036 | 0.008 | 0.0013 | 0.0089
| SP-7 | 0 | -0.01 | 0.01 | 21.2401 | -11.0765 | 3.0998 | -0.0046 | 0.0099 | 0.0014 | 0.011
| SP-8 | 0 | -0.01 | 0.01 | 21.4157 | -10.9573 | 2.8453 | -0.0032 | 0.0066 | 0.0009 | 0.0074
| SP-9 | 0 | -0.01 | 0.01 | 20.3157 | -11.4912 | 3.3303 | 0.005 | -0.0137 | -0.0018 | -0.0146
| SP-10 | 0 | -0.01 | 0.01 | 20.4103 | -11.4243 | 3.0761 | 0.0064 | -0.0168 | -0.002 | -0.0181
| SP-11 | 0 | -0.01 | 0.01 | 20.5522 | -11.3272 | 2.703 | 0.0069 | -0.0172 | -0.0018 | -0.0186
| SP-12 | 0 | -0.01 | 0.01 | 20.6684 | -11.2497 | 2.3973 | 0.008 | -0.0189 | -0.0017 | -0.0206
Number of points |  |  | 12
Out of Tolerance |  |  | 6
Performance |  |  | 50%
| Mean |  | 0.00076667
| Std. deviation |  | 0.01534
| Max. Value |  | 0.0292
| Min. Value |  | -0.0206
N48L1
Surface Points
| Name | Offset | -Tol. | +Tol. | X | Y | Z | dX | dY | dZ | DL
| SP-1 | 0 | -0.01 | 0.01 | 18.9789 | -11.8573 | 2.769 | 0.0036 | -0.0134 | -0.001 | -0.0139
| SP-2 | 0 | -0.01 | 0.01 | 19.1086 | -11.7995 | 2.4523 | 0.0054 | -0.0189 | -0.0012 | -0.0197
| SP-3 | 0 | -0.01 | 0.01 | 19.2495 | -11.737 | 2.1064 | 0.0016 | -0.0054 | -0.0003 | -0.0057
| SP-4 | 0 | -0.01 | 0.01 | 19.3832 | -11.678 | 1.7809 | 0.0015 | -0.0046 | -0.0002 | -0.0049
| SP-5 | 0 | -0.01 | 0.01 | 18.4457 | -11.9815 | 2.5867 | -0.0009 | 0.0036 | 0.0002 | 0.0037
| SP-6 | 0 | -0.01 | 0.01 | 18.6711 | -11.9055 | 2.2193 | 0.0026 | -0.0099 | -0.0005 | -0.0102
| SP-7 | 0 | -0.01 | 0.01 | 18.6946 | -11.8838 | 1.8971 | 0.0017 | -0.0064 | -0.0003 | -0.0067
| SP-8 | 0 | -0.01 | 0.01 | 18.7956 | -11.8421 | 1.5601 | 0.002 | -0.0071 | -0.0003 | -0.0073
| SP-9 | 0 | -0.01 | 0.01 | 17.9089 | -12.0899 | 2.3465 | 0.0011 | -0.0052 | -0.0002 | -0.0053
| SP-10 | 0 | -0.01 | 0.01 | 17.9879 | -12.0599 | 2.0264 | 0.0026 | -0.0119 | -0.0005 | -0.0122
| SP-11 | 0 | -0.01 | 0.01 | 18.0631 | -12.0316 | 1.7147 | 0.002 | -0.0088 | -0.0003 | -0.009
| SP-12 | 0 | -0.01 | 0.01 | 18.1577 | -11.9971 | 1.3311 | 0.0025 | -0.0106 | -0.0003 | -0.0109
Number of points |  |  | 12
Out of Tolerance |  |  | 5
Performance |  |  | 58.33%
| Mean |  | -0.0085083
| Std. deviation |  | 0.0057347
| Max. Value |  | 0.0037
| Min. Value |  | -0.0197
N49L1
Surface Points
| Name | Offset | -Tol. | +Tol. | X | Y | Z | dX | dY | dZ | DL
| SP-1 | 0 | -0.01 | 0.01 | 16.471 | -12.3228 | 2.0172 | -0.0002 | 0.0013 | 0 | 0.0013
| SP-2 | 0 | -0.01 | 0.01 | 16.5565 | -12.3036 | 1.6778 | 0.0005 | -0.0035 | -0.0001 | -0.0035
| SP-3 | 0 | -0.01 | 0.01 | 16.6484 | -12.2826 | 1.3108 | 0.001 | -0.007 | -0.0001 | -0.0071
| SP-4 | 0 | -0.01 | 0.01 | 16.7222 | -12.2651 | 0.9835 | 0.0012 | -0.008 | -0.0002 | -0.0081
| SP-5 | 0 | -0.01 | 0.01 | 15.8044 | -12.3978 | 1.9467 | -0.0002 | 0.0024 | 0 | 0.0024
| SP-6 | 0 | -0.01 | 0.01 | 15.8863 | -12.3839 | 1.6167 | 0.0002 | -0.0022 | 0 | -0.0022
| SP-7 | 0 | -0.01 | 0.01 | 15.9711 | -12.3691 | 1.2707 | 0.0008 | -0.0075 | -0.0001 | -0.0076
| SP-8 | 0 | -0.01 | 0.01 | 16.0737 | -12.3513 | 0.8853 | 0.0013 | -0.0105 | -0.0002 | -0.0106
| SP-9 | 0 | -0.01 | 0.01 | 15.1967 | -12.4476 | 1.8031 | 0.0015 | -0.0206 | -0.0002 | -0.0207
| SP-10 | 0 | -0.01 | 0.01 | 15.2176 | -12.4428 | 1.5135 | 0.0014 | -0.019 | -0.0002 | -0.0191
| SP-11 | 0 | -0.01 | 0.01 | 15.2443 | -12.4369 | 1.1646 | 0.0016 | -0.0205 | -0.0002 | -0.0206
| SP-12 | 0 | -0.01 | 0.01 | 15.2743 | -12.4303 | 0.7545 | 0.0019 | -0.0225 | -0.0002 | -0.0226
Number of points |  |  | 12
Out of Tolerance |  |  | 5
Performance |  |  | 58.33%
| Mean |  | -0.0098667
| Std. deviation |  | 0.0088978
| Max. Value |  | 0.0024
| Min. Value |  | -0.0226
N50L1
Surface Points
| Name | Offset | -Tol. | +Tol. | X | Y | Z | dX | dY | dZ | DL
| SP-1 | 0 | -0.01 | 0.01 | 13.7084 | -12.519 | 1.7346 | 0.0007 | -0.0237 | 0 | -0.0237
| SP-2 | 0 | -0.01 | 0.01 | 13.7349 | -12.5177 | 1.4151 | 0.0009 | -0.0315 | 0 | -0.0316
| SP-3 | 0 | -0.01 | 0.01 | 13.7654 | -12.5162 | 1.0493 | 0.0008 | -0.026 | 0 | -0.0261
| SP-4 | 0 | -0.01 | 0.01 | 13.7953 | -12.5146 | 0.6469 | 0.0011 | -0.0309 | 0 | -0.0309
| SP-5 | 0 | -0.01 | 0.01 | 13.0322 | -12.5335 | 1.752 | 0.0001 | -0.0089 | 0 | -0.0089
| SP-6 | 0 | -0.01 | 0.01 | 13.0627 | -12.5333 | 1.4158 | 0.0002 | -0.0116 | 0 | -0.0116
| SP-7 | 0 | -0.01 | 0.01 | 13.0951 | -12.5331 | 1.049 | 0.0003 | -0.0167 | 0 | -0.0167
| SP-8 | 0 | -0.01 | 0.01 | 13.2054 | -12.5312 | 0.6777 | 0.0006 | -0.0267 | 0 | -0.0267
| SP-9 | 0 | -0.01 | 0.01 | 12.2445 | -12.5422 | 1.6924 | 0.0001 | -0.0183 | 0 | -0.0183
| SP-10 | 0 | -0.01 | 0.01 | 12.2434 | -12.5431 | 1.3677 | 0.0001 | -0.0174 | 0 | -0.0174
| SP-11 | 0 | -0.01 | 0.01 | 12.2428 | -12.5439 | 1.0463 | 0.0002 | -0.0204 | 0.0001 | -0.0204
| SP-12 | 0 | -0.01 | 0.01 | 12.2417 | -12.5449 | 0.6557 | 0.0002 | -0.027 | 0.0001 | -0.027
Number of points |  |  | 12
Out of Tolerance |  |  | 11
Performance |  |  | 8.333%
| Mean |  | -0.021608
| Std. deviation |  | 0.0072713
| Max. Value |  | -0.0089
| Min. Value |  | -0.0316
Measure spheres probe_4
Sphere 1a
Diameter |  |  | -0.1 | 0.1 | 1 |  | 0.9989 |  | -0.0011
|  |  | -Tol. | +Tol. | Nominal |  | Measured |  | Dev/Mean |  | Error
|  | X | 0 | 0 | 2.95 |  | 2.9458 |  | -0.0042
Centre |  | Y | 0 | 0 | 13.749 |  | 13.7438 |  | -0.0052
|  | Z | 0 | 0 | 8.536 |  | 8.5326 |  | -0.0034
Sphere 2a
Diameter |  |  | -0.1 | 0.1 | 1 |  | 0.9966 |  | -0.0034
|  |  | -Tol. | +Tol. | Nominal |  | Measured |  | Dev/Mean |  | Error
|  | X | 0 | 0 | 26.419 |  | 26.4154 |  | -0.0036
Centre |  | Y | 0 | 0 | 8.125 |  | 8.1231 |  | -0.0019
|  | Z | 0 | 0 | 19.226 |  | 19.2344 |  | 0.0084
Sphere 4a
Diameter |  |  | -0.1 | 0.1 | 1 |  | 0.9974 |  | -0.0026
|  |  | -Tol. | +Tol. | Nominal |  | Measured |  | Dev/Mean |  | Error
|  | X | 0 | 0 | -19.459 |  | -19.4519 |  | 0.0071
Centre |  | Y | 0 | 0 | -12.702 |  | -12.7047 |  | -0.0027
|  | Z | 0 | 0 | 0.1582 |  | 0.1629 |  | 0.0047