## Master part
2005-03-10 11:41
P.O. Box 451
Princeton, NJ 08543
(609)243-3626
WWW.PPPL.GOV
INSPECTION REPORT
0
ACCEPTED
REJECTED
EMAIL TO: | [5 empty] | FAX TO:
INSPECTED BY:
REMARKS AND DISPOSITION
N1L5
Surface Points
| Name | Offset | -Tol. | +Tol. | X | Y | Z | dX | dY | dZ | DL
| SP-1 | 0 | -0.01 | 0.01 | 10.6769 | -11.1265 | 1.8533 | 0.0006 | 0.0002 | 0.0896 | 0.0896
| SP-2 | 0 | -0.01 | 0.01 | 10.6825 | -11.5231 | 1.8539 | 0.0005 | 0.0002 | 0.0863 | 0.0863
| SP-3 | 0 | -0.01 | 0.01 | 10.6892 | -11.9536 | 1.8547 | 0.0005 | 0.0002 | 0.0807 | 0.0807
| SP-4 | 0 | -0.01 | 0.01 | 10.694 | -12.3597 | 1.8554 | 0.0004 | 0.0001 | 0.0782 | 0.0782
| SP-5 | 0 | -0.01 | 0.01 | 10.699 | -12.7872 | 1.8562 | 0.0003 | 0.0001 | 0.0709 | 0.0709
| SP-6 | 0 | -0.01 | 0.01 | 10.1986 | -11.4361 | 1.8571 | 0.0008 | 0.0001 | 0.1091 | 0.1091
| SP-7 | 0 | -0.01 | 0.01 | 10.2314 | -11.6085 | 1.8571 | 0.0008 | 0.0001 | 0.1088 | 0.1088
| SP-8 | 0 | -0.01 | 0.01 | 10.2291 | -11.8697 | 1.8574 | 0.0007 | 0.0001 | 0.1019 | 0.1019
| SP-9 | 0 | -0.01 | 0.01 | 10.3325 | -12.4002 | 1.8575 | 0.0005 | 0.0001 | 0.09 | 0.09
| SP-10 | 0 | -0.01 | 0.01 | 10.3365 | -12.7379 | 1.858 | 0.0005 | 0.0001 | 0.1005 | 0.1005
| SP-11 | 0 | -0.01 | 0.01 | 10.2554 | -11.5444 | 1.8568 | 0.0007 | 0.0001 | 0.1061 | 0.1061
| SP-12 | 0 | -0.01 | 0.01 | 10.2574 | -11.5492 | 1.8568 | 0.0007 | 0.0001 | 0.107 | 0.107
| SP-13 | 0 | -0.01 | 0.01 | 10.2136 | -11.8886 | 1.8576 | 0.0007 | 0.0001 | 0.0996 | 0.0996
| SP-14 | 0 | -0.01 | 0.01 | 10.2701 | -12.3229 | 1.8578 | 0.0005 | 0.0001 | 0.0923 | 0.0923
| SP-15 | 0 | -0.01 | 0.01 | 10.3313 | -12.7659 | 1.858 | 0.0005 | 0.0001 | 0.0927 | 0.0927
Number of points |  |  | 15
Out of Tolerance |  |  | 15
Performance |  |  | 0%
| Mean |  | 0.094247
| Std. deviation |  | 0.011823
| Max. Value |  | 0.1091
| Min. Value |  | 0.0709
N2L5
Surface Points
| Name | Offset | -Tol. | +Tol. | X | Y | Z | dX | dY | dZ | DL
| SP-1 | 0 | -0.01 | 0.01 | 8.1281 | -11.6289 | 1.869 | 0.0004 | 0 | 0.1229 | 0.1229
| SP-2 | 0 | -0.01 | 0.01 | 8.1194 | -11.8874 | 1.8689 | 0.0005 | 0 | 0.1378 | 0.1378
| SP-3 | 0 | -0.01 | 0.01 | 8.117 | -11.9819 | 1.8689 | 0.0005 | 0 | 0.1355 | 0.1355
| SP-4 | 0 | -0.01 | 0.01 | 8.1873 | -12.252 | 1.8686 | 0.0005 | -0.0001 | 0.1439 | 0.1439
| SP-5 | 0 | -0.01 | 0.01 | 8.2238 | -12.421 | 1.8684 | 0.0005 | 0 | 0.143 | 0.143
| SP-6 | 0 | -0.01 | 0.01 | 7.5775 | -11.4625 | 1.8706 | 0.0003 | 0 | 0.1285 | 0.1285
| SP-7 | 0 | -0.01 | 0.01 | 7.5795 | -11.5618 | 1.8706 | 0.0003 | 0 | 0.1287 | 0.1287
| SP-8 | 0 | -0.01 | 0.01 | 7.5249 | -11.8867 | 1.8706 | 0.0003 | -0.0001 | 0.1462 | 0.1462
| SP-9 | 0 | -0.01 | 0.01 | 7.5035 | -11.9987 | 1.8706 | 0.0003 | -0.0001 | 0.1404 | 0.1404
| SP-10 | 0 | -0.01 | 0.01 | 7.487 | -12.3145 | 1.8705 | 0.0003 | -0.0001 | 0.1518 | 0.1518
| SP-11 | 0 | -0.01 | 0.01 | 6.537 | -11.4124 | 1.872 | 0.0001 | 0 | 0.1422 | 0.1422
| SP-12 | 0 | -0.01 | 0.01 | 6.5123 | -11.5674 | 1.872 | 0.0001 | 0 | 0.1476 | 0.1476
| SP-13 | 0 | -0.01 | 0.01 | 6.5321 | -11.8914 | 1.8719 | 0.0001 | 0 | 0.155 | 0.155
| SP-14 | 0 | -0.01 | 0.01 | 6.6107 | -12.2244 | 1.8718 | 0.0001 | 0 | 0.1602 | 0.1602
| SP-15 | 0 | -0.01 | 0.01 | 6.6085 | -12.3836 | 1.8718 | 0.0001 | 0 | 0.1533 | 0.1533
Number of points |  |  | 15
Out of Tolerance |  |  | 15
Performance |  |  | 0%
| Mean |  | 0.14247
| Std. deviation |  | 0.010559
| Max. Value |  | 0.1602
| Min. Value |  | 0.1229
N3L5
Surface Points
| Name | Offset | -Tol. | +Tol. | X | Y | Z | dX | dY | dZ | DL
| SP-1 | 0 | -0.01 | 0.01 | 5.1369 | -11.3383 | 1.8717 | -0.0001 | 0 | 0.1316 | 0.1316
| SP-2 | 0 | -0.01 | 0.01 | 5.1266 | -11.4456 | 1.8717 | -0.0001 | 0 | 0.1333 | 0.1333
| SP-3 | 0 | -0.01 | 0.01 | 5.1301 | -11.7233 | 1.8717 | -0.0001 | 0 | 0.1568 | 0.1568
| SP-4 | 0 | -0.01 | 0.01 | 5.1302 | -12.196 | 1.8717 | -0.0001 | 0 | 0.1523 | 0.1523
| SP-5 | 0 | -0.01 | 0.01 | 5.1721 | -12.2369 | 1.8717 | -0.0001 | 0 | 0.152 | 0.152
| SP-6 | 0 | -0.01 | 0.01 | 4.2197 | -11.1878 | 1.8712 | -0.0001 | 0 | 0.1295 | 0.1295
| SP-7 | 0 | -0.01 | 0.01 | 4.2175 | -11.2365 | 1.8712 | -0.0001 | 0 | 0.1334 | 0.1334
| SP-8 | 0 | -0.01 | 0.01 | 4.2107 | -11.6324 | 1.8712 | -0.0001 | 0 | 0.1531 | 0.1531
| SP-9 | 0 | -0.01 | 0.01 | 4.2779 | -11.9589 | 1.8712 | -0.0001 | 0 | 0.1698 | 0.1698
| SP-10 | 0 | -0.01 | 0.01 | 4.2419 | -12.1079 | 1.8712 | -0.0001 | 0 | 0.175 | 0.175
| SP-11 | 0 | -0.01 | 0.01 | 3.3213 | -11.2072 | 1.8709 | 0 | 0 | 0.1645 | 0.1645
| SP-12 | 0 | -0.01 | 0.01 | 3.2832 | -11.4922 | 1.8709 | 0 | 0 | 0.1549 | 0.1549
| SP-13 | 0 | -0.01 | 0.01 | 3.2965 | -11.6136 | 1.8709 | 0 | 0 | 0.1697 | 0.1697
| SP-14 | 0 | -0.01 | 0.01 | 3.4475 | -11.9375 | 1.8709 | 0 | 0 | 0.1783 | 0.1783
| SP-15 | 0 | -0.01 | 0.01 | 3.4224 | -12.0172 | 1.8709 | 0 | 0 | 0.1794 | 0.1794
Number of points |  |  | 15
Out of Tolerance |  |  | 15
Performance |  |  | 0%
| Mean |  | 0.15557
| Std. deviation |  | 0.017356
| Max. Value |  | 0.1794
| Min. Value |  | 0.1295
N4L5
Surface Points
| Name | Offset | -Tol. | +Tol. | X | Y | Z | dX | dY | dZ | DL
| SP-1 | 0 | -0.01 | 0.01 | 2.1316 | -11.1276 | 1.8712 | 0.0001 | 0 | 0.1494 | 0.1494
| SP-2 | 0 | -0.01 | 0.01 | 2.1298 | -11.2001 | 1.8713 | 0.0001 | 0 | 0.153 | 0.153
| SP-3 | 0 | -0.01 | 0.01 | 2.13 | -11.5143 | 1.8713 | 0.0001 | 0 | 0.1452 | 0.1452
| SP-4 | 0 | -0.01 | 0.01 | 2.1959 | -11.9533 | 1.8713 | 0.0002 | 0 | 0.1761 | 0.1761
| SP-5 | 0 | -0.01 | 0.01 | 2.1183 | -12.3816 | 1.8715 | 0.0002 | 0 | 0.1633 | 0.1633
| SP-6 | 0 | -0.01 | 0.01 | 1.4381 | -11.1568 | 1.8718 | 0.0001 | 0.0001 | 0.1454 | 0.1454
| SP-7 | 0 | -0.01 | 0.01 | 1.4772 | -11.5187 | 1.8719 | 0.0002 | 0.0001 | 0.1416 | 0.1416
| SP-8 | 0 | -0.01 | 0.01 | 1.4867 | -11.5854 | 1.872 | 0.0002 | 0.0001 | 0.1419 | 0.1419
| SP-9 | 0 | -0.01 | 0.01 | 1.5386 | -12.0174 | 1.8721 | 0.0002 | 0.0001 | 0.1691 | 0.1691
| SP-10 | 0 | -0.01 | 0.01 | 1.5126 | -12.3737 | 1.8723 | 0.0003 | 0.0001 | 0.1745 | 0.1745
| SP-11 | 0 | -0.01 | 0.01 | 0.7229 | -11.1729 | 1.8725 | 0.0002 | 0.0001 | 0.1623 | 0.1623
| SP-12 | 0 | -0.01 | 0.01 | 0.7515 | -11.5267 | 1.8728 | 0.0002 | 0.0001 | 0.1575 | 0.1575
| SP-13 | 0 | -0.01 | 0.01 | 0.7526 | -11.6132 | 1.8729 | 0.0002 | 0.0001 | 0.1542 | 0.1542
| SP-14 | 0 | -0.01 | 0.01 | 0.7829 | -11.9481 | 1.8731 | 0.0002 | 0.0001 | 0.1725 | 0.1725
| SP-15 | 0 | -0.01 | 0.01 | 0.7303 | -11.9342 | 1.8732 | 0.0002 | 0.0001 | 0.1721 | 0.1721
Number of points |  |  | 15
Out of Tolerance |  |  | 15
Performance |  |  | 0%
| Mean |  | 0.15854
| Std. deviation |  | 0.01236
| Max. Value |  | 0.1761
| Min. Value |  | 0.1416
N5L5
Surface Points
| Name | Offset | -Tol. | +Tol. | X | Y | Z | dX | dY | dZ | DL
| SP-1 | 0 | -0.01 | 0.01 | -0.9313 | -11.2246 | 1.8727 | -0.0002 | 0.0001 | 0.1536 | 0.1536
| SP-2 | 0 | -0.01 | 0.01 | -0.9015 | -11.6402 | 1.8731 | -0.0002 | 0.0001 | 0.1492 | 0.1492
| SP-3 | 0 | -0.01 | 0.01 | -0.9153 | -12.0975 | 1.8735 | -0.0003 | 0.0001 | 0.1476 | 0.1476
| SP-4 | 0 | -0.01 | 0.01 | -0.9667 | -12.3576 | 1.8736 | -0.0004 | 0.0001 | 0.1771 | 0.1771
| SP-5 | 0 | -0.01 | 0.01 | -0.865 | -12.8097 | 1.8742 | -0.0003 | 0.0001 | 0.144 | 0.144
| SP-6 | 0 | -0.01 | 0.01 | -1.4854 | -11.1821 | 1.8716 | -0.0004 | 0 | 0.1294 | 0.1294
| SP-7 | 0 | -0.01 | 0.01 | -1.5757 | -11.6182 | 1.8713 | -0.0005 | 0 | 0.1244 | 0.1244
| SP-8 | 0 | -0.01 | 0.01 | -1.6266 | -12.0589 | 1.871 | -0.0006 | 0 | 0.1169 | 0.1169
| SP-9 | 0 | -0.01 | 0.01 | -1.5537 | -12.396 | 1.8713 | -0.0007 | 0 | 0.1406 | 0.1406
| SP-10 | 0 | -0.01 | 0.01 | -1.5557 | -12.8844 | 1.8713 | -0.0008 | 0 | 0.1219 | 0.1219
| SP-11 | 0 | -0.01 | 0.01 | -2.2884 | -11.2301 | 1.8684 | -0.0006 | -0.0002 | 0.1115 | 0.1115
| SP-12 | 0 | -0.01 | 0.01 | -2.2887 | -11.5979 | 1.8677 | -0.0006 | -0.0002 | 0.1053 | 0.1053
| SP-13 | 0 | -0.01 | 0.01 | -2.2906 | -12.0069 | 1.8669 | -0.0008 | -0.0002 | 0.1044 | 0.1044
| SP-14 | 0 | -0.01 | 0.01 | -2.2926 | -12.4337 | 1.8661 | -0.0009 | -0.0002 | 0.1047 | 0.1047
| SP-15 | 0 | -0.01 | 0.01 | -2.2934 | -12.8072 | 1.8653 | -0.0011 | -0.0002 | 0.1079 | 0.1079
Number of points |  |  | 15
Out of Tolerance |  |  | 15
Performance |  |  | 0%
| Mean |  | 0.12923
| Std. deviation |  | 0.021971
| Max. Value |  | 0.1771
| Min. Value |  | 0.1044
N6L5
Surface Points
| Name | Offset | -Tol. | +Tol. | X | Y | Z | dX | dY | dZ | DL
| SP-1 | 0 | -0.01 | 0.01 | -3.5226 | -11.2174 | 1.8611 | -0.0006 | -0.0006 | 0.0922 | 0.0922
| SP-2 | 0 | -0.01 | 0.01 | -3.5307 | -11.5985 | 1.8586 | -0.0007 | -0.0006 | 0.0874 | 0.0874
| SP-3 | 0 | -0.01 | 0.01 | -3.5227 | -12.0154 | 1.8559 | -0.0008 | -0.0006 | 0.0898 | 0.0899
| SP-4 | 0 | -0.01 | 0.01 | -3.5219 | -12.3545 | 1.8537 | -0.001 | -0.0006 | 0.0898 | 0.0898
| SP-5 | 0 | -0.01 | 0.01 | -3.5246 | -12.8047 | 1.8507 | -0.0011 | -0.0006 | 0.0862 | 0.0862
| SP-6 | 0 | -0.01 | 0.01 | -4.5165 | -11.2006 | 1.8563 | -0.0003 | -0.0008 | 0.0796 | 0.0796
| SP-7 | 0 | -0.01 | 0.01 | -4.5159 | -11.6609 | 1.8518 | -0.0003 | -0.0009 | 0.088 | 0.088
| SP-8 | 0 | -0.01 | 0.01 | -4.4905 | -12.027 | 1.8484 | -0.0004 | -0.0008 | 0.0841 | 0.0841
| SP-9 | 0 | -0.01 | 0.01 | -4.3862 | -12.3777 | 1.8456 | -0.0006 | -0.0008 | 0.0897 | 0.0898
| SP-10 | 0 | -0.01 | 0.01 | -4.3462 | -12.8424 | 1.8416 | -0.0008 | -0.0009 | 0.0972 | 0.0972
| SP-11 | 0 | -0.01 | 0.01 | -5.0379 | -11.1824 | 1.8556 | 0 | -0.0008 | 0.0812 | 0.0812
| SP-12 | 0 | -0.01 | 0.01 | -5.0395 | -11.6461 | 1.851 | 0 | -0.0009 | 0.0858 | 0.0858
| SP-13 | 0 | -0.01 | 0.01 | -5.0398 | -12.1019 | 1.8465 | 0.0001 | -0.0008 | 0.083 | 0.083
| SP-14 | 0 | -0.01 | 0.01 | -5.0415 | -12.4363 | 1.8431 | 0.0001 | -0.0008 | 0.0822 | 0.0822
| SP-15 | 0 | -0.01 | 0.01 | -5.0427 | -12.8552 | 1.839 | 0.0002 | -0.0009 | 0.0917 | 0.0917
Number of points |  |  | 15
Out of Tolerance |  |  | 15
Performance |  |  | 0%
| Mean |  | 0.087207
| Std. deviation |  | 0.0047488
| Max. Value |  | 0.0972
| Min. Value |  | 0.0796
N7L5
Surface Points
| Name | Offset | -Tol. | +Tol. | X | Y | Z | dX | dY | dZ | DL
| SP-1 | 0 | -0.01 | 0.01 | -6.2826 | -11.2056 | 1.8623 | 0.0011 | -0.0003 | 0.0969 | 0.0969
| SP-2 | 0 | -0.01 | 0.01 | -6.2861 | -11.6487 | 1.8612 | 0.0016 | -0.0002 | 0.0915 | 0.0915
| SP-3 | 0 | -0.01 | 0.01 | -6.2869 | -12.0569 | 1.8602 | 0.0019 | -0.0002 | 0.0875 | 0.0876
| SP-4 | 0 | -0.01 | 0.01 | -6.2869 | -12.4407 | 1.8592 | 0.0023 | -0.0002 | 0.0872 | 0.0872
| SP-5 | 0 | -0.01 | 0.01 | -6.2904 | -12.7862 | 1.8584 | 0.0026 | -0.0002 | 0.0873 | 0.0873
| SP-6 | 0 | -0.01 | 0.01 | -7.1862 | -11.1333 | 1.8762 | 0.0019 | 0.0012 | 0.1003 | 0.1003
| SP-7 | 0 | -0.01 | 0.01 | -7.2237 | -11.5974 | 1.8829 | 0.0032 | 0.0014 | 0.1085 | 0.1086
| SP-8 | 0 | -0.01 | 0.01 | -7.18 | -12.0012 | 1.8864 | 0.0041 | 0.0013 | 0.1104 | 0.1105
| SP-9 | 0 | -0.01 | 0.01 | -7.2081 | -12.4207 | 1.8927 | 0.0049 | 0.0013 | 0.1037 | 0.1039
| SP-10 | 0 | -0.01 | 0.01 | -7.1763 | -12.7919 | 1.8956 | 0.0055 | 0.0012 | 0.1023 | 0.1024
| SP-11 | 0 | -0.01 | 0.01 | -7.9927 | -11.1697 | 1.8956 | 0.0028 | 0.0034 | 0.1048 | 0.1049
| SP-12 | 0 | -0.01 | 0.01 | -8.0157 | -11.5601 | 1.9091 | 0.0041 | 0.0036 | 0.1087 | 0.1089
| SP-13 | 0 | -0.01 | 0.01 | -8.0362 | -11.9255 | 1.9221 | 0.0054 | 0.0037 | 0.1106 | 0.1108
| SP-14 | 0 | -0.01 | 0.01 | -8.06 | -12.334 | 1.9371 | 0.0064 | 0.0036 | 0.1063 | 0.1065
| SP-15 | 0 | -0.01 | 0.01 | -8.0827 | -12.7858 | 1.954 | 0.008 | 0.0037 | 0.1096 | 0.1099
Number of points |  |  | 15
Out of Tolerance |  |  | 15
Performance |  |  | 0%
| Mean |  | 0.10115
| Std. deviation |  | 0.0088899
| Max. Value |  | 0.1108
| Min. Value |  | 0.0872
N8L5
Surface Points
| Name | Offset | -Tol. | +Tol. | X | Y | Z | dX | dY | dZ | DL
| SP-1 | 0 | -0.01 | 0.01 | -9.2136 | -11.063 | 1.9227 | 0.003 | 0.0086 | 0.118 | 0.1183
| SP-2 | 0 | -0.01 | 0.01 | -9.2317 | -11.4562 | 1.9517 | 0.0046 | 0.0085 | 0.118 | 0.1184
| SP-3 | 0 | -0.01 | 0.01 | -9.2525 | -11.8727 | 1.9826 | 0.006 | 0.0081 | 0.1128 | 0.1133
| SP-4 | 0 | -0.01 | 0.01 | -9.2744 | -12.2949 | 2.0142 | 0.0072 | 0.0077 | 0.1075 | 0.108
| SP-5 | 0 | -0.01 | 0.01 | -9.2963 | -12.6874 | 2.0437 | 0.0071 | 0.0064 | 0.0897 | 0.0902
| SP-6 | 0 | -0.01 | 0.01 | -10.2374 | -10.908 | 1.9292 | 0.0014 | 0.0115 | 0.106 | 0.1067
| SP-7 | 0 | -0.01 | 0.01 | -10.2242 | -11.2987 | 1.971 | 0.0029 | 0.0117 | 0.1098 | 0.1105
| SP-8 | 0 | -0.01 | 0.01 | -10.2244 | -11.6904 | 2.0122 | 0.0041 | 0.011 | 0.1053 | 0.1059
| SP-9 | 0 | -0.01 | 0.01 | -10.2642 | -12.113 | 2.058 | 0.0055 | 0.0109 | 0.105 | 0.1057
| SP-10 | 0 | -0.01 | 0.01 | -10.2672 | -12.5552 | 2.1037 | 0.0067 | 0.0104 | 0.1025 | 0.1032
| SP-11 | 0 | -0.01 | 0.01 | -10.917 | -10.8552 | 1.9288 | 0.0003 | 0.0128 | 0.0979 | 0.0987
| SP-12 | 0 | -0.01 | 0.01 | -10.9838 | -11.2198 | 1.977 | 0.0014 | 0.0136 | 0.1041 | 0.105
| SP-13 | 0 | -0.01 | 0.01 | -11.0634 | -11.6474 | 2.0342 | 0.0024 | 0.0128 | 0.0982 | 0.099
| SP-14 | 0 | -0.01 | 0.01 | -11.1245 | -11.977 | 2.0788 | 0.0034 | 0.0136 | 0.1046 | 0.1055
| SP-15 | 0 | -0.01 | 0.01 | -11.2043 | -12.402 | 2.1368 | 0.0044 | 0.0134 | 0.1038 | 0.1048
Number of points |  |  | 15
Out of Tolerance |  |  | 15
Performance |  |  | 0%
| Mean |  | 0.10621
| Std. deviation |  | 0.0072946
| Max. Value |  | 0.1184
| Min. Value |  | 0.0902
N9L5
Surface Points
| Name | Offset | -Tol. | +Tol. | X | Y | Z | dX | dY | dZ | DL
| SP-1 | 0 | -0.01 | 0.01 | -12.1099 | -10.5915 | 1.8775 | -0.0027 | 0.0185 | 0.1114 | 0.1129
| SP-2 | 0 | -0.01 | 0.01 | -12.1818 | -10.9808 | 1.9403 | -0.0017 | 0.0175 | 0.1068 | 0.1082
| SP-3 | 0 | -0.01 | 0.01 | -12.2571 | -11.3727 | 2.0035 | -0.0009 | 0.0165 | 0.1012 | 0.1025
| SP-4 | 0 | -0.01 | 0.01 | -12.3197 | -11.7074 | 2.0575 | -0.0002 | 0.0148 | 0.0916 | 0.0928
| SP-5 | 0 | -0.01 | 0.01 | -12.4064 | -12.16 | 2.1303 | 0.0005 | 0.0154 | 0.096 | 0.0972
| SP-6 | 0 | -0.01 | 0.01 | -13.1815 | -10.2442 | 1.7754 | -0.005 | 0.0195 | 0.1014 | 0.1034
| SP-7 | 0 | -0.01 | 0.01 | -13.2012 | -10.6712 | 1.8559 | -0.0048 | 0.0217 | 0.1152 | 0.1174
| SP-8 | 0 | -0.01 | 0.01 | -13.3224 | -11.1065 | 1.9329 | -0.0041 | 0.0215 | 0.1148 | 0.1169
| SP-9 | 0 | -0.01 | 0.01 | -13.3902 | -11.4866 | 2.0013 | -0.0031 | 0.019 | 0.1029 | 0.1047
| SP-10 | 0 | -0.01 | 0.01 | -13.4756 | -11.8095 | 2.0583 | -0.0032 | 0.0219 | 0.1192 | 0.1213
| SP-11 | 0 | -0.01 | 0.01 | -13.9255 | -10.0112 | 1.6862 | -0.006 | 0.0195 | 0.0938 | 0.096
| SP-12 | 0 | -0.01 | 0.01 | -14.1097 | -10.3744 | 1.75 | -0.0059 | 0.0201 | 0.0971 | 0.0993
| SP-13 | 0 | -0.01 | 0.01 | -14.289 | -10.7471 | 1.8163 | -0.0052 | 0.0187 | 0.0907 | 0.0928
| SP-14 | 0 | -0.01 | 0.01 | -14.4395 | -11.0559 | 1.8713 | -0.0047 | 0.0175 | 0.0855 | 0.0874
| SP-15 | 0 | -0.01 | 0.01 | -14.6323 | -11.4464 | 1.9408 | -0.0045 | 0.0175 | 0.0857 | 0.0876
Number of points |  |  | 15
Out of Tolerance |  |  | 15
Performance |  |  | 0%
| Mean |  | 0.10269
| Std. deviation |  | 0.010847
| Max. Value |  | 0.1213
| Min. Value |  | 0.0874
N10L5
Surface Points
| Name | Offset | -Tol. | +Tol. | X | Y | Z | dX | dY | dZ | DL
| SP-1 | 0 | -0.01 | 0.01 | -15.0232 | -9.4965 | 1.4951 | -0.0078 | 0.0224 | 0.099 | 0.1018
| SP-2 | 0 | -0.01 | 0.01 | -15.1871 | -9.8298 | 1.5575 | -0.0073 | 0.0214 | 0.0953 | 0.098
| SP-3 | 0 | -0.01 | 0.01 | -15.3712 | -10.2014 | 1.6268 | -0.0069 | 0.0207 | 0.0929 | 0.0954
| SP-4 | 0 | -0.01 | 0.01 | -15.564 | -10.5902 | 1.6993 | -0.0063 | 0.0196 | 0.0883 | 0.0906
| SP-5 | 0 | -0.01 | 0.01 | -15.7117 | -10.8905 | 1.7553 | -0.0052 | 0.0163 | 0.0739 | 0.0759
| SP-6 | 0 | -0.01 | 0.01 | -15.867 | -8.9664 | 1.3028 | -0.0077 | 0.0215 | 0.0906 | 0.0934
| SP-7 | 0 | -0.01 | 0.01 | -16.0053 | -9.3991 | 1.3931 | -0.0077 | 0.0218 | 0.0931 | 0.0959
| SP-8 | 0 | -0.01 | 0.01 | -16.3229 | -9.637 | 1.423 | -0.007 | 0.0201 | 0.0857 | 0.0883
| SP-9 | 0 | -0.01 | 0.01 | -16.4576 | -10.0586 | 1.5105 | -0.0073 | 0.0214 | 0.0922 | 0.095
| SP-10 | 0 | -0.01 | 0.01 | -16.6209 | -10.4384 | 1.5856 | -0.007 | 0.021 | 0.0908 | 0.0935
| SP-11 | 0 | -0.01 | 0.01 | -16.4642 | -8.5284 | 1.1466 | -0.0075 | 0.0211 | 0.0869 | 0.0898
| SP-12 | 0 | -0.01 | 0.01 | -16.7542 | -8.8379 | 1.1969 | -0.0067 | 0.0192 | 0.0792 | 0.0818
| SP-13 | 0 | -0.01 | 0.01 | -17.0173 | -9.1183 | 1.2425 | -0.0063 | 0.0182 | 0.0755 | 0.0779
| SP-14 | 0 | -0.01 | 0.01 | -17.2899 | -9.4111 | 1.2903 | -0.0061 | 0.0177 | 0.0738 | 0.0761
| SP-15 | 0 | -0.01 | 0.01 | -17.6206 | -9.7652 | 1.3482 | -0.0064 | 0.019 | 0.0797 | 0.0822
Number of points |  |  | 15
Out of Tolerance |  |  | 15
Performance |  |  | 0%
| Mean |  | 0.08904
| Std. deviation |  | 0.0083324
| Max. Value |  | 0.1018
| Min. Value |  | 0.0759
N11L5
Surface Points
| Name | Offset | -Tol. | +Tol. | X | Y | Z | dX | dY | dZ | DL
| SP-1 | 0 | -0.01 | 0.01 | -17.3784 | -7.7502 | 0.8749 | -0.0078 | 0.0227 | 0.0899 | 0.093
| SP-2 | 0 | -0.01 | 0.01 | -17.675 | -8.0633 | 0.928 | -0.0076 | 0.0223 | 0.0891 | 0.0922
| SP-3 | 0 | -0.01 | 0.01 | -17.9416 | -8.349 | 0.9767 | -0.0071 | 0.0211 | 0.0847 | 0.0875
| SP-4 | 0 | -0.01 | 0.01 | -18.2251 | -8.6501 | 1.0278 | -0.0063 | 0.0187 | 0.0758 | 0.0783
| SP-5 | 0 | -0.01 | 0.01 | -18.4852 | -8.9283 | 1.075 | -0.006 | 0.0182 | 0.0741 | 0.0765
| SP-6 | 0 | -0.01 | 0.01 | -17.9366 | -7.0666 | 0.6498 | -0.0094 | 0.0276 | 0.105 | 0.109
| SP-7 | 0 | -0.01 | 0.01 | -18.2497 | -7.3283 | 0.6907 | -0.0092 | 0.0274 | 0.1051 | 0.109
| SP-8 | 0 | -0.01 | 0.01 | -18.579 | -7.5844 | 0.7286 | -0.0079 | 0.0237 | 0.0914 | 0.0948
| SP-9 | 0 | -0.01 | 0.01 | -18.7967 | -7.9088 | 0.7936 | -0.0081 | 0.0244 | 0.0952 | 0.0986
| SP-10 | 0 | -0.01 | 0.01 | -19.1617 | -8.1805 | 0.8323 | -0.008 | 0.0244 | 0.0959 | 0.0993
| SP-11 | 0 | -0.01 | 0.01 | -18.4679 | -6.4266 | 0.429 | -0.0091 | 0.0274 | 0.0986 | 0.1027
| SP-12 | 0 | -0.01 | 0.01 | -18.8168 | -6.6548 | 0.46 | -0.0084 | 0.0253 | 0.0919 | 0.0957
| SP-13 | 0 | -0.01 | 0.01 | -19.1707 | -6.8886 | 0.4922 | -0.0075 | 0.0229 | 0.084 | 0.0874
| SP-14 | 0 | -0.01 | 0.01 | -19.4415 | -7.0689 | 0.5172 | -0.0074 | 0.0229 | 0.0844 | 0.0878
| SP-15 | 0 | -0.01 | 0.01 | -19.8068 | -7.3092 | 0.5502 | -0.007 | 0.0216 | 0.0804 | 0.0836
Number of points |  |  | 15
Out of Tolerance |  |  | 15
Performance |  |  | 0%
| Mean |  | 0.093027
| Std. deviation |  | 0.0098331
| Max. Value |  | 0.109
| Min. Value |  | 0.0765
N12L5
Surface Points
| Name | Offset | -Tol. | +Tol. | X | Y | Z | dX | dY | dZ | DL
| SP-1 | 0 | -0.01 | 0.01 | -19.1149 | -5.4447 | 0.0787 | -0.0095 | 0.0293 | 0.0942 | 0.0992
| SP-2 | 0 | -0.01 | 0.01 | -19.4945 | -5.6923 | 0.1172 | -0.0092 | 0.0285 | 0.0931 | 0.0978
| SP-3 | 0 | -0.01 | 0.01 | -19.7833 | -5.8809 | 0.1465 | -0.0084 | 0.0262 | 0.0867 | 0.0909
| SP-4 | 0 | -0.01 | 0.01 | -20.107 | -6.0945 | 0.1798 | -0.0077 | 0.0244 | 0.0816 | 0.0855
| SP-5 | 0 | -0.01 | 0.01 | -20.4722 | -6.3347 | 0.2169 | -0.0072 | 0.0229 | 0.0775 | 0.0812
| SP-6 | 0 | -0.01 | 0.01 | -19.4872 | -4.7101 | -0.2003 | -0.0093 | 0.0296 | 0.0861 | 0.0916
| SP-7 | 0 | -0.01 | 0.01 | -19.8451 | -4.7958 | -0.209 | -0.0104 | 0.0339 | 0.0986 | 0.1048
| SP-8 | 0 | -0.01 | 0.01 | -20.1843 | -5.0794 | -0.1482 | -0.0092 | 0.0301 | 0.09 | 0.0954
| SP-9 | 0 | -0.01 | 0.01 | -20.564 | -5.2131 | -0.1422 | -0.0078 | 0.0258 | 0.0775 | 0.0821
| SP-10 | 0 | -0.01 | 0.01 | -20.9696 | -5.3148 | -0.1489 | -0.0078 | 0.0261 | 0.0787 | 0.0833
| SP-11 | 0 | -0.01 | 0.01 | -19.8719 | -3.8539 | -0.557 | -0.0085 | 0.0294 | 0.0752 | 0.0812
| SP-12 | 0 | -0.01 | 0.01 | -20.2725 | -4.0253 | -0.5353 | -0.009 | 0.0317 | 0.0826 | 0.0889
| SP-13 | 0 | -0.01 | 0.01 | -20.6567 | -4.1899 | -0.5142 | -0.0083 | 0.0295 | 0.0784 | 0.0842
| SP-14 | 0 | -0.01 | 0.01 | -21.0054 | -4.3369 | -0.4957 | -0.008 | 0.0287 | 0.0772 | 0.0827
| SP-15 | 0 | -0.01 | 0.01 | -21.4134 | -4.5131 | -0.4723 | -0.0066 | 0.0242 | 0.0662 | 0.0708
Number of points |  |  | 15
Out of Tolerance |  |  | 15
Performance |  |  | 0%
| Mean |  | 0.087973
| Std. deviation |  | 0.0087613
| Max. Value |  | 0.1048
| Min. Value |  | 0.0708
N13L5
Surface Points
| Name | Offset | -Tol. | +Tol. | X | Y | Z | dX | dY | dZ | DL
| SP-1 | 0 | -0.01 | 0.01 | -20.3621 | -2.8237 | -1.045 | -0.0093 | 0.0382 | 0.0851 | 0.0938
| SP-2 | 0 | -0.01 | 0.01 | -20.7685 | -3.0094 | -1.0062 | -0.0083 | 0.0347 | 0.0796 | 0.0872
| SP-3 | 0 | -0.01 | 0.01 | -21.0841 | -3.1349 | -0.9842 | -0.0072 | 0.0307 | 0.0717 | 0.0783
| SP-4 | 0 | -0.01 | 0.01 | -21.5259 | -3.3231 | -0.9479 | -0.0059 | 0.0258 | 0.0621 | 0.0675
| SP-5 | 0 | -0.01 | 0.01 | -21.8862 | -3.4735 | -0.9196 | -0.0044 | 0.0199 | 0.0489 | 0.053
| SP-6 | 0 | -0.01 | 0.01 | -20.5869 | -2.1862 | -1.3649 | -0.0083 | 0.0412 | 0.0859 | 0.0956
| SP-7 | 0 | -0.01 | 0.01 | -20.999 | -2.3289 | -1.3361 | -0.0081 | 0.0418 | 0.0898 | 0.0994
| SP-8 | 0 | -0.01 | 0.01 | -21.3754 | -2.3691 | -1.3499 | -0.0072 | 0.04 | 0.0881 | 0.097
| SP-9 | 0 | -0.01 | 0.01 | -21.7058 | -2.6168 | -1.2658 | -0.0079 | 0.0438 | 0.1001 | 0.1095
| SP-10 | 0 | -0.01 | 0.01 | -22.0998 | -2.7436 | -1.2409 | -0.0061 | 0.0359 | 0.0846 | 0.0921
| SP-11 | 0 | -0.01 | 0.01 | -20.8543 | -1.4216 | -1.7646 | -0.0045 | 0.0335 | 0.0664 | 0.0745
| SP-12 | 0 | -0.01 | 0.01 | -21.2597 | -1.5753 | -1.7142 | -0.0042 | 0.035 | 0.0724 | 0.0805
| SP-13 | 0 | -0.01 | 0.01 | -21.5988 | -1.7038 | -1.672 | -0.0039 | 0.0355 | 0.0762 | 0.0841
| SP-14 | 0 | -0.01 | 0.01 | -22.0114 | -1.8606 | -1.62 | -0.0037 | 0.0386 | 0.0869 | 0.0951
| SP-15 | 0 | -0.01 | 0.01 | -22.4682 | -2.0167 | -1.5697 | -0.0024 | 0.031 | 0.0736 | 0.0799
Number of points |  |  | 15
Out of Tolerance |  |  | 15
Performance |  |  | 0%
| Mean |  | 0.085833
| Std. deviation |  | 0.014194
| Max. Value |  | 0.1095
| Min. Value |  | 0.053
N14L5
Surface Points
| Name | Offset | -Tol. | +Tol. | X | Y | Z | dX | dY | dZ | DL
| SP-1 | 0 | -0.01 | 0.01 | -21.2622 | -0.3828 | -2.3021 | 0.001 | 0.0445 | 0.0894 | 0.0999
| SP-2 | 0 | -0.01 | 0.01 | -21.6663 | -0.5208 | -2.2284 | 0.0019 | 0.0384 | 0.0821 | 0.0906
| SP-3 | 0 | -0.01 | 0.01 | -22.0206 | -0.6423 | -2.1629 | 0.0028 | 0.036 | 0.0816 | 0.0892
| SP-4 | 0 | -0.01 | 0.01 | -22.3954 | -0.7735 | -2.092 | 0.0034 | 0.0311 | 0.0751 | 0.0814
| SP-5 | 0 | -0.01 | 0.01 | -22.7878 | -0.908 | -2.0185 | 0.004 | 0.0272 | 0.0706 | 0.0757
| SP-6 | 0 | -0.01 | 0.01 | -21.4351 | 0.1899 | -2.5758 | 0.006 | 0.0412 | 0.0858 | 0.0954
| SP-7 | 0 | -0.01 | 0.01 | -21.7745 | 0.1919 | -2.5495 | 0.0092 | 0.0451 | 0.1006 | 0.1106
| SP-8 | 0 | -0.01 | 0.01 | -22.1851 | 0.11 | -2.473 | 0.0123 | 0.046 | 0.1119 | 0.1216
| SP-9 | 0 | -0.01 | 0.01 | -22.566 | 0.0154 | -2.3909 | 0.0138 | 0.0416 | 0.1101 | 0.1185
| SP-10 | 0 | -0.01 | 0.01 | -22.8943 | -0.0433 | -2.3259 | 0.014 | 0.0345 | 0.0993 | 0.1061
| SP-11 | 0 | -0.01 | 0.01 | -21.5529 | 0.9454 | -2.9161 | 0.0112 | 0.0334 | 0.0737 | 0.0817
| SP-12 | 0 | -0.01 | 0.01 | -21.9233 | 0.8325 | -2.8083 | 0.0139 | 0.0352 | 0.0843 | 0.0924
| SP-13 | 0 | -0.01 | 0.01 | -22.3618 | 0.6996 | -2.6797 | 0.0173 | 0.0361 | 0.0959 | 0.1039
| SP-14 | 0 | -0.01 | 0.01 | -22.7248 | 0.5903 | -2.5725 | 0.0202 | 0.0357 | 0.1043 | 0.1121
| SP-15 | 0 | -0.01 | 0.01 | -23.0788 | 0.4897 | -2.4688 | 0.0232 | 0.0346 | 0.1119 | 0.1194
Number of points |  |  | 15
Out of Tolerance |  |  | 15
Performance |  |  | 0%
| Mean |  | 0.0999
| Std. deviation |  | 0.014764
| Max. Value |  | 0.1216
| Min. Value |  | 0.0757
N15L5
Surface Points
| Name | Offset | -Tol. | +Tol. | X | Y | Z | dX | dY | dZ | DL
| SP-1 | 0 | -0.01 | 0.01 | -22.026 | 2.0556 | -3.2663 | 0.0301 | 0.0365 | 0.0993 | 0.11
| SP-2 | 0 | -0.01 | 0.01 | -22.3879 | 1.9591 | -3.1204 | 0.0288 | 0.0303 | 0.091 | 0.1001
| SP-3 | 0 | -0.01 | 0.01 | -22.7415 | 1.8616 | -2.9757 | 0.0306 | 0.0279 | 0.0931 | 0.1019
| SP-4 | 0 | -0.01 | 0.01 | -23.0659 | 1.7756 | -2.843 | 0.0302 | 0.0238 | 0.0888 | 0.0968
| SP-5 | 0 | -0.01 | 0.01 | -23.4338 | 1.6779 | -2.6911 | 0.0264 | 0.0176 | 0.075 | 0.0814
| SP-6 | 0 | -0.01 | 0.01 | -22.0504 | 2.5129 | -3.422 | 0.027 | 0.0265 | 0.0764 | 0.0853
| SP-7 | 0 | -0.01 | 0.01 | -22.4569 | 2.4717 | -3.2606 | 0.0299 | 0.0245 | 0.0799 | 0.0888
| SP-8 | 0 | -0.01 | 0.01 | -22.8109 | 2.4246 | -3.1117 | 0.0341 | 0.0239 | 0.0875 | 0.0969
| SP-9 | 0 | -0.01 | 0.01 | -23.2036 | 2.3042 | -2.9258 | 0.034 | 0.0202 | 0.0849 | 0.0936
| SP-10 | 0 | -0.01 | 0.01 | -23.5807 | 2.2607 | -2.7619 | 0.0317 | 0.0155 | 0.0761 | 0.0839
| SP-11 | 0 | -0.01 | 0.01 | -22.1351 | 3.1162 | -3.5873 | 0.026 | 0.019 | 0.0617 | 0.0696
| SP-12 | 0 | -0.01 | 0.01 | -22.5911 | 3.0324 | -3.3674 | 0.0268 | 0.0164 | 0.0612 | 0.0688
| SP-13 | 0 | -0.01 | 0.01 | -22.921 | 2.9681 | -3.205 | 0.0301 | 0.0161 | 0.067 | 0.0752
| SP-14 | 0 | -0.01 | 0.01 | -23.276 | 2.9033 | -3.029 | 0.0286 | 0.013 | 0.0621 | 0.0695
| SP-15 | 0 | -0.01 | 0.01 | -23.7061 | 2.8195 | -2.8118 | 0.0319 | 0.0117 | 0.0672 | 0.0752
Number of points |  |  | 15
Out of Tolerance |  |  | 15
Performance |  |  | 0%
| Mean |  | 0.086467
| Std. deviation |  | 0.013152
| Max. Value |  | 0.11
| Min. Value |  | 0.0688
N16L5
Surface Points
| Name | Offset | -Tol. | +Tol. | X | Y | Z | dX | dY | dZ | DL
| SP-1 | 0 | -0.01 | 0.01 | -22.4983 | 4.3072 | -3.7086 | 0.0425 | 0.0143 | 0.0771 | 0.0892
| SP-2 | 0 | -0.01 | 0.01 | -22.8465 | 4.2471 | -3.5047 | 0.0421 | 0.0121 | 0.0751 | 0.0869
| SP-3 | 0 | -0.01 | 0.01 | -23.2419 | 4.1713 | -3.2702 | 0.0334 | 0.0079 | 0.0587 | 0.068
| SP-4 | 0 | -0.01 | 0.01 | -23.5277 | 4.1176 | -3.0999 | 0.028 | 0.0056 | 0.0486 | 0.0563
| SP-5 | 0 | -0.01 | 0.01 | -23.9375 | 4.0383 | -2.8541 | 0.0315 | 0.0048 | 0.0538 | 0.0625
| SP-6 | 0 | -0.01 | 0.01 | -22.6017 | 4.8602 | -3.7325 | 0.0328 | 0.0062 | 0.0543 | 0.0637
| SP-7 | 0 | -0.01 | 0.01 | -22.964 | 4.7461 | -3.5012 | 0.0446 | 0.0072 | 0.0736 | 0.0864
| SP-8 | 0 | -0.01 | 0.01 | -23.2216 | 4.6533 | -3.3361 | 0.0414 | 0.006 | 0.0681 | 0.08
| SP-9 | 0 | -0.01 | 0.01 | -23.5852 | 4.5955 | -3.1093 | 0.0393 | 0.0041 | 0.0637 | 0.075
| SP-10 | 0 | -0.01 | 0.01 | -24.0236 | 4.425 | -2.8293 | 0.0414 | 0.0033 | 0.0671 | 0.0789
| SP-11 | 0 | -0.01 | 0.01 | -22.6826 | 5.283 | -3.7168 | 0.0303 | 0.0023 | 0.0471 | 0.056
| SP-12 | 0 | -0.01 | 0.01 | -23.0175 | 5.211 | -3.4982 | 0.0439 | 0.0021 | 0.0678 | 0.0808
| SP-13 | 0 | -0.01 | 0.01 | -23.3629 | 5.139 | -3.2724 | 0.0444 | 0.0009 | 0.0681 | 0.0813
| SP-14 | 0 | -0.01 | 0.01 | -23.7076 | 5.0694 | -3.0466 | 0.0399 | -0.0002 | 0.0608 | 0.0728
| SP-15 | 0 | -0.01 | 0.01 | -24.0598 | 4.9956 | -2.8153 | 0.0548 | -0.0017 | 0.0829 | 0.0994
Number of points |  |  | 15
Out of Tolerance |  |  | 15
Performance |  |  | 0%
| Mean |  | 0.075813
| Std. deviation |  | 0.012594
| Max. Value |  | 0.0994
| Min. Value |  | 0.056
N17L5
Surface Points
| Name | Offset | -Tol. | +Tol. | X | Y | Z | dX | dY | dZ | DL
| SP-1 | 0 | -0.01 | 0.01 | -22.7732 | 6.5605 | -3.5485 | 0.0601 | -0.0196 | 0.0798 | 0.1018
| SP-2 | 0 | -0.01 | 0.01 | -23.1201 | 6.482 | -3.3064 | 0.0609 | -0.0203 | 0.0807 | 0.1031
| SP-3 | 0 | -0.01 | 0.01 | -23.4467 | 6.4079 | -3.0785 | 0.0578 | -0.0197 | 0.0764 | 0.0978
| SP-4 | 0 | -0.01 | 0.01 | -23.7316 | 6.345 | -2.8792 | 0.0541 | -0.0188 | 0.0715 | 0.0916
| SP-5 | 0 | -0.01 | 0.01 | -24.0726 | 6.2684 | -2.6411 | 0.0492 | -0.0174 | 0.0648 | 0.0832
| SP-6 | 0 | -0.01 | 0.01 | -22.7602 | 6.7811 | -3.4965 | 0.0619 | -0.0255 | 0.0801 | 0.1044
| SP-7 | 0 | -0.01 | 0.01 | -23.1172 | 6.7632 | -3.2254 | 0.0601 | -0.0265 | 0.0772 | 0.1014
| SP-8 | 0 | -0.01 | 0.01 | -23.4896 | 6.6875 | -2.9612 | 0.0532 | -0.0238 | 0.0682 | 0.0897
| SP-9 | 0 | -0.01 | 0.01 | -23.8114 | 6.5866 | -2.7452 | 0.045 | -0.0197 | 0.0578 | 0.0759
| SP-10 | 0 | -0.01 | 0.01 | -24.1274 | 6.5717 | -2.5037 | 0.0569 | -0.0262 | 0.0726 | 0.0959
| SP-11 | 0 | -0.01 | 0.01 | -22.7968 | 7.2226 | -3.2871 | 0.0643 | -0.0402 | 0.079 | 0.1095
| SP-12 | 0 | -0.01 | 0.01 | -23.085 | 7.179 | -3.0747 | 0.0579 | -0.0364 | 0.0711 | 0.0986
| SP-13 | 0 | -0.01 | 0.01 | -23.4592 | 7.1134 | -2.8036 | 0.0499 | -0.0314 | 0.0613 | 0.085
| SP-14 | 0 | -0.01 | 0.01 | -23.7363 | 7.0659 | -2.6023 | 0.0472 | -0.0298 | 0.058 | 0.0805
| SP-15 | 0 | -0.01 | 0.01 | -24.1198 | 6.9979 | -2.3249 | 0.0504 | -0.0318 | 0.0619 | 0.0859
Number of points |  |  | 15
Out of Tolerance |  |  | 15
Performance |  |  | 0%
| Mean |  | 0.09362
| Std. deviation |  | 0.0099327
| Max. Value |  | 0.1095
| Min. Value |  | 0.0759
N18L5
Surface Points
| Name | Offset | -Tol. | +Tol. | X | Y | Z | dX | dY | dZ | DL
| SP-1 | 0 | -0.01 | 0.01 | -22.4495 | 8.3319 | -2.6188 | 0.0485 | -0.0748 | 0.0542 | 0.1043
| SP-2 | 0 | -0.01 | 0.01 | -22.8077 | 8.271 | -2.381 | 0.0462 | -0.0682 | 0.0519 | 0.0974
| SP-3 | 0 | -0.01 | 0.01 | -23.1781 | 8.21 | -2.1305 | 0.0456 | -0.0648 | 0.0515 | 0.0946
| SP-4 | 0 | -0.01 | 0.01 | -23.4353 | 8.1707 | -1.9518 | 0.0509 | -0.0707 | 0.0577 | 0.1045
| SP-5 | 0 | -0.01 | 0.01 | -23.8516 | 8.1011 | -1.6687 | 0.0416 | -0.0556 | 0.0473 | 0.084
| SP-6 | 0 | -0.01 | 0.01 | -22.346 | 8.5096 | -2.4452 | 0.0503 | -0.0912 | 0.0561 | 0.1183
| SP-7 | 0 | -0.01 | 0.01 | -22.7293 | 8.4887 | -2.1358 | 0.0439 | -0.0781 | 0.0491 | 0.1022
| SP-8 | 0 | -0.01 | 0.01 | -23.0392 | 8.4503 | -1.9196 | 0.0471 | -0.0813 | 0.0529 | 0.1078
| SP-9 | 0 | -0.01 | 0.01 | -23.3353 | 8.448 | -1.6597 | 0.0503 | -0.0868 | 0.0566 | 0.1152
| SP-10 | 0 | -0.01 | 0.01 | -23.6887 | 8.4191 | -1.3901 | 0.0495 | -0.0836 | 0.0559 | 0.1121
| SP-11 | 0 | -0.01 | 0.01 | -22.1016 | 8.7883 | -2.1451 | 0.0457 | -0.1099 | 0.0519 | 0.1298
| SP-12 | 0 | -0.01 | 0.01 | -22.4868 | 8.7917 | -1.799 | 0.0356 | -0.0843 | 0.0406 | 0.1001
| SP-13 | 0 | -0.01 | 0.01 | -22.7455 | 8.7914 | -1.5725 | 0.0409 | -0.0957 | 0.0467 | 0.1141
| SP-14 | 0 | -0.01 | 0.01 | -23.0857 | 8.7921 | -1.2731 | 0.0405 | -0.0935 | 0.0463 | 0.1119
| SP-15 | 0 | -0.01 | 0.01 | -23.3921 | 8.7936 | -1.0023 | 0.037 | -0.0843 | 0.0423 | 0.1013
Number of points |  |  | 15
Out of Tolerance |  |  | 15
Performance |  |  | 0%
| Mean |  | 0.10651
| Std. deviation |  | 0.011032
| Max. Value |  | 0.1298
| Min. Value |  | 0.084
N19L5
Surface Points
| Name | Offset | -Tol. | +Tol. | X | Y | Z | dX | dY | dZ | DL
| SP-1 | 0 | -0.01 | 0.01 | -21.3881 | 9.3273 | -1.2054 | 0.017 | -0.09 | 0.025 | 0.095
| SP-2 | 0 | -0.01 | 0.01 | -21.6664 | 9.3387 | -0.9731 | 0.0168 | -0.0833 | 0.024 | 0.0883
| SP-3 | 0 | -0.01 | 0.01 | -22.0586 | 9.3537 | -0.6439 | 0.0172 | -0.0795 | 0.024 | 0.0848
| SP-4 | 0 | -0.01 | 0.01 | -22.331 | 9.364 | -0.4126 | 0.0178 | -0.0786 | 0.0243 | 0.0842
| SP-5 | 0 | -0.01 | 0.01 | -22.6839 | 9.3776 | -0.1089 | 0.0205 | -0.0861 | 0.0275 | 0.0927
| SP-6 | 0 | -0.01 | 0.01 | -21.0211 | 9.4908 | -0.7944 | 0.0119 | -0.0934 | 0.0225 | 0.0968
| SP-7 | 0 | -0.01 | 0.01 | -21.3179 | 9.5113 | -0.5495 | 0.0127 | -0.0898 | 0.0225 | 0.0934
| SP-8 | 0 | -0.01 | 0.01 | -21.5727 | 9.5459 | -0.2681 | 0.0147 | -0.0989 | 0.0254 | 0.1032
| SP-9 | 0 | -0.01 | 0.01 | -21.9632 | 9.5709 | 0.0592 | 0.0162 | -0.0984 | 0.0264 | 0.1032
| SP-10 | 0 | -0.01 | 0.01 | -22.2122 | 9.6118 | 0.3634 | 0.0172 | -0.102 | 0.0279 | 0.1072
| SP-11 | 0 | -0.01 | 0.01 | -20.6275 | 9.6127 | -0.4418 | 0.008 | -0.0989 | 0.022 | 0.1016
| SP-12 | 0 | -0.01 | 0.01 | -20.8227 | 9.6599 | -0.1588 | 0.0085 | -0.0971 | 0.0221 | 0.0999
| SP-13 | 0 | -0.01 | 0.01 | -21.069 | 9.7176 | 0.1886 | 0.008 | -0.0842 | 0.0197 | 0.0868
| SP-14 | 0 | -0.01 | 0.01 | -21.3004 | 9.7749 | 0.527 | 0.0075 | -0.0745 | 0.0178 | 0.0769
| SP-15 | 0 | -0.01 | 0.01 | -21.5732 | 9.8425 | 0.9242 | 0.0071 | -0.066 | 0.0161 | 0.0683
Number of points |  |  | 15
Out of Tolerance |  |  | 15
Performance |  |  | 0%
| Mean |  | 0.092153
| Std. deviation |  | 0.010736
| Max. Value |  | 0.1072
| Min. Value |  | 0.0683
N20L5
Surface Points
| Name | Offset | -Tol. | +Tol. | X | Y | Z | dX | dY | dZ | DL
| SP-1 | 0 | -0.01 | 0.01 | -19.6622 | 9.8178 | 0.3191 | 0.0007 | -0.0725 | 0.0158 | 0.0742
| SP-2 | 0 | -0.01 | 0.01 | -19.8863 | 9.8844 | 0.636 | 0.0014 | -0.067 | 0.015 | 0.0687
| SP-3 | 0 | -0.01 | 0.01 | -20.1094 | 9.9507 | 0.9545 | 0.0022 | -0.0683 | 0.0157 | 0.0701
| SP-4 | 0 | -0.01 | 0.01 | -20.3394 | 10.0198 | 1.2884 | 0.0027 | -0.0629 | 0.0149 | 0.0647
| SP-5 | 0 | -0.01 | 0.01 | -20.5306 | 10.0743 | 1.5547 | 0.0034 | -0.0647 | 0.0156 | 0.0666
| SP-6 | 0 | -0.01 | 0.01 | -19.0943 | 9.8872 | 0.6422 | -0.0016 | -0.093 | 0.0213 | 0.0954
| SP-7 | 0 | -0.01 | 0.01 | -19.2718 | 9.9778 | 1.0215 | -0.0004 | -0.0854 | 0.0203 | 0.0878
| SP-8 | 0 | -0.01 | 0.01 | -19.4005 | 10.0554 | 1.3432 | 0.0004 | -0.0894 | 0.0219 | 0.0921
| SP-9 | 0 | -0.01 | 0.01 | -19.7501 | 10.1311 | 1.6696 | 0.0016 | -0.0708 | 0.0176 | 0.0729
| SP-10 | 0 | -0.01 | 0.01 | -19.9402 | 10.2203 | 2.0444 | 0.0026 | -0.0768 | 0.0196 | 0.0793
| SP-11 | 0 | -0.01 | 0.01 | -18.3476 | 9.9641 | 1.0606 | -0.0048 | -0.1044 | 0.0267 | 0.1079
| SP-12 | 0 | -0.01 | 0.01 | -18.5436 | 10.0731 | 1.4525 | -0.0026 | -0.0898 | 0.0237 | 0.0929
| SP-13 | 0 | -0.01 | 0.01 | -18.7183 | 10.1712 | 1.8062 | -0.0012 | -0.0909 | 0.0246 | 0.0941
| SP-14 | 0 | -0.01 | 0.01 | -18.8924 | 10.2688 | 2.1579 | 0.0001 | -0.0767 | 0.0213 | 0.0796
| SP-15 | 0 | -0.01 | 0.01 | -19.0632 | 10.3635 | 2.5 | 0.0012 | -0.0873 | 0.0248 | 0.0908
Number of points |  |  | 15
Out of Tolerance |  |  | 15
Performance |  |  | 0%
| Mean |  | 0.082473
| Std. deviation |  | 0.01292
| Max. Value |  | 0.1079
| Min. Value |  | 0.0647
N21L5
Surface Points
| Name | Offset | -Tol. | +Tol. | X | Y | Z | dX | dY | dZ | DL
| SP-1 | 0 | -0.01 | 0.01 | -17.2708 | 10.0673 | 1.6698 | -0.0063 | -0.0805 | 0.0247 | 0.0844
| SP-2 | 0 | -0.01 | 0.01 | -17.4138 | 10.1698 | 1.9682 | -0.0056 | -0.091 | 0.0285 | 0.0955
| SP-3 | 0 | -0.01 | 0.01 | -17.6199 | 10.3027 | 2.3558 | -0.0039 | -0.0965 | 0.0308 | 0.1013
| SP-4 | 0 | -0.01 | 0.01 | -17.7501 | 10.4186 | 2.7023 | -0.0024 | -0.0972 | 0.0317 | 0.1023
| SP-5 | 0 | -0.01 | 0.01 | -17.9487 | 10.525 | 3.0172 | -0.0007 | -0.0928 | 0.0306 | 0.0977
| SP-6 | 0 | -0.01 | 0.01 | -16.437 | 10.1141 | 2.0441 | -0.0097 | -0.0931 | 0.0327 | 0.0992
| SP-7 | 0 | -0.01 | 0.01 | -16.6312 | 10.2549 | 2.392 | -0.0092 | -0.1128 | 0.04 | 0.12
| SP-8 | 0 | -0.01 | 0.01 | -16.9021 | 10.3788 | 2.688 | -0.0061 | -0.1037 | 0.0367 | 0.1102
| SP-9 | 0 | -0.01 | 0.01 | -17.014 | 10.4951 | 2.9976 | -0.0043 | -0.1006 | 0.0362 | 0.107
| SP-10 | 0 | -0.01 | 0.01 | -17.2375 | 10.6458 | 3.3943 | -0.0019 | -0.0937 | 0.0341 | 0.0997
| SP-11 | 0 | -0.01 | 0.01 | -15.7323 | 10.1586 | 2.3837 | -0.0136 | -0.1075 | 0.042 | 0.1162
| SP-12 | 0 | -0.01 | 0.01 | -15.8286 | 10.2947 | 2.7006 | -0.0131 | -0.1213 | 0.0481 | 0.1311
| SP-13 | 0 | -0.01 | 0.01 | -15.9373 | 10.4443 | 3.0483 | -0.0089 | -0.1011 | 0.0407 | 0.1093
| SP-14 | 0 | -0.01 | 0.01 | -16.0435 | 10.5924 | 3.3928 | -0.0074 | -0.1067 | 0.0436 | 0.1155
| SP-15 | 0 | -0.01 | 0.01 | -16.1688 | 10.7659 | 3.7965 | -0.0047 | -0.0987 | 0.041 | 0.107
Number of points |  |  | 15
Out of Tolerance |  |  | 15
Performance |  |  | 0%
| Mean |  | 0.10643
| Std. deviation |  | 0.011388
| Max. Value |  | 0.1311
| Min. Value |  | 0.0844
N22L5
Surface Points
| Name | Offset | -Tol. | +Tol. | X | Y | Z | dX | dY | dZ | DL
| SP-1 | 0 | -0.01 | 0.01 | -14.5551 | 10.1601 | 2.7988 | -0.0129 | -0.0756 | 0.0346 | 0.0842
| SP-2 | 0 | -0.01 | 0.01 | -14.6724 | 10.3483 | 3.1675 | -0.0116 | -0.0792 | 0.0366 | 0.088
| SP-3 | 0 | -0.01 | 0.01 | -14.782 | 10.5246 | 3.5153 | -0.0111 | -0.0896 | 0.0418 | 0.0994
| SP-4 | 0 | -0.01 | 0.01 | -14.8576 | 10.649 | 3.7626 | -0.0096 | -0.0878 | 0.0412 | 0.0974
| SP-5 | 0 | -0.01 | 0.01 | -14.9855 | 10.8564 | 4.1762 | -0.0084 | -0.0994 | 0.0471 | 0.1104
| SP-6 | 0 | -0.01 | 0.01 | -13.7425 | 10.1544 | 3.0994 | -0.018 | -0.0897 | 0.0455 | 0.1022
| SP-7 | 0 | -0.01 | 0.01 | -13.9632 | 10.3583 | 3.4212 | -0.0142 | -0.083 | 0.0419 | 0.0941
| SP-8 | 0 | -0.01 | 0.01 | -14.1046 | 10.5262 | 3.7094 | -0.0135 | -0.0903 | 0.0455 | 0.102
| SP-9 | 0 | -0.01 | 0.01 | -14.0774 | 10.685 | 4.0292 | -0.0108 | -0.0803 | 0.0412 | 0.0909
| SP-10 | 0 | -0.01 | 0.01 | -14.259 | 10.8943 | 4.3942 | -0.0108 | -0.1003 | 0.0515 | 0.1133
| SP-11 | 0 | -0.01 | 0.01 | -13.0318 | 10.141 | 3.3606 | -0.0209 | -0.0919 | 0.0509 | 0.1072
| SP-12 | 0 | -0.01 | 0.01 | -13.0906 | 10.3465 | 3.7072 | -0.0164 | -0.0803 | 0.0448 | 0.0934
| SP-13 | 0 | -0.01 | 0.01 | -13.1353 | 10.5112 | 3.9856 | -0.0171 | -0.0921 | 0.0518 | 0.107
| SP-14 | 0 | -0.01 | 0.01 | -13.1917 | 10.7141 | 4.3279 | -0.0133 | -0.0815 | 0.0462 | 0.0947
| SP-15 | 0 | -0.01 | 0.01 | -13.2693 | 10.9182 | 4.6664 | -0.0115 | -0.0812 | 0.0462 | 0.0942
Number of points |  |  | 15
Out of Tolerance |  |  | 15
Performance |  |  | 0%
| Mean |  | 0.09856
| Std. deviation |  | 0.0083977
| Max. Value |  | 0.1133
| Min. Value |  | 0.0842
N23L5
Surface Points
| Name | Offset | -Tol. | +Tol. | X | Y | Z | dX | dY | dZ | DL
| SP-1 | 0 | -0.01 | 0.01 | -11.837 | 10.0613 | 3.732 | -0.0196 | -0.0712 | 0.0453 | 0.0866
| SP-2 | 0 | -0.01 | 0.01 | -11.8828 | 10.2595 | 4.0241 | -0.0191 | -0.0753 | 0.0481 | 0.0914
| SP-3 | 0 | -0.01 | 0.01 | -11.9461 | 10.5206 | 4.4083 | -0.0181 | -0.08 | 0.0513 | 0.0968
| SP-4 | 0 | -0.01 | 0.01 | -11.986 | 10.6942 | 4.6649 | -0.0181 | -0.0873 | 0.0562 | 0.1054
| SP-5 | 0 | -0.01 | 0.01 | -12.0502 | 10.9349 | 5.0186 | -0.0134 | -0.0734 | 0.0475 | 0.0884
| SP-6 | 0 | -0.01 | 0.01 | -11.0549 | 9.9849 | 3.9608 | -0.0273 | -0.0887 | 0.0614 | 0.1113
| SP-7 | 0 | -0.01 | 0.01 | -11.2008 | 10.2032 | 4.215 | -0.0247 | -0.0877 | 0.0602 | 0.1092
| SP-8 | 0 | -0.01 | 0.01 | -11.1635 | 10.465 | 4.6082 | -0.0209 | -0.081 | 0.0564 | 0.1009
| SP-9 | 0 | -0.01 | 0.01 | -11.2643 | 10.6544 | 4.8448 | -0.0188 | -0.0795 | 0.0552 | 0.0986
| SP-10 | 0 | -0.01 | 0.01 | -11.3237 | 10.9384 | 5.2344 | -0.0156 | -0.0751 | 0.0523 | 0.0928
| SP-11 | 0 | -0.01 | 0.01 | -10.3577 | 9.9134 | 4.1746 | -0.0328 | -0.0973 | 0.0724 | 0.1256
| SP-12 | 0 | -0.01 | 0.01 | -10.4183 | 10.1665 | 4.4879 | -0.0291 | -0.0937 | 0.0699 | 0.1204
| SP-13 | 0 | -0.01 | 0.01 | -10.4782 | 10.412 | 4.7928 | -0.023 | -0.0804 | 0.06 | 0.1029
| SP-14 | 0 | -0.01 | 0.01 | -10.5627 | 10.6728 | 5.1116 | -0.0209 | -0.0808 | 0.0603 | 0.1029
| SP-15 | 0 | -0.01 | 0.01 | -10.6766 | 10.918 | 5.4036 | -0.0161 | -0.0696 | 0.0517 | 0.0882
Number of points |  |  | 15
Out of Tolerance |  |  | 15
Performance |  |  | 0%
| Mean |  | 0.10143
| Std. deviation |  | 0.011623
| Max. Value |  | 0.1256
| Min. Value |  | 0.0866
N24L5
Surface Points
| Name | Offset | -Tol. | +Tol. | X | Y | Z | dX | dY | dZ | DL
| SP-1 | 0 | -0.01 | 0.01 | -9.1815 | 9.7747 | 4.5358 | -0.0238 | -0.0621 | 0.0519 | 0.0843
| SP-2 | 0 | -0.01 | 0.01 | -9.2325 | 10.0265 | 4.8142 | -0.0235 | -0.0652 | 0.0545 | 0.0882
| SP-3 | 0 | -0.01 | 0.01 | -9.3006 | 10.3558 | 5.1795 | -0.0206 | -0.0625 | 0.0523 | 0.084
| SP-4 | 0 | -0.01 | 0.01 | -9.345 | 10.5722 | 5.4209 | -0.0197 | -0.0637 | 0.0534 | 0.0855
| SP-5 | 0 | -0.01 | 0.01 | -9.4042 | 10.863 | 5.7468 | -0.0179 | -0.0635 | 0.0533 | 0.0849
| SP-6 | 0 | -0.01 | 0.01 | -8.4097 | 9.6768 | 4.7773 | -0.0237 | -0.0574 | 0.0515 | 0.0807
| SP-7 | 0 | -0.01 | 0.01 | -8.6022 | 9.9553 | 5.0038 | -0.0252 | -0.0657 | 0.0583 | 0.0914
| SP-8 | 0 | -0.01 | 0.01 | -8.6479 | 10.2157 | 5.2782 | -0.0201 | -0.0557 | 0.0494 | 0.0771
| SP-9 | 0 | -0.01 | 0.01 | -8.6925 | 10.487 | 5.5662 | -0.0177 | -0.0524 | 0.0466 | 0.0723
| SP-10 | 0 | -0.01 | 0.01 | -8.6769 | 10.7603 | 5.8782 | -0.0174 | -0.0554 | 0.0496 | 0.0764
| SP-11 | 0 | -0.01 | 0.01 | -7.7635 | 9.6323 | 5.0239 | -0.0246 | -0.0572 | 0.0542 | 0.0825
| SP-12 | 0 | -0.01 | 0.01 | -7.7967 | 9.8732 | 5.2629 | -0.0203 | -0.0494 | 0.0469 | 0.0711
| SP-13 | 0 | -0.01 | 0.01 | -7.8498 | 10.2067 | 5.5913 | -0.0178 | -0.0464 | 0.0442 | 0.0665
| SP-14 | 0 | -0.01 | 0.01 | -7.8695 | 10.4595 | 5.8488 | -0.0147 | -0.0406 | 0.0388 | 0.058
| SP-15 | 0 | -0.01 | 0.01 | -7.9055 | 10.7515 | 6.141 | -0.0131 | -0.0385 | 0.0369 | 0.0549
Number of points |  |  | 15
Out of Tolerance |  |  | 15
Performance |  |  | 0%
| Mean |  | 0.077187
| Std. deviation |  | 0.010791
| Max. Value |  | 0.0914
| Min. Value |  | 0.0549
N25L5
Surface Points
| Name | Offset | -Tol. | +Tol. | X | Y | Z | dX | dY | dZ | DL
| SP-1 | 0 | -0.01 | 0.01 | -6.5903 | 9.477 | 5.3927 | -0.0173 | -0.0378 | 0.0393 | 0.0572
| SP-2 | 0 | -0.01 | 0.01 | -6.6225 | 9.7934 | 5.6823 | -0.0168 | -0.0385 | 0.0402 | 0.0582
| SP-3 | 0 | -0.01 | 0.01 | -6.6493 | 10.0494 | 5.9163 | -0.0166 | -0.0397 | 0.0416 | 0.0599
| SP-4 | 0 | -0.01 | 0.01 | -6.6782 | 10.345 | 6.1874 | -0.0157 | -0.0396 | 0.0416 | 0.0596
| SP-5 | 0 | -0.01 | 0.01 | -6.7112 | 10.6646 | 6.4798 | -0.0129 | -0.0344 | 0.0362 | 0.0516
| SP-6 | 0 | -0.01 | 0.01 | -6.0149 | 9.3768 | 5.5495 | -0.0218 | -0.0466 | 0.0506 | 0.0722
| SP-7 | 0 | -0.01 | 0.01 | -6.1463 | 9.7509 | 5.8396 | -0.0177 | -0.0398 | 0.0431 | 0.0613
| SP-8 | 0 | -0.01 | 0.01 | -6.0832 | 10.0343 | 6.1259 | -0.0177 | -0.0417 | 0.0455 | 0.0642
| SP-9 | 0 | -0.01 | 0.01 | -6.0559 | 10.3469 | 6.4222 | -0.0143 | -0.0353 | 0.0387 | 0.0544
| SP-10 | 0 | -0.01 | 0.01 | -6.0808 | 10.5966 | 6.6407 | -0.0134 | -0.0343 | 0.0377 | 0.0527
| SP-11 | 0 | -0.01 | 0.01 | -4.9852 | 9.3081 | 5.9189 | -0.0201 | -0.043 | 0.05 | 0.0689
| SP-12 | 0 | -0.01 | 0.01 | -5.0521 | 9.6323 | 6.1715 | -0.0183 | -0.0405 | 0.047 | 0.0647
| SP-13 | 0 | -0.01 | 0.01 | -5.2367 | 9.9073 | 6.3386 | -0.015 | -0.0344 | 0.0396 | 0.0546
| SP-14 | 0 | -0.01 | 0.01 | -5.1673 | 10.2252 | 6.6393 | -0.0116 | -0.0278 | 0.0322 | 0.0441
| SP-15 | 0 | -0.01 | 0.01 | -5.2709 | 10.5749 | 6.9045 | -0.0108 | -0.0272 | 0.0314 | 0.0429
Number of points |  |  | 15
Out of Tolerance |  |  | 15
Performance |  |  | 0%
| Mean |  | 0.057767
| Std. deviation |  | 0.0081744
| Max. Value |  | 0.0722
| Min. Value |  | 0.0429
N26L5
Surface Points
| Name | Offset | -Tol. | +Tol. | X | Y | Z | dX | dY | dZ | DL
| SP-1 | 0 | -0.01 | 0.01 | -3.8133 | 9.1754 | 6.2591 | -0.0138 | -0.0306 | 0.0379 | 0.0506
| SP-2 | 0 | -0.01 | 0.01 | -3.8389 | 9.4442 | 6.4669 | -0.0126 | -0.0286 | 0.0354 | 0.0472
| SP-3 | 0 | -0.01 | 0.01 | -3.8706 | 9.7847 | 6.7304 | -0.0122 | -0.0288 | 0.0357 | 0.0475
| SP-4 | 0 | -0.01 | 0.01 | -3.9029 | 10.1179 | 6.9882 | -0.0108 | -0.0263 | 0.0326 | 0.0432
| SP-5 | 0 | -0.01 | 0.01 | -3.9307 | 10.4023 | 7.2082 | -0.0091 | -0.0229 | 0.0284 | 0.0376
| SP-6 | 0 | -0.01 | 0.01 | -3.0198 | 9.0591 | 6.4444 | -0.014 | -0.0326 | 0.0419 | 0.0549
| SP-7 | 0 | -0.01 | 0.01 | -3.0588 | 9.3373 | 6.6485 | -0.0147 | -0.0349 | 0.0448 | 0.0587
| SP-8 | 0 | -0.01 | 0.01 | -3.1326 | 9.6629 | 6.8789 | -0.0127 | -0.0311 | 0.0398 | 0.0521
| SP-9 | 0 | -0.01 | 0.01 | -3.0837 | 10.0505 | 7.1966 | -0.0125 | -0.0316 | 0.0406 | 0.0529
| SP-10 | 0 | -0.01 | 0.01 | -3.1291 | 10.3856 | 7.4438 | -0.0112 | -0.0291 | 0.0374 | 0.0487
| SP-11 | 0 | -0.01 | 0.01 | -2.096 | 8.9766 | 6.6715 | -0.0108 | -0.0277 | 0.0367 | 0.0472
| SP-12 | 0 | -0.01 | 0.01 | -2.1273 | 9.3217 | 6.9232 | -0.0115 | -0.0301 | 0.0399 | 0.0513
| SP-13 | 0 | -0.01 | 0.01 | -2.2153 | 9.6617 | 7.1552 | -0.0124 | -0.0329 | 0.0435 | 0.0559
| SP-14 | 0 | -0.01 | 0.01 | -2.1258 | 9.9301 | 7.3832 | -0.0116 | -0.032 | 0.0424 | 0.0543
| SP-15 | 0 | -0.01 | 0.01 | -2.1407 | 10.3118 | 7.6674 | -0.0092 | -0.0259 | 0.0343 | 0.0439
Number of points |  |  | 15
Out of Tolerance |  |  | 15
Performance |  |  | 0%
| Mean |  | 0.049733
| Std. deviation |  | 0.0055268
| Max. Value |  | 0.0587
| Min. Value |  | 0.0376
N27L5
Surface Points
| Name | Offset | -Tol. | +Tol. | X | Y | Z | dX | dY | dZ | DL
| SP-1 | 0 | -0.01 | 0.01 | -0.8927 | 8.8342 | 6.8873 | -0.0085 | -0.0261 | 0.0355 | 0.0449
| SP-2 | 0 | -0.01 | 0.01 | -0.9042 | 9.1778 | 7.137 | -0.0093 | -0.0288 | 0.0391 | 0.0494
| SP-3 | 0 | -0.01 | 0.01 | -0.9112 | 9.4393 | 7.3276 | -0.0077 | -0.0242 | 0.0329 | 0.0416
| SP-4 | 0 | -0.01 | 0.01 | -0.925 | 9.8242 | 7.6074 | -0.0084 | -0.027 | 0.0367 | 0.0464
| SP-5 | 0 | -0.01 | 0.01 | -0.9369 | 10.1817 | 7.8676 | -0.0071 | -0.0232 | 0.0315 | 0.0397
| SP-6 | 0 | -0.01 | 0.01 | -0.1426 | 8.7296 | 6.9788 | -0.007 | -0.0245 | 0.0338 | 0.0423
| SP-7 | 0 | -0.01 | 0.01 | -0.2161 | 9.0819 | 7.2197 | -0.0095 | -0.0332 | 0.0457 | 0.0573
| SP-8 | 0 | -0.01 | 0.01 | -0.042 | 9.3893 | 7.4786 | -0.0084 | -0.0307 | 0.0423 | 0.053
| SP-9 | 0 | -0.01 | 0.01 | -0.0018 | 9.778 | 7.7689 | -0.0058 | -0.0217 | 0.0299 | 0.0374
| SP-10 | 0 | -0.01 | 0.01 | -0.079 | 10.1121 | 7.9968 | -0.0058 | -0.0219 | 0.0301 | 0.0376
| SP-11 | 0 | -0.01 | 0.01 | 0.9612 | 8.6286 | 7.1085 | -0.0063 | -0.0282 | 0.0391 | 0.0486
| SP-12 | 0 | -0.01 | 0.01 | 0.9939 | 8.9617 | 7.354 | -0.0055 | -0.0249 | 0.0346 | 0.043
| SP-13 | 0 | -0.01 | 0.01 | 1.025 | 9.2803 | 7.5888 | -0.0048 | -0.022 | 0.0304 | 0.0378
| SP-14 | 0 | -0.01 | 0.01 | 1.057 | 9.6343 | 7.8491 | -0.0029 | -0.0137 | 0.0189 | 0.0235
| SP-15 | 0 | -0.01 | 0.01 | 1.0943 | 9.9872 | 8.1096 | -0.0035 | -0.0166 | 0.023 | 0.0286
Number of points |  |  | 15
Out of Tolerance |  |  | 15
Performance |  |  | 0%
| Mean |  | 0.042073
| Std. deviation |  | 0.0087326
| Max. Value |  | 0.0573
| Min. Value |  | 0.0235
N28L5
Surface Points
| Name | Offset | -Tol. | +Tol. | X | Y | Z | dX | dY | dZ | DL
| SP-1 | 0 | -0.01 | 0.01 | 2.1791 | 8.4777 | 7.1678 | -0.0035 | -0.0217 | 0.0301 | 0.0373
| SP-2 | 0 | -0.01 | 0.01 | 2.2087 | 8.7821 | 7.3908 | -0.0036 | -0.0221 | 0.0306 | 0.0379
| SP-3 | 0 | -0.01 | 0.01 | 2.2444 | 9.1408 | 7.6536 | -0.0035 | -0.0215 | 0.0298 | 0.0369
| SP-4 | 0 | -0.01 | 0.01 | 2.276 | 9.4528 | 7.8823 | -0.003 | -0.0187 | 0.0259 | 0.0321
| SP-5 | 0 | -0.01 | 0.01 | 2.3085 | 9.7837 | 8.1246 | -0.002 | -0.0122 | 0.017 | 0.021
| SP-6 | 0 | -0.01 | 0.01 | 3.0706 | 8.3411 | 7.1616 | -0.0029 | -0.0229 | 0.0316 | 0.0391
| SP-7 | 0 | -0.01 | 0.01 | 3.0569 | 8.6724 | 7.4001 | -0.0033 | -0.0254 | 0.0351 | 0.0434
| SP-8 | 0 | -0.01 | 0.01 | 3.1766 | 9.0006 | 7.6487 | -0.0041 | -0.0318 | 0.044 | 0.0544
| SP-9 | 0 | -0.01 | 0.01 | 3.1795 | 9.3498 | 7.9017 | -0.0038 | -0.0291 | 0.0402 | 0.0498
| SP-10 | 0 | -0.01 | 0.01 | 3.386 | 9.6786 | 8.1587 | -0.0021 | -0.0165 | 0.0228 | 0.0282
| SP-11 | 0 | -0.01 | 0.01 | 4.0088 | 8.2026 | 7.139 | -0.0027 | -0.0252 | 0.0347 | 0.043
| SP-12 | 0 | -0.01 | 0.01 | 4.0825 | 8.5489 | 7.3969 | -0.003 | -0.0283 | 0.0389 | 0.0482
| SP-13 | 0 | -0.01 | 0.01 | 4.1482 | 8.8559 | 7.6255 | -0.0029 | -0.0268 | 0.0369 | 0.0457
| SP-14 | 0 | -0.01 | 0.01 | 4.2127 | 9.1518 | 7.8459 | -0.0035 | -0.0326 | 0.0448 | 0.0555
| SP-15 | 0 | -0.01 | 0.01 | 4.2975 | 9.5422 | 8.1367 | -0.0027 | -0.0248 | 0.0341 | 0.0423
Number of points |  |  | 15
Out of Tolerance |  |  | 15
Performance |  |  | 0%
| Mean |  | 0.040987
| Std. deviation |  | 0.009409
| Max. Value |  | 0.0555
| Min. Value |  | 0.021
N29L5
Surface Points
| Name | Offset | -Tol. | +Tol. | X | Y | Z | dX | dY | dZ | DL
| SP-1 | 0 | -0.01 | 0.01 | 5.2431 | 8.0654 | 7.1323 | -0.0034 | -0.0311 | 0.0425 | 0.0527
| SP-2 | 0 | -0.01 | 0.01 | 5.3107 | 8.3863 | 7.3728 | -0.0037 | -0.0332 | 0.0453 | 0.0563
| SP-3 | 0 | -0.01 | 0.01 | 5.3645 | 8.6406 | 7.5634 | -0.0041 | -0.0366 | 0.05 | 0.0622
| SP-4 | 0 | -0.01 | 0.01 | 5.4366 | 8.9867 | 7.8227 | -0.0039 | -0.0344 | 0.047 | 0.0583
| SP-5 | 0 | -0.01 | 0.01 | 5.5 | 9.286 | 8.047 | -0.0038 | -0.0331 | 0.0452 | 0.0561
| SP-6 | 0 | -0.01 | 0.01 | 5.8714 | 7.8335 | 7.0158 | -0.0048 | -0.0384 | 0.0524 | 0.0652
| SP-7 | 0 | -0.01 | 0.01 | 6.0534 | 8.1668 | 7.277 | -0.0039 | -0.0294 | 0.0402 | 0.05
| SP-8 | 0 | -0.01 | 0.01 | 6.0785 | 8.5565 | 7.5646 | -0.0047 | -0.0357 | 0.0488 | 0.0607
| SP-9 | 0 | -0.01 | 0.01 | 6.1318 | 8.8618 | 7.7931 | -0.004 | -0.0304 | 0.0415 | 0.0516
| SP-10 | 0 | -0.01 | 0.01 | 6.1209 | 9.1995 | 8.0392 | -0.0047 | -0.0362 | 0.0495 | 0.0615
| SP-11 | 0 | -0.01 | 0.01 | 6.6826 | 7.7942 | 7.072 | -0.0051 | -0.0315 | 0.0433 | 0.0538
| SP-12 | 0 | -0.01 | 0.01 | 6.7432 | 8.1502 | 7.3379 | -0.0048 | -0.0298 | 0.041 | 0.0509
| SP-13 | 0 | -0.01 | 0.01 | 6.7937 | 8.4383 | 7.5532 | -0.0046 | -0.0292 | 0.0401 | 0.0498
| SP-14 | 0 | -0.01 | 0.01 | 6.8485 | 8.7586 | 7.7925 | -0.0045 | -0.0293 | 0.0403 | 0.05
| SP-15 | 0 | -0.01 | 0.01 | 6.8938 | 9.0278 | 7.9936 | -0.0049 | -0.0321 | 0.0441 | 0.0548
Number of points |  |  | 15
Out of Tolerance |  |  | 15
Performance |  |  | 0%
| Mean |  | 0.055593
| Std. deviation |  | 0.0050093
| Max. Value |  | 0.0652
| Min. Value |  | 0.0498
N30L5
Surface Points
| Name | Offset | -Tol. | +Tol. | X | Y | Z | dX | dY | dZ | DL
| SP-1 | 0 | -0.01 | 0.01 | 7.8946 | 7.538 | 7.0642 | -0.0073 | -0.0292 | 0.042 | 0.0517
| SP-2 | 0 | -0.01 | 0.01 | 7.936 | 7.7903 | 7.2468 | -0.0071 | -0.0298 | 0.0428 | 0.0526
| SP-3 | 0 | -0.01 | 0.01 | 8.0001 | 8.1695 | 7.5217 | -0.0065 | -0.0299 | 0.0427 | 0.0525
| SP-4 | 0 | -0.01 | 0.01 | 8.059 | 8.5276 | 7.7812 | -0.0066 | -0.0328 | 0.0468 | 0.0576
| SP-5 | 0 | -0.01 | 0.01 | 8.1081 | 8.8174 | 7.9915 | -0.0047 | -0.0253 | 0.0359 | 0.0442
| SP-6 | 0 | -0.01 | 0.01 | 8.5202 | 7.4272 | 7.1068 | -0.0107 | -0.0348 | 0.0525 | 0.0639
| SP-7 | 0 | -0.01 | 0.01 | 8.6039 | 7.738 | 7.3296 | -0.0103 | -0.0363 | 0.0546 | 0.0664
| SP-8 | 0 | -0.01 | 0.01 | 8.6358 | 8.109 | 7.5827 | -0.0079 | -0.0314 | 0.0469 | 0.057
| SP-9 | 0 | -0.01 | 0.01 | 8.7413 | 8.4291 | 7.8137 | -0.0075 | -0.033 | 0.0493 | 0.0598
| SP-10 | 0 | -0.01 | 0.01 | 8.8504 | 8.7888 | 8.0697 | -0.0047 | -0.024 | 0.0358 | 0.0434
| SP-11 | 0 | -0.01 | 0.01 | 9.2761 | 7.3527 | 7.2274 | -0.0135 | -0.0342 | 0.0563 | 0.0672
| SP-12 | 0 | -0.01 | 0.01 | 9.3013 | 7.6312 | 7.4031 | -0.0122 | -0.0343 | 0.056 | 0.0668
| SP-13 | 0 | -0.01 | 0.01 | 9.3342 | 8.0192 | 7.6483 | -0.008 | -0.0267 | 0.0432 | 0.0514
| SP-14 | 0 | -0.01 | 0.01 | 9.3606 | 8.3406 | 7.8524 | -0.0062 | -0.0245 | 0.0393 | 0.0467
| SP-15 | 0 | -0.01 | 0.01 | 9.3891 | 8.6777 | 8.0677 | -0.0032 | -0.0153 | 0.0243 | 0.0289
Number of points |  |  | 15
Out of Tolerance |  |  | 15
Performance |  |  | 0%
| Mean |  | 0.054007
| Std. deviation |  | 0.010534
| Max. Value |  | 0.0672
| Min. Value |  | 0.0289
N31L5
Surface Points
| Name | Offset | -Tol. | +Tol. | X | Y | Z | dX | dY | dZ | DL
| SP-1 | 0 | -0.01 | 0.01 | 10.4852 | 7.1456 | 7.4458 | -0.01 | -0.0152 | 0.0323 | 0.0371
| SP-2 | 0 | -0.01 | 0.01 | 10.5191 | 7.4957 | 7.6213 | -0.0127 | -0.0228 | 0.0479 | 0.0545
| SP-3 | 0 | -0.01 | 0.01 | 10.5543 | 7.8815 | 7.8149 | -0.0129 | -0.0289 | 0.0598 | 0.0677
| SP-4 | 0 | -0.01 | 0.01 | 10.588 | 8.2751 | 8.0131 | -0.0104 | -0.0309 | 0.0629 | 0.0709
| SP-5 | 0 | -0.01 | 0.01 | 10.6183 | 8.6316 | 8.1937 | -0.0085 | -0.0351 | 0.0705 | 0.0792
| SP-6 | 0 | -0.01 | 0.01 | 11.2022 | 7.1146 | 7.6687 | -0.0205 | -0.0215 | 0.0588 | 0.0659
| SP-7 | 0 | -0.01 | 0.01 | 11.1567 | 7.4619 | 7.7846 | -0.0184 | -0.0242 | 0.0628 | 0.0698
| SP-8 | 0 | -0.01 | 0.01 | 11.1339 | 7.8705 | 7.9397 | -0.0195 | -0.034 | 0.0843 | 0.093
| SP-9 | 0 | -0.01 | 0.01 | 11.1593 | 8.3094 | 8.1239 | -0.0138 | -0.034 | 0.0823 | 0.0901
| SP-10 | 0 | -0.01 | 0.01 | 11.1269 | 8.6338 | 8.2558 | -0.009 | -0.0319 | 0.0744 | 0.0815
| SP-11 | 0 | -0.01 | 0.01 | 11.888 | 7.1852 | 7.9398 | -0.0265 | -0.0179 | 0.0701 | 0.0771
| SP-12 | 0 | -0.01 | 0.01 | 11.8933 | 7.5384 | 8.0343 | -0.0249 | -0.0211 | 0.0783 | 0.0848
| SP-13 | 0 | -0.01 | 0.01 | 11.8977 | 7.9558 | 8.1514 | -0.0258 | -0.0297 | 0.1039 | 0.1111
| SP-14 | 0 | -0.01 | 0.01 | 11.9004 | 8.3074 | 8.2548 | -0.0172 | -0.027 | 0.0902 | 0.0957
| SP-15 | 0 | -0.01 | 0.01 | 11.9061 | 8.7053 | 8.3776 | -0.0095 | -0.0235 | 0.0749 | 0.0791
Number of points |  |  | 15
Out of Tolerance |  |  | 15
Performance |  |  | 0%
| Mean |  | 0.077167
| Std. deviation |  | 0.017783
| Max. Value |  | 0.1111
| Min. Value |  | 0.0371
N32L5
Surface Points
| Name | Offset | -Tol. | +Tol. | X | Y | Z | dX | dY | dZ | DL
| SP-1 | 0 | -0.01 | 0.01 | 13.0605 | 7.1829 | 8.4383 | -0.0198 | -0.0012 | 0.0411 | 0.0456
| SP-2 | 0 | -0.01 | 0.01 | 13.0887 | 7.5335 | 8.4644 | -0.0275 | -0.0031 | 0.0665 | 0.0721
| SP-3 | 0 | -0.01 | 0.01 | 13.1131 | 7.9232 | 8.4959 | -0.0305 | -0.006 | 0.0901 | 0.0953
| SP-4 | 0 | -0.01 | 0.01 | 13.1388 | 8.3871 | 8.5399 | -0.0274 | -0.0097 | 0.1081 | 0.112
| SP-5 | 0 | -0.01 | 0.01 | 13.1385 | 8.8301 | 8.585 | -0.0206 | -0.0135 | 0.1179 | 0.1205
| SP-6 | 0 | -0.01 | 0.01 | 13.4404 | 7.2567 | 8.6265 | -0.0387 | 0.0036 | 0.0755 | 0.0849
| SP-7 | 0 | -0.01 | 0.01 | 13.5199 | 7.6409 | 8.6485 | -0.0436 | 0.0034 | 0.0994 | 0.1086
| SP-8 | 0 | -0.01 | 0.01 | 13.5275 | 8.053 | 8.6434 | -0.0438 | 0.0007 | 0.1233 | 0.1308
| SP-9 | 0 | -0.01 | 0.01 | 13.5546 | 8.4248 | 8.6538 | -0.0321 | -0.0016 | 0.1124 | 0.1169
| SP-10 | 0 | -0.01 | 0.01 | 13.6891 | 8.7853 | 8.6936 | -0.0209 | -0.0012 | 0.0902 | 0.0926
| SP-11 | 0 | -0.01 | 0.01 | 13.876 | 7.172 | 8.8766 | -0.0574 | 0.0153 | 0.0957 | 0.1126
| SP-12 | 0 | -0.01 | 0.01 | 13.937 | 7.6585 | 8.8407 | -0.0538 | 0.0137 | 0.1095 | 0.1227
| SP-13 | 0 | -0.01 | 0.01 | 13.9838 | 8.0501 | 8.8178 | -0.049 | 0.0119 | 0.1192 | 0.1295
| SP-14 | 0 | -0.01 | 0.01 | 14.0358 | 8.4611 | 8.8009 | -0.0297 | 0.0068 | 0.0892 | 0.0943
| SP-15 | 0 | -0.01 | 0.01 | 14.085 | 8.8176 | 8.7918 | -0.0156 | 0.0034 | 0.0581 | 0.0602
Number of points |  |  | 15
Out of Tolerance |  |  | 15
Performance |  |  | 0%
| Mean |  | 0.099907
| Std. deviation |  | 0.025461
| Max. Value |  | 0.1308
| Min. Value |  | 0.0456
N33L5
Surface Points
| Name | Offset | -Tol. | +Tol. | X | Y | Z | dX | dY | dZ | DL
| SP-1 | 0 | -0.01 | 0.01 | 14.9659 | 7.3343 | 9.587 | -0.0468 | 0.0269 | 0.0569 | 0.0784
| SP-2 | 0 | -0.01 | 0.01 | 15.0751 | 7.767 | 9.4772 | -0.0597 | 0.0358 | 0.085 | 0.1098
| SP-3 | 0 | -0.01 | 0.01 | 15.1611 | 8.1401 | 9.3841 | -0.0609 | 0.038 | 0.0999 | 0.123
| SP-4 | 0 | -0.01 | 0.01 | 15.2472 | 8.4413 | 9.3228 | -0.0497 | 0.0325 | 0.0912 | 0.1088
| SP-5 | 0 | -0.01 | 0.01 | 15.3593 | 8.7951 | 9.2582 | -0.043 | 0.03 | 0.09 | 0.1042
| SP-6 | 0 | -0.01 | 0.01 | 15.295 | 7.3666 | 9.86 | -0.0563 | 0.0361 | 0.0594 | 0.0895
| SP-7 | 0 | -0.01 | 0.01 | 15.5176 | 7.7883 | 9.809 | -0.0812 | 0.0556 | 0.095 | 0.1368
| SP-8 | 0 | -0.01 | 0.01 | 15.6675 | 8.144 | 9.7287 | -0.0779 | 0.0558 | 0.1012 | 0.1394
| SP-9 | 0 | -0.01 | 0.01 | 15.7423 | 8.5186 | 9.5871 | -0.0591 | 0.0439 | 0.0894 | 0.1158
| SP-10 | 0 | -0.01 | 0.01 | 15.9298 | 8.8989 | 9.5215 | -0.0538 | 0.0426 | 0.0898 | 0.113
| SP-11 | 0 | -0.01 | 0.01 | 15.7297 | 7.4728 | 10.2377 | -0.0855 | 0.0608 | 0.0743 | 0.1286
| SP-12 | 0 | -0.01 | 0.01 | 15.876 | 7.8131 | 10.129 | -0.0938 | 0.0688 | 0.0906 | 0.1475
| SP-13 | 0 | -0.01 | 0.01 | 16.0315 | 8.1698 | 10.0201 | -0.076 | 0.0578 | 0.0817 | 0.1256
| SP-14 | 0 | -0.01 | 0.01 | 16.2249 | 8.6133 | 9.8876 | -0.0557 | 0.0445 | 0.0681 | 0.0986
| SP-15 | 0 | -0.01 | 0.01 | 16.3758 | 8.9565 | 9.7877 | -0.0581 | 0.0482 | 0.0782 | 0.1087
Number of points |  |  | 15
Out of Tolerance |  |  | 15
Performance |  |  | 0%
| Mean |  | 0.11518
| Std. deviation |  | 0.018847
| Max. Value |  | 0.1475
| Min. Value |  | 0.0784
N34L5
Surface Points
| Name | Offset | -Tol. | +Tol. | X | Y | Z | dX | dY | dZ | DL
| SP-1 | 0 | -0.01 | 0.01 | 16.5122 | 7.6151 | 11.2691 | -0.0637 | 0.0504 | 0.0303 | 0.0867
| SP-2 | 0 | -0.01 | 0.01 | 16.7117 | 7.9537 | 11.1296 | -0.0789 | 0.0633 | 0.0417 | 0.1094
| SP-3 | 0 | -0.01 | 0.01 | 16.8839 | 8.2508 | 11.0071 | -0.0796 | 0.0647 | 0.046 | 0.1124
| SP-4 | 0 | -0.01 | 0.01 | 17.0844 | 8.6009 | 10.8643 | -0.084 | 0.0695 | 0.0534 | 0.1214
| SP-5 | 0 | -0.01 | 0.01 | 17.2804 | 8.9459 | 10.7266 | -0.0927 | 0.0779 | 0.0644 | 0.1372
| SP-6 | 0 | -0.01 | 0.01 | 16.7438 | 7.6981 | 11.6588 | -0.0757 | 0.061 | 0.0285 | 0.1013
| SP-7 | 0 | -0.01 | 0.01 | 16.9484 | 8.0119 | 11.5331 | -0.0888 | 0.0723 | 0.0369 | 0.1203
| SP-8 | 0 | -0.01 | 0.01 | 17.1446 | 8.3195 | 11.4053 | -0.0836 | 0.0688 | 0.038 | 0.1148
| SP-9 | 0 | -0.01 | 0.01 | 17.3848 | 8.6818 | 11.2792 | -0.0966 | 0.0805 | 0.0478 | 0.1345
| SP-10 | 0 | -0.01 | 0.01 | 17.6403 | 9.0309 | 11.2057 | -0.1054 | 0.0889 | 0.0547 | 0.1484
| SP-11 | 0 | -0.01 | 0.01 | 16.9875 | 7.782 | 12.1972 | -0.0732 | 0.0604 | 0.0206 | 0.0971
| SP-12 | 0 | -0.01 | 0.01 | 17.2871 | 8.15 | 12.177 | -0.0806 | 0.0673 | 0.0238 | 0.1077
| SP-13 | 0 | -0.01 | 0.01 | 17.5322 | 8.4511 | 12.1525 | -0.0668 | 0.0562 | 0.0204 | 0.0897
| SP-14 | 0 | -0.01 | 0.01 | 17.7892 | 8.7895 | 12.0618 | -0.07 | 0.0593 | 0.0229 | 0.0945
| SP-15 | 0 | -0.01 | 0.01 | 17.9553 | 9.0712 | 11.8511 | -0.0677 | 0.0575 | 0.0248 | 0.0922
Number of points |  |  | 15
Out of Tolerance |  |  | 15
Performance |  |  | 0%
| Mean |  | 0.11117
| Std. deviation |  | 0.018552
| Max. Value |  | 0.1484
| Min. Value |  | 0.0867
N35L5
Surface Points
| Name | Offset | -Tol. | +Tol. | X | Y | Z | dX | dY | dZ | DL
| SP-1 | 0 | -0.01 | 0.01 | 17.4107 | 7.9291 | 13.5631 | -0.0479 | 0.0419 | 0.0089 | 0.0643
| SP-2 | 0 | -0.01 | 0.01 | 17.6209 | 8.1842 | 13.4939 | -0.0559 | 0.049 | 0.011 | 0.0752
| SP-3 | 0 | -0.01 | 0.01 | 17.9091 | 8.5303 | 13.4156 | -0.054 | 0.0476 | 0.0114 | 0.0729
| SP-4 | 0 | -0.01 | 0.01 | 18.1758 | 8.8523 | 13.336 | -0.0575 | 0.0508 | 0.0128 | 0.0778
| SP-5 | 0 | -0.01 | 0.01 | 18.4306 | 9.159 | 13.2643 | -0.0591 | 0.0524 | 0.0139 | 0.0802
| SP-6 | 0 | -0.01 | 0.01 | 17.6208 | 8.0147 | 14.2724 | -0.0594 | 0.0537 | 0.0117 | 0.0809
| SP-7 | 0 | -0.01 | 0.01 | 17.8726 | 8.3192 | 14.1544 | -0.0654 | 0.0592 | 0.0135 | 0.0892
| SP-8 | 0 | -0.01 | 0.01 | 18.1146 | 8.5873 | 14.1481 | -0.064 | 0.0582 | 0.0139 | 0.0877
| SP-9 | 0 | -0.01 | 0.01 | 18.3943 | 8.9142 | 14.0682 | -0.0556 | 0.0507 | 0.0127 | 0.0764
| SP-10 | 0 | -0.01 | 0.01 | 18.7123 | 9.2681 | 14.0455 | -0.0622 | 0.0569 | 0.015 | 0.0856
| SP-11 | 0 | -0.01 | 0.01 | 17.8883 | 8.0984 | 15.1292 | -0.0725 | 0.0685 | 0.0184 | 0.1014
| SP-12 | 0 | -0.01 | 0.01 | 18.1174 | 8.3528 | 15.0837 | -0.0679 | 0.0643 | 0.0178 | 0.0952
| SP-13 | 0 | -0.01 | 0.01 | 18.3917 | 8.6486 | 15.06 | -0.0618 | 0.0588 | 0.0169 | 0.087
| SP-14 | 0 | -0.01 | 0.01 | 18.6402 | 8.9197 | 15.0254 | -0.0502 | 0.0479 | 0.0142 | 0.0709
| SP-15 | 0 | -0.01 | 0.01 | 18.945 | 9.2521 | 14.9817 | -0.0417 | 0.0399 | 0.0123 | 0.0591
Number of points |  |  | 15
Out of Tolerance |  |  | 15
Performance |  |  | 0%
| Mean |  | 0.080253
| Std. deviation |  | 0.011246
| Max. Value |  | 0.1014
| Min. Value |  | 0.0591
N36L5
Surface Points
| Name | Offset | -Tol. | +Tol. | X | Y | Z | dX | dY | dZ | DL
| SP-1 | 0 | -0.01 | 0.01 | 18.2123 | 8.0507 | 16.3061 | -0.078 | 0.0784 | 0.0303 | 0.1146
| SP-2 | 0 | -0.01 | 0.01 | 18.4365 | 8.2859 | 16.2739 | -0.0695 | 0.07 | 0.0276 | 0.1025
| SP-3 | 0 | -0.01 | 0.01 | 18.7555 | 8.6202 | 16.2286 | -0.0691 | 0.0699 | 0.0283 | 0.1023
| SP-4 | 0 | -0.01 | 0.01 | 19.0168 | 8.8933 | 16.1921 | -0.0619 | 0.0627 | 0.0259 | 0.0918
| SP-5 | 0 | -0.01 | 0.01 | 19.3205 | 9.2101 | 16.1506 | -0.0565 | 0.0574 | 0.0243 | 0.0841
| SP-6 | 0 | -0.01 | 0.01 | 18.5547 | 7.8929 | 17.3738 | -0.0695 | 0.0743 | 0.0398 | 0.1093
| SP-7 | 0 | -0.01 | 0.01 | 18.7989 | 8.1374 | 17.3437 | -0.0745 | 0.0798 | 0.0434 | 0.1175
| SP-8 | 0 | -0.01 | 0.01 | 19.1201 | 8.4593 | 17.303 | -0.0674 | 0.0724 | 0.0401 | 0.1068
| SP-9 | 0 | -0.01 | 0.01 | 19.4022 | 8.7524 | 17.2482 | -0.0786 | 0.0845 | 0.0474 | 0.1248
| SP-10 | 0 | -0.01 | 0.01 | 19.69 | 9.0244 | 17.2397 | -0.0644 | 0.0695 | 0.0399 | 0.1028
| SP-11 | 0 | -0.01 | 0.01 | 19.0408 | 7.6834 | 18.4095 | -0.0622 | 0.071 | 0.0516 | 0.1076
| SP-12 | 0 | -0.01 | 0.01 | 19.2886 | 7.9282 | 18.3712 | -0.0656 | 0.075 | 0.0549 | 0.1138
| SP-13 | 0 | -0.01 | 0.01 | 19.5932 | 8.2303 | 18.3224 | -0.0626 | 0.0717 | 0.0531 | 0.109
| SP-14 | 0 | -0.01 | 0.01 | 19.9081 | 8.5421 | 18.2727 | -0.0629 | 0.0722 | 0.054 | 0.1099
| SP-15 | 0 | -0.01 | 0.01 | 20.0898 | 8.7221 | 18.2437 | -0.0627 | 0.072 | 0.0541 | 0.1097
Number of points |  |  | 15
Out of Tolerance |  |  | 15
Performance |  |  | 0%
| Mean |  | 0.1071
| Std. deviation |  | 0.0098986
| Max. Value |  | 0.1248
| Min. Value |  | 0.0841
N37L5
Surface Points
| Name | Offset | -Tol. | +Tol. | X | Y | Z | dX | dY | dZ | DL
| SP-1 | 0 | -0.01 | 0.01 | 19.5442 | 7.2592 | 19.4171 | -0.0545 | 0.0671 | 0.0652 | 0.1083
| SP-2 | 0 | -0.01 | 0.01 | 19.8177 | 7.527 | 19.3698 | -0.055 | 0.0679 | 0.0663 | 0.1097
| SP-3 | 0 | -0.01 | 0.01 | 20.1435 | 7.8453 | 19.3142 | -0.0565 | 0.0698 | 0.0685 | 0.1129
| SP-4 | 0 | -0.01 | 0.01 | 20.4059 | 8.1002 | 19.2709 | -0.053 | 0.0655 | 0.0647 | 0.1063
| SP-5 | 0 | -0.01 | 0.01 | 20.738 | 8.4228 | 19.2162 | -0.0558 | 0.0692 | 0.0688 | 0.1124
| SP-6 | 0 | -0.01 | 0.01 | 20.1709 | 6.7216 | 20.3303 | -0.0389 | 0.0527 | 0.0681 | 0.0945
| SP-7 | 0 | -0.01 | 0.01 | 20.5605 | 6.9712 | 20.3579 | -0.0433 | 0.0593 | 0.0793 | 0.1081
| SP-8 | 0 | -0.01 | 0.01 | 20.8072 | 7.3073 | 20.2405 | -0.0505 | 0.0687 | 0.09 | 0.124
| SP-9 | 0 | -0.01 | 0.01 | 21.1243 | 7.5699 | 20.2178 | -0.0297 | 0.0406 | 0.0539 | 0.0737
| SP-10 | 0 | -0.01 | 0.01 | 21.503 | 7.8751 | 20.1962 | -0.0313 | 0.043 | 0.0581 | 0.0787
| SP-11 | 0 | -0.01 | 0.01 | 20.9998 | 6.0745 | 21.1351 | -0.0255 | 0.0398 | 0.0712 | 0.0854
| SP-12 | 0 | -0.01 | 0.01 | 21.2923 | 6.3432 | 21.0896 | -0.0226 | 0.0354 | 0.0636 | 0.0762
| SP-13 | 0 | -0.01 | 0.01 | 21.5838 | 6.612 | 21.0435 | -0.0214 | 0.0336 | 0.0605 | 0.0725
| SP-14 | 0 | -0.01 | 0.01 | 21.8551 | 6.8609 | 21.0015 | -0.0222 | 0.0348 | 0.0629 | 0.0752
| SP-15 | 0 | -0.01 | 0.01 | 22.1683 | 7.15 | 20.9519 | -0.019 | 0.0299 | 0.0543 | 0.0648
Number of points |  |  | 15
Out of Tolerance |  |  | 15
Performance |  |  | 0%
| Mean |  | 0.093513
| Std. deviation |  | 0.019084
| Max. Value |  | 0.124
| Min. Value |  | 0.0648
N38L5
Surface Points
| Name | Offset | -Tol. | +Tol. | X | Y | Z | dX | dY | dZ | DL
| SP-1 | 0 | -0.01 | 0.01 | 21.7487 | 5.3241 | 21.7002 | -0.0122 | 0.0239 | 0.0599 | 0.0656
| SP-2 | 0 | -0.01 | 0.01 | 22.0191 | 5.5747 | 21.6554 | -0.0107 | 0.0209 | 0.0525 | 0.0576
| SP-3 | 0 | -0.01 | 0.01 | 22.3408 | 5.8729 | 21.602 | -0.0097 | 0.0189 | 0.0476 | 0.0522
| SP-4 | 0 | -0.01 | 0.01 | 22.6044 | 6.115 | 21.5591 | -0.009 | 0.0177 | 0.0447 | 0.0489
| SP-5 | 0 | -0.01 | 0.01 | 22.9325 | 6.4157 | 21.5061 | -0.0093 | 0.0183 | 0.0462 | 0.0505
| SP-6 | 0 | -0.01 | 0.01 | 22.742 | 4.3018 | 22.1341 | -0.0033 | 0.0187 | 0.0842 | 0.0863
| SP-7 | 0 | -0.01 | 0.01 | 23.0414 | 4.5477 | 22.091 | -0.0032 | 0.0195 | 0.0887 | 0.0909
| SP-8 | 0 | -0.01 | 0.01 | 23.3772 | 4.7935 | 22.049 | -0.002 | 0.0135 | 0.0632 | 0.0646
| SP-9 | 0 | -0.01 | 0.01 | 23.7698 | 5.0039 | 22.0151 | -0.0012 | 0.0131 | 0.0651 | 0.0664
| SP-10 | 0 | -0.01 | 0.01 | 24.1674 | 5.2395 | 21.9746 | -0.0006 | 0.0116 | 0.0609 | 0.062
| SP-11 | 0 | -0.01 | 0.01 | 23.7515 | 3.2398 | 22.2465 | 0.0041 | 0.0023 | 0.0375 | 0.0378
| SP-12 | 0 | -0.01 | 0.01 | 24.0479 | 3.4926 | 22.1986 | 0.0031 | 0.0017 | 0.0281 | 0.0284
| SP-13 | 0 | -0.01 | 0.01 | 24.3611 | 3.7612 | 22.1478 | 0.0035 | 0.0019 | 0.0316 | 0.0319
| SP-14 | 0 | -0.01 | 0.01 | 24.6541 | 4.0096 | 22.1005 | 0.0027 | 0.0014 | 0.0239 | 0.0241
| SP-15 | 0 | -0.01 | 0.01 | 24.9838 | 4.2902 | 22.0472 | 0.0021 | 0.0011 | 0.0187 | 0.0188
Number of points |  |  | 15
Out of Tolerance |  |  | 15
Performance |  |  | 0%
| Mean |  | 0.0524
| Std. deviation |  | 0.021422
| Max. Value |  | 0.0909
| Min. Value |  | 0.0188
N39L5
Surface Points
| Name | Offset | -Tol. | +Tol. | X | Y | Z | dX | dY | dZ | DL
| SP-1 | 0 | -0.01 | 0.01 | 24.5456 | 2.3482 | 22.1122 | 0.0081 | -0.0025 | 0.0359 | 0.0368
| SP-2 | 0 | -0.01 | 0.01 | 24.8676 | 2.6278 | 22.059 | 0.0086 | -0.0026 | 0.0383 | 0.0393
| SP-3 | 0 | -0.01 | 0.01 | 25.159 | 2.877 | 22.0105 | 0.007 | -0.0021 | 0.0309 | 0.0318
| SP-4 | 0 | -0.01 | 0.01 | 25.4697 | 3.1436 | 21.9589 | 0.0066 | -0.002 | 0.029 | 0.0298
| SP-5 | 0 | -0.01 | 0.01 | 25.781 | 3.4068 | 21.9069 | 0.0052 | -0.0016 | 0.0228 | 0.0235
| SP-6 | 0 | -0.01 | 0.01 | 25.3243 | 1.4454 | 21.7535 | 0.0125 | -0.0078 | 0.0342 | 0.0372
| SP-7 | 0 | -0.01 | 0.01 | 25.6777 | 1.7304 | 21.6891 | 0.0148 | -0.0093 | 0.04 | 0.0437
| SP-8 | 0 | -0.01 | 0.01 | 25.9972 | 2.0016 | 21.634 | 0.0153 | -0.0097 | 0.0411 | 0.0449
| SP-9 | 0 | -0.01 | 0.01 | 26.2221 | 2.2344 | 21.6051 | 0.0076 | -0.0048 | 0.0205 | 0.0224
| SP-10 | 0 | -0.01 | 0.01 | 26.6394 | 2.5445 | 21.5229 | 0.012 | -0.0077 | 0.032 | 0.035
| SP-11 | 0 | -0.01 | 0.01 | 26.1306 | 0.6387 | 21.1298 | 0.022 | -0.017 | 0.0411 | 0.0496
| SP-12 | 0 | -0.01 | 0.01 | 26.3422 | 0.8687 | 21.1114 | 0.0228 | -0.0175 | 0.0429 | 0.0516
| SP-13 | 0 | -0.01 | 0.01 | 26.6653 | 1.2262 | 21.0858 | 0.0224 | -0.0172 | 0.0426 | 0.0511
| SP-14 | 0 | -0.01 | 0.01 | 26.9456 | 1.5345 | 21.0625 | 0.0235 | -0.018 | 0.0453 | 0.0541
| SP-15 | 0 | -0.01 | 0.01 | 27.2433 | 1.8487 | 21.0325 | 0.015 | -0.0114 | 0.029 | 0.0346
Number of points |  |  | 15
Out of Tolerance |  |  | 15
Performance |  |  | 0%
| Mean |  | 0.039027
| Std. deviation |  | 0.0099937
| Max. Value |  | 0.0541
| Min. Value |  | 0.0224
N40L5
Surface Points
| Name | Offset | -Tol. | +Tol. | X | Y | Z | dX | dY | dZ | DL
| SP-1 | 0 | -0.01 | 0.01 | 26.7338 | -0.1285 | 20.3968 | 0.0273 | -0.023 | 0.0415 | 0.0547
| SP-2 | 0 | -0.01 | 0.01 | 27.034 | 0.1954 | 20.3786 | 0.0258 | -0.0217 | 0.0398 | 0.0521
| SP-3 | 0 | -0.01 | 0.01 | 27.3242 | 0.5081 | 20.3604 | 0.0241 | -0.0201 | 0.0375 | 0.0489
| SP-4 | 0 | -0.01 | 0.01 | 27.5873 | 0.7931 | 20.3442 | 0.0238 | -0.0199 | 0.0375 | 0.0487
| SP-5 | 0 | -0.01 | 0.01 | 27.8651 | 1.0959 | 20.3278 | 0.0193 | -0.016 | 0.0306 | 0.0396
| SP-6 | 0 | -0.01 | 0.01 | 27.2637 | -0.7962 | 19.598 | 0.0273 | -0.025 | 0.0351 | 0.051
| SP-7 | 0 | -0.01 | 0.01 | 27.4697 | -0.5393 | 19.62 | 0.0302 | -0.0275 | 0.0396 | 0.0569
| SP-8 | 0 | -0.01 | 0.01 | 27.7723 | -0.1619 | 19.6495 | 0.0339 | -0.0305 | 0.0456 | 0.0645
| SP-9 | 0 | -0.01 | 0.01 | 28.0747 | 0.1347 | 19.623 | 0.043 | -0.0386 | 0.0586 | 0.0823
| SP-10 | 0 | -0.01 | 0.01 | 28.4192 | 0.3903 | 19.5386 | 0.0381 | -0.0342 | 0.052 | 0.073
| SP-11 | 0 | -0.01 | 0.01 | 27.6307 | -1.4435 | 18.7699 | 0.0256 | -0.0254 | 0.0283 | 0.0458
| SP-12 | 0 | -0.01 | 0.01 | 27.9831 | -1.1546 | 18.7109 | 0.0252 | -0.025 | 0.0282 | 0.0453
| SP-13 | 0 | -0.01 | 0.01 | 28.2776 | -0.9094 | 18.665 | 0.0243 | -0.024 | 0.0275 | 0.0439
| SP-14 | 0 | -0.01 | 0.01 | 28.541 | -0.6964 | 18.6184 | 0.0262 | -0.0258 | 0.0298 | 0.0473
| SP-15 | 0 | -0.01 | 0.01 | 28.8032 | -0.4351 | 18.6142 | 0.0231 | -0.0227 | 0.0267 | 0.0419
Number of points |  |  | 15
Out of Tolerance |  |  | 15
Performance |  |  | 0%
| Mean |  | 0.05306
| Std. deviation |  | 0.011887
| Max. Value |  | 0.0823
| Min. Value |  | 0.0396
N41L5
Surface Points
| Name | Offset | -Tol. | +Tol. | X | Y | Z | dX | dY | dZ | DL
| SP-1 | 0 | -0.01 | 0.01 | 27.9685 | -2.0872 | 17.7959 | 0.0204 | -0.022 | 0.0197 | 0.0359
| SP-2 | 0 | -0.01 | 0.01 | 28.188 | -1.9143 | 17.762 | 0.0219 | -0.0236 | 0.0214 | 0.0387
| SP-3 | 0 | -0.01 | 0.01 | 28.5404 | -1.637 | 17.7071 | 0.0187 | -0.0201 | 0.0186 | 0.0331
| SP-4 | 0 | -0.01 | 0.01 | 28.8776 | -1.3712 | 17.6547 | 0.0125 | -0.0134 | 0.0126 | 0.0223
| SP-5 | 0 | -0.01 | 0.01 | 29.2125 | -1.1063 | 17.6031 | 0.011 | -0.0117 | 0.0112 | 0.0196
| SP-6 | 0 | -0.01 | 0.01 | 28.1245 | -2.625 | 16.9744 | 0.0195 | -0.0226 | 0.0172 | 0.0345
| SP-7 | 0 | -0.01 | 0.01 | 28.3823 | -2.4685 | 16.8885 | 0.022 | -0.0255 | 0.0196 | 0.039
| SP-8 | 0 | -0.01 | 0.01 | 28.6752 | -2.2402 | 16.8561 | 0.0295 | -0.0339 | 0.0267 | 0.0523
| SP-9 | 0 | -0.01 | 0.01 | 29.0425 | -1.9781 | 16.7839 | 0.0241 | -0.0276 | 0.0222 | 0.0429
| SP-10 | 0 | -0.01 | 0.01 | 29.4313 | -1.7375 | 16.6618 | 0.0276 | -0.0316 | 0.0257 | 0.0492
| SP-11 | 0 | -0.01 | 0.01 | 28.2072 | -3.2438 | 15.9896 | 0.027 | -0.0342 | 0.0219 | 0.0488
| SP-12 | 0 | -0.01 | 0.01 | 28.5637 | -3.0308 | 15.8825 | 0.0286 | -0.036 | 0.0236 | 0.0517
| SP-13 | 0 | -0.01 | 0.01 | 28.8069 | -2.8847 | 15.8108 | 0.0281 | -0.0353 | 0.0235 | 0.0508
| SP-14 | 0 | -0.01 | 0.01 | 29.1499 | -2.6788 | 15.7102 | 0.027 | -0.0338 | 0.0229 | 0.0489
| SP-15 | 0 | -0.01 | 0.01 | 29.5403 | -2.446 | 15.5938 | 0.0236 | -0.0293 | 0.0204 | 0.0428
Number of points |  |  | 15
Out of Tolerance |  |  | 15
Performance |  |  | 0%
| Mean |  | 0.0407
| Std. deviation |  | 0.010288
| Max. Value |  | 0.0523
| Min. Value |  | 0.0196
N42L5
Surface Points
| Name | Offset | -Tol. | +Tol. | X | Y | Z | dX | dY | dZ | DL
| SP-1 | 0 | -0.01 | 0.01 | 28.2632 | -3.8361 | 14.9262 | 0.0297 | -0.0414 | 0.0231 | 0.0559
| SP-2 | 0 | -0.01 | 0.01 | 28.5655 | -3.6666 | 14.8403 | 0.0278 | -0.0385 | 0.022 | 0.0524
| SP-3 | 0 | -0.01 | 0.01 | 28.896 | -3.4804 | 14.7477 | 0.0273 | -0.0375 | 0.0221 | 0.0514
| SP-4 | 0 | -0.01 | 0.01 | 29.21 | -3.3033 | 14.6595 | 0.0239 | -0.0326 | 0.0197 | 0.0449
| SP-5 | 0 | -0.01 | 0.01 | 29.6159 | -3.0726 | 14.5479 | 0.0163 | -0.0221 | 0.0137 | 0.0307
| SP-6 | 0 | -0.01 | 0.01 | 28.1739 | -4.2454 | 14.2791 | 0.0193 | -0.0287 | 0.0148 | 0.0376
| SP-7 | 0 | -0.01 | 0.01 | 28.4201 | -4.1296 | 14.1835 | 0.027 | -0.04 | 0.0212 | 0.0527
| SP-8 | 0 | -0.01 | 0.01 | 28.7621 | -3.9653 | 14.0581 | 0.0181 | -0.0267 | 0.0146 | 0.0354
| SP-9 | 0 | -0.01 | 0.01 | 29.1857 | -3.7211 | 13.9754 | 0.023 | -0.0334 | 0.019 | 0.0448
| SP-10 | 0 | -0.01 | 0.01 | 29.571 | -3.5259 | 13.8509 | 0.0225 | -0.0323 | 0.019 | 0.0437
| SP-11 | 0 | -0.01 | 0.01 | 28.036 | -4.7185 | 13.5069 | 0.0094 | -0.0153 | 0.0074 | 0.0194
| SP-12 | 0 | -0.01 | 0.01 | 28.3537 | -4.5901 | 13.3698 | 0.0158 | -0.0255 | 0.0128 | 0.0326
| SP-13 | 0 | -0.01 | 0.01 | 28.7928 | -4.4127 | 13.183 | 0.0136 | -0.0218 | 0.0115 | 0.0282
| SP-14 | 0 | -0.01 | 0.01 | 29.0848 | -4.2958 | 13.0581 | 0.0158 | -0.0251 | 0.0136 | 0.0326
| SP-15 | 0 | -0.01 | 0.01 | 29.4427 | -4.1525 | 12.9069 | 0.0122 | -0.0192 | 0.0108 | 0.0251
Number of points |  |  | 15
Out of Tolerance |  |  | 15
Performance |  |  | 0%
| Mean |  | 0.03916
| Std. deviation |  | 0.011201
| Max. Value |  | 0.0559
| Min. Value |  | 0.0194
N43L5
Surface Points
| Name | Offset | -Tol. | +Tol. | X | Y | Z | dX | dY | dZ | DL
| SP-1 | 0 | -0.01 | 0.01 | 27.7924 | -5.3375 | 12.4778 | 0.0229 | -0.0432 | 0.0197 | 0.0527
| SP-2 | 0 | -0.01 | 0.01 | 28.1016 | -5.2298 | 12.3546 | 0.0199 | -0.037 | 0.0177 | 0.0456
| SP-3 | 0 | -0.01 | 0.01 | 28.4776 | -5.0996 | 12.2036 | 0.0183 | -0.0333 | 0.0168 | 0.0415
| SP-4 | 0 | -0.01 | 0.01 | 28.8731 | -4.9611 | 12.0482 | 0.0141 | -0.0252 | 0.0134 | 0.0318
| SP-5 | 0 | -0.01 | 0.01 | 29.245 | -4.8318 | 11.9006 | 0.0098 | -0.0172 | 0.0096 | 0.022
| SP-6 | 0 | -0.01 | 0.01 | 27.4766 | -5.7784 | 11.8444 | 0.0109 | -0.0234 | 0.0103 | 0.0278
| SP-7 | 0 | -0.01 | 0.01 | 27.8401 | -5.6364 | 11.7765 | 0.0166 | -0.0343 | 0.0161 | 0.0414
| SP-8 | 0 | -0.01 | 0.01 | 28.2007 | -5.5252 | 11.6407 | 0.0191 | -0.0386 | 0.0192 | 0.0472
| SP-9 | 0 | -0.01 | 0.01 | 28.7462 | -5.3044 | 11.5316 | 0.0216 | -0.0416 | 0.0222 | 0.0518
| SP-10 | 0 | -0.01 | 0.01 | 29.0208 | -5.3292 | 11.2269 | 0.02 | -0.0388 | 0.0218 | 0.0488
| SP-11 | 0 | -0.01 | 0.01 | 27.2693 | -6.1638 | 11.1787 | 0.0021 | -0.0051 | 0.0023 | 0.006
| SP-12 | 0 | -0.01 | 0.01 | 27.6135 | -6.0966 | 11.0179 | 0.0075 | -0.0181 | 0.0086 | 0.0214
| SP-13 | 0 | -0.01 | 0.01 | 27.9774 | -6.0272 | 10.847 | 0.0105 | -0.0246 | 0.0126 | 0.0296
| SP-14 | 0 | -0.01 | 0.01 | 28.316 | -5.9624 | 10.6906 | 0.0137 | -0.0311 | 0.0168 | 0.0379
| SP-15 | 0 | -0.01 | 0.01 | 28.7054 | -5.8907 | 10.5079 | 0.0177 | -0.0391 | 0.0225 | 0.0484
Number of points |  |  | 15
Out of Tolerance |  |  | 14
Performance |  |  | 6.667%
| Mean |  | 0.036927
| Std. deviation |  | 0.013493
| Max. Value |  | 0.0527
| Min. Value |  | 0.006
N44L5
Surface Points
| Name | Offset | -Tol. | +Tol. | X | Y | Z | dX | dY | dZ | DL
| SP-1 | 0 | -0.01 | 0.01 | 26.7442 | -6.7787 | 10.2279 | 0.0161 | -0.0537 | 0.0248 | 0.0613
| SP-2 | 0 | -0.01 | 0.01 | 27.1297 | -6.7392 | 10.0635 | 0.0156 | -0.0495 | 0.0248 | 0.0575
| SP-3 | 0 | -0.01 | 0.01 | 27.4911 | -6.7005 | 9.9129 | 0.0126 | -0.038 | 0.0205 | 0.045
| SP-4 | 0 | -0.01 | 0.01 | 27.9151 | -6.6547 | 9.7365 | 0.0128 | -0.0366 | 0.0213 | 0.0442
| SP-5 | 0 | -0.01 | 0.01 | 28.2513 | -6.6376 | 9.5652 | 0.01 | -0.0276 | 0.0171 | 0.034
| SP-6 | 0 | -0.01 | 0.01 | 26.332 | -7.2015 | 9.5582 | 0.0083 | -0.038 | 0.0185 | 0.0431
| SP-7 | 0 | -0.01 | 0.01 | 26.7153 | -7.2271 | 9.3401 | 0.0094 | -0.0407 | 0.0219 | 0.0472
| SP-8 | 0 | -0.01 | 0.01 | 27.0993 | -7.2212 | 9.1846 | 0.0129 | -0.0512 | 0.0298 | 0.0606
| SP-9 | 0 | -0.01 | 0.01 | 27.4237 | -7.2371 | 9.0187 | 0.0121 | -0.0454 | 0.0283 | 0.0549
| SP-10 | 0 | -0.01 | 0.01 | 27.7831 | -7.2461 | 8.8519 | 0.0171 | -0.0604 | 0.0403 | 0.0746
| SP-11 | 0 | -0.01 | 0.01 | 25.954 | -7.5944 | 8.9151 | 0.0025 | -0.0186 | 0.0099 | 0.0212
| SP-12 | 0 | -0.01 | 0.01 | 26.273 | -7.6481 | 8.7355 | 0.0025 | -0.0167 | 0.0096 | 0.0194
| SP-13 | 0 | -0.01 | 0.01 | 26.6023 | -7.7041 | 8.5561 | 0.005 | -0.0301 | 0.0189 | 0.0359
| SP-14 | 0 | -0.01 | 0.01 | 26.9939 | -7.7761 | 8.3419 | 0.007 | -0.0377 | 0.0259 | 0.0463
| SP-15 | 0 | -0.01 | 0.01 | 27.313 | -7.8368 | 8.1702 | 0.0083 | -0.0412 | 0.0304 | 0.0519
Number of points |  |  | 15
Out of Tolerance |  |  | 15
Performance |  |  | 0%
| Mean |  | 0.046473
| Std. deviation |  | 0.014859
| Max. Value |  | 0.0746
| Min. Value |  | 0.0194
N45L5
Surface Points
| Name | Offset | -Tol. | +Tol. | X | Y | Z | dX | dY | dZ | DL
| SP-1 | 0 | -0.01 | 0.01 | 25.1989 | -8.1257 | 8.0652 | 0 | -0.0518 | 0.0313 | 0.0605
| SP-2 | 0 | -0.01 | 0.01 | 25.5694 | -8.231 | 7.893 | 0.0015 | -0.0676 | 0.0451 | 0.0813
| SP-3 | 0 | -0.01 | 0.01 | 25.8272 | -8.3075 | 7.7706 | 0.0026 | -0.0665 | 0.0474 | 0.0817
| SP-4 | 0 | -0.01 | 0.01 | 26.1619 | -8.4054 | 7.6164 | 0.0027 | -0.0445 | 0.0343 | 0.0563
| SP-5 | 0 | -0.01 | 0.01 | 26.6256 | -8.5423 | 7.4047 | 0.0027 | -0.0299 | 0.0255 | 0.0395
| SP-6 | 0 | -0.01 | 0.01 | 24.6052 | -8.4621 | 7.4883 | -0.0022 | -0.02 | 0.0136 | 0.0243
| SP-7 | 0 | -0.01 | 0.01 | 24.903 | -8.5638 | 7.3857 | -0.0049 | -0.0561 | 0.041 | 0.0696
| SP-8 | 0 | -0.01 | 0.01 | 25.3153 | -8.766 | 7.1643 | -0.0038 | -0.0626 | 0.0516 | 0.0812
| SP-9 | 0 | -0.01 | 0.01 | 25.6287 | -8.9066 | 7.0181 | -0.0024 | -0.063 | 0.0561 | 0.0844
| SP-10 | 0 | -0.01 | 0.01 | 25.9331 | -9.0541 | 6.8676 | -0.0009 | -0.0565 | 0.0543 | 0.0784
| SP-11 | 0 | -0.01 | 0.01 | 23.9992 | -8.706 | 7.0059 | -0.0017 | -0.0077 | 0.0058 | 0.0098
| SP-12 | 0 | -0.01 | 0.01 | 24.3424 | -8.9389 | 6.8068 | -0.007 | -0.0345 | 0.0294 | 0.0458
| SP-13 | 0 | -0.01 | 0.01 | 24.6217 | -9.1365 | 6.6457 | -0.0093 | -0.0508 | 0.0475 | 0.0701
| SP-14 | 0 | -0.01 | 0.01 | 24.9778 | -9.3966 | 6.444 | -0.0089 | -0.0563 | 0.0587 | 0.0818
| SP-15 | 0 | -0.01 | 0.01 | 25.2039 | -9.565 | 6.3193 | -0.008 | -0.057 | 0.0636 | 0.0858
Number of points |  |  | 15
Out of Tolerance |  |  | 14
Performance |  |  | 6.667%
| Mean |  | 0.063367
| Std. deviation |  | 0.02376
| Max. Value |  | 0.0858
| Min. Value |  | 0.0098
N46L5
Surface Points
| Name | Offset | -Tol. | +Tol. | X | Y | Z | dX | dY | dZ | DL
| SP-1 | 0 | -0.01 | 0.01 | 22.9692 | -9.168 | 6.0706 | -0.0188 | -0.041 | 0.0409 | 0.0609
| SP-2 | 0 | -0.01 | 0.01 | 23.2255 | -9.4218 | 5.9386 | -0.0311 | -0.0704 | 0.0773 | 0.1091
| SP-3 | 0 | -0.01 | 0.01 | 23.4777 | -9.6536 | 5.8304 | -0.0253 | -0.0605 | 0.0717 | 0.0972
| SP-4 | 0 | -0.01 | 0.01 | 23.7424 | -9.8969 | 5.7204 | -0.0203 | -0.0515 | 0.066 | 0.0861
| SP-5 | 0 | -0.01 | 0.01 | 24.1127 | -10.2389 | 5.5702 | -0.0213 | -0.0597 | 0.0847 | 0.1058
| SP-6 | 0 | -0.01 | 0.01 | 22.363 | -9.3981 | 5.5616 | -0.0163 | -0.0263 | 0.0314 | 0.0441
| SP-7 | 0 | -0.01 | 0.01 | 22.5628 | -9.6198 | 5.4806 | -0.0294 | -0.0491 | 0.0627 | 0.0849
| SP-8 | 0 | -0.01 | 0.01 | 22.8459 | -9.9791 | 5.3377 | -0.0322 | -0.0557 | 0.079 | 0.1019
| SP-9 | 0 | -0.01 | 0.01 | 23.0752 | -10.3192 | 5.1972 | -0.0327 | -0.0581 | 0.0907 | 0.1125
| SP-10 | 0 | -0.01 | 0.01 | 23.4303 | -10.5938 | 5.1454 | -0.0283 | -0.055 | 0.0912 | 0.1102
| SP-11 | 0 | -0.01 | 0.01 | 21.7954 | -9.576 | 5.1199 | -0.0132 | -0.017 | 0.024 | 0.0322
| SP-12 | 0 | -0.01 | 0.01 | 22.0657 | -9.9554 | 5.0043 | -0.0215 | -0.0284 | 0.0443 | 0.0569
| SP-13 | 0 | -0.01 | 0.01 | 22.2498 | -10.2209 | 4.9252 | -0.0256 | -0.0346 | 0.0577 | 0.072
| SP-14 | 0 | -0.01 | 0.01 | 22.475 | -10.5423 | 4.8346 | -0.0286 | -0.0398 | 0.0715 | 0.0867
| SP-15 | 0 | -0.01 | 0.01 | 22.6787 | -10.8376 | 4.7535 | -0.0285 | -0.0408 | 0.0783 | 0.0928
Number of points |  |  | 15
Out of Tolerance |  |  | 15
Performance |  |  | 0%
| Mean |  | 0.083553
| Std. deviation |  | 0.025175
| Max. Value |  | 0.1125
| Min. Value |  | 0.0322
N47L5
Surface Points
| Name | Offset | -Tol. | +Tol. | X | Y | Z | dX | dY | dZ | DL
| SP-1 | 0 | -0.01 | 0.01 | 20.88 | -9.9663 | 4.3788 | -0.0427 | -0.0389 | 0.0778 | 0.0969
| SP-2 | 0 | -0.01 | 0.01 | 21.0386 | -10.2281 | 4.3354 | -0.0412 | -0.0381 | 0.0802 | 0.0979
| SP-3 | 0 | -0.01 | 0.01 | 21.2634 | -10.5954 | 4.2767 | -0.0329 | -0.0313 | 0.0703 | 0.0837
| SP-4 | 0 | -0.01 | 0.01 | 21.4634 | -10.9234 | 4.2251 | -0.0286 | -0.0278 | 0.0663 | 0.0773
| SP-5 | 0 | -0.01 | 0.01 | 21.6745 | -11.2668 | 4.1725 | -0.0197 | -0.0197 | 0.0498 | 0.057
| SP-6 | 0 | -0.01 | 0.01 | 20.1897 | -10.0815 | 3.9501 | -0.0362 | -0.0266 | 0.0669 | 0.0806
| SP-7 | 0 | -0.01 | 0.01 | 20.4314 | -10.4391 | 3.9367 | -0.03 | -0.0228 | 0.06 | 0.0708
| SP-8 | 0 | -0.01 | 0.01 | 20.5796 | -10.796 | 3.8767 | -0.0321 | -0.0246 | 0.0691 | 0.0801
| SP-9 | 0 | -0.01 | 0.01 | 20.7811 | -11.1273 | 3.8517 | -0.0271 | -0.0213 | 0.0625 | 0.0714
| SP-10 | 0 | -0.01 | 0.01 | 20.9851 | -11.5781 | 3.7881 | -0.0266 | -0.0213 | 0.0671 | 0.0752
| SP-11 | 0 | -0.01 | 0.01 | 19.6816 | -10.2707 | 3.6158 | -0.0323 | -0.0202 | 0.0635 | 0.074
| SP-12 | 0 | -0.01 | 0.01 | 19.8578 | -10.7177 | 3.5643 | -0.0256 | -0.0162 | 0.0547 | 0.0625
| SP-13 | 0 | -0.01 | 0.01 | 19.9606 | -10.9892 | 3.5326 | -0.0274 | -0.0175 | 0.0614 | 0.0695
| SP-14 | 0 | -0.01 | 0.01 | 20.1312 | -11.4295 | 3.4848 | -0.0252 | -0.0162 | 0.061 | 0.0679
| SP-15 | 0 | -0.01 | 0.01 | 20.265 | -11.7963 | 3.4435 | -0.0271 | -0.0176 | 0.0699 | 0.077
Number of points |  |  | 15
Out of Tolerance |  |  | 15
Performance |  |  | 0%
| Mean |  | 0.07612
| Std. deviation |  | 0.011084
| Max. Value |  | 0.0979
| Min. Value |  | 0.057
N48L5
Surface Points
| Name | Offset | -Tol. | +Tol. | X | Y | Z | dX | dY | dZ | DL
| SP-1 | 0 | -0.01 | 0.01 | 18.6196 | -10.5765 | 3.0367 | -0.038 | -0.0174 | 0.0881 | 0.0975
| SP-2 | 0 | -0.01 | 0.01 | 18.7358 | -10.909 | 3.0212 | -0.0303 | -0.014 | 0.0735 | 0.0808
| SP-3 | 0 | -0.01 | 0.01 | 18.8675 | -11.2773 | 3.0054 | -0.0263 | -0.0123 | 0.0671 | 0.0731
| SP-4 | 0 | -0.01 | 0.01 | 19.0342 | -11.7401 | 2.9859 | -0.0123 | -0.0058 | 0.0333 | 0.0359
| SP-5 | 0 | -0.01 | 0.01 | 19.1422 | -12.0505 | 2.9715 | -0.0113 | -0.0054 | 0.0318 | 0.0342
| SP-6 | 0 | -0.01 | 0.01 | 17.9839 | -10.6559 | 2.7646 | -0.027 | -0.0104 | 0.071 | 0.0766
| SP-7 | 0 | -0.01 | 0.01 | 18.136 | -11.1209 | 2.7542 | -0.0246 | -0.0096 | 0.068 | 0.073
| SP-8 | 0 | -0.01 | 0.01 | 18.2651 | -11.4886 | 2.7487 | -0.0254 | -0.01 | 0.0729 | 0.0779
| SP-9 | 0 | -0.01 | 0.01 | 18.3694 | -11.8195 | 2.7393 | -0.0248 | -0.0099 | 0.0742 | 0.0788
| SP-10 | 0 | -0.01 | 0.01 | 18.4476 | -12.2263 | 2.7117 | -0.0184 | -0.0074 | 0.058 | 0.0613
| SP-11 | 0 | -0.01 | 0.01 | 17.435 | -10.7753 | 2.5542 | -0.0191 | -0.0063 | 0.0579 | 0.0613
| SP-12 | 0 | -0.01 | 0.01 | 17.5286 | -11.1868 | 2.5403 | -0.0192 | -0.0064 | 0.0609 | 0.0642
| SP-13 | 0 | -0.01 | 0.01 | 17.6078 | -11.5458 | 2.5276 | -0.0194 | -0.0065 | 0.064 | 0.0672
| SP-14 | 0 | -0.01 | 0.01 | 17.7029 | -11.9592 | 2.5145 | -0.0154 | -0.0052 | 0.053 | 0.0554
| SP-15 | 0 | -0.01 | 0.01 | 17.7936 | -12.3683 | 2.5008 | -0.0149 | -0.0051 | 0.0535 | 0.0558
Number of points |  |  | 15
Out of Tolerance |  |  | 15
Performance |  |  | 0%
| Mean |  | 0.0662
| Std. deviation |  | 0.016713
| Max. Value |  | 0.0975
| Min. Value |  | 0.0342
N49L5
Surface Points
| Name | Offset | -Tol. | +Tol. | X | Y | Z | dX | dY | dZ | DL
| SP-1 | 0 | -0.01 | 0.01 | 16.2444 | -10.9896 | 2.2107 | -0.015 | -0.0036 | 0.0685 | 0.0702
| SP-2 | 0 | -0.01 | 0.01 | 16.3312 | -11.3777 | 2.2091 | -0.0129 | -0.0032 | 0.0605 | 0.0619
| SP-3 | 0 | -0.01 | 0.01 | 16.4052 | -11.7208 | 2.2069 | -0.0113 | -0.0028 | 0.0545 | 0.0558
| SP-4 | 0 | -0.01 | 0.01 | 16.4899 | -12.1096 | 2.2043 | -0.0098 | -0.0025 | 0.0483 | 0.0493
| SP-5 | 0 | -0.01 | 0.01 | 16.5789 | -12.5355 | 2.2004 | -0.007 | -0.0018 | 0.0357 | 0.0365
| SP-6 | 0 | -0.01 | 0.01 | 15.5646 | -11.0428 | 2.0789 | -0.0122 | -0.0024 | 0.0748 | 0.0758
| SP-7 | 0 | -0.01 | 0.01 | 15.6286 | -11.438 | 2.0765 | -0.0118 | -0.0024 | 0.0749 | 0.0758
| SP-8 | 0 | -0.01 | 0.01 | 15.7327 | -11.8929 | 2.0781 | -0.0101 | -0.0021 | 0.0652 | 0.066
| SP-9 | 0 | -0.01 | 0.01 | 15.7683 | -12.1216 | 2.0763 | -0.0088 | -0.0019 | 0.0582 | 0.0589
| SP-10 | 0 | -0.01 | 0.01 | 15.8344 | -12.5775 | 2.0717 | -0.0073 | -0.0016 | 0.05 | 0.0505
| SP-11 | 0 | -0.01 | 0.01 | 15.0919 | -11.1056 | 2.0089 | -0.0086 | -0.0015 | 0.0678 | 0.0684
| SP-12 | 0 | -0.01 | 0.01 | 15.1046 | -11.454 | 2.0031 | -0.0086 | -0.0015 | 0.071 | 0.0715
| SP-13 | 0 | -0.01 | 0.01 | 15.1182 | -11.8589 | 1.9964 | -0.0076 | -0.0013 | 0.0665 | 0.0669
| SP-14 | 0 | -0.01 | 0.01 | 15.1365 | -12.2535 | 1.9908 | -0.0066 | -0.0012 | 0.0602 | 0.0606
| SP-15 | 0 | -0.01 | 0.01 | 15.1519 | -12.6706 | 1.9846 | -0.0047 | -0.0008 | 0.0454 | 0.0457
Number of points |  |  | 15
Out of Tolerance |  |  | 15
Performance |  |  | 0%
| Mean |  | 0.06092
| Std. deviation |  | 0.011531
| Max. Value |  | 0.0758
| Min. Value |  | 0.0365
N50L5
Surface Points
| Name | Offset | -Tol. | +Tol. | X | Y | Z | dX | dY | dZ | DL
| SP-1 | 0 | -0.01 | 0.01 | 13.5992 | -11.1742 | 1.8845 | -0.0027 | -0.0002 | 0.0594 | 0.0595
| SP-2 | 0 | -0.01 | 0.01 | 13.6142 | -11.5487 | 1.8842 | -0.0024 | -0.0001 | 0.0553 | 0.0553
| SP-3 | 0 | -0.01 | 0.01 | 13.6297 | -11.9695 | 1.8838 | -0.002 | -0.0001 | 0.0489 | 0.0489
| SP-4 | 0 | -0.01 | 0.01 | 13.6494 | -12.4203 | 1.8835 | -0.0017 | -0.0001 | 0.0425 | 0.0425
| SP-5 | 0 | -0.01 | 0.01 | 13.6634 | -12.765 | 1.8832 | -0.0014 | -0.0001 | 0.0379 | 0.0379
| SP-6 | 0 | -0.01 | 0.01 | 12.8445 | -11.197 | 1.8598 | -0.0017 | 0.0001 | 0.0785 | 0.0785
| SP-7 | 0 | -0.01 | 0.01 | 12.8933 | -11.5624 | 1.8613 | -0.0014 | 0.0001 | 0.0665 | 0.0665
| SP-8 | 0 | -0.01 | 0.01 | 12.8807 | -11.9797 | 1.8615 | -0.0014 | 0.0001 | 0.0724 | 0.0724
| SP-9 | 0 | -0.01 | 0.01 | 12.9156 | -12.4004 | 1.8627 | -0.0014 | 0.0001 | 0.0737 | 0.0737
| SP-10 | 0 | -0.01 | 0.01 | 12.9528 | -12.7742 | 1.8638 | -0.0011 | 0.0001 | 0.0596 | 0.0596
| SP-11 | 0 | -0.01 | 0.01 | 12.1636 | -11.111 | 1.8506 | -0.0005 | 0.0002 | 0.0825 | 0.0825
| SP-12 | 0 | -0.01 | 0.01 | 12.1725 | -11.6083 | 1.8519 | -0.0005 | 0.0002 | 0.0799 | 0.0799
| SP-13 | 0 | -0.01 | 0.01 | 12.1767 | -11.9873 | 1.8529 | -0.0005 | 0.0002 | 0.0796 | 0.0796
| SP-14 | 0 | -0.01 | 0.01 | 12.1814 | -12.3351 | 1.8538 | -0.0005 | 0.0002 | 0.079 | 0.079
| SP-15 | 0 | -0.01 | 0.01 | 12.1849 | -12.7641 | 1.855 | -0.0003 | 0.0002 | 0.0606 | 0.0606
Number of points |  |  | 15
Out of Tolerance |  |  | 15
Performance |  |  | 0%
| Mean |  | 0.065093
| Std. deviation |  | 0.014454
| Max. Value |  | 0.0825
| Min. Value |  | 0.0379
Measure spheres probe_4
Sphere 1a
Diameter |  |  | -0.1 | 0.1 | 1 |  | 0.999 |  | -0.001
|  |  | -Tol. | +Tol. | Nominal |  | Measured |  | Dev/Mean |  | Error
|  | X | 0 | 0 | 2.95 |  | 2.9411 |  | -0.0089
Centre |  | Y | 0 | 0 | 13.749 |  | 13.7444 |  | -0.0046
|  | Z | 0 | 0 | 8.536 |  | 8.5304 |  | -0.0056
Sphere 2a
Diameter |  |  | -0.1 | 0.1 | 1 |  | 0.9966 |  | -0.0034
|  |  | -Tol. | +Tol. | Nominal |  | Measured |  | Dev/Mean |  | Error
|  | X | 0 | 0 | 26.419 |  | 26.4153 |  | -0.0037
Centre |  | Y | 0 | 0 | 8.125 |  | 8.1276 |  | 0.0026
|  | Z | 0 | 0 | 19.226 |  | 19.2314 |  | 0.0054
Sphere 3a
Diameter |  |  | -0.1 | 0.1 | 1 |  | 0.9937 |  | -0.0063
|  |  | -Tol. | +Tol. | Nominal |  | Measured |  | Dev/Mean |  | Error
|  | X | 0 | 0 | 0 |  | 23.9777 |  | 23.9777
Centre |  | Y | 0 | 0 | 0 |  | -13.7773 |  | -13.7773
|  | Z | 0 | 0 | 0 |  | 1.9522 |  | 1.9522
Sphere 4a
Diameter |  |  | -0.1 | 0.1 | 1 |  | 0.998 |  | -0.002
|  |  | -Tol. | +Tol. | Nominal |  | Measured |  | Dev/Mean |  | Error
|  | X | 0 | 0 | -19.459 |  | -19.4502 |  | 0.0088
Centre |  | Y | 0 | 0 | -12.702 |  | -12.7044 |  | -0.0024
|  | Z | 0 | 0 | 0.1582 |  | 0.1606 |  | 0.0024
Sphere 5a
Diameter |  |  | -0.1 | 0.1 | 1 |  | 0.9995 |  | -0.0005
|  |  | -Tol. | +Tol. | Nominal |  | Measured |  | Dev/Mean |  | Error
|  | X | 0 | 0 | 0 |  | -24.0346 |  | -24.0346
Centre |  | Y | 0 | 0 | 0 |  | 12.3177 |  | 12.3177
|  | Z | 0 | 0 | 0 |  | 3.0046 |  | 3.0046
Measure spheres end
Sphere 1b
Diameter |  |  | -0.1 | 0.1 | 1 |  | 0.9996 |  | -0.0004
|  |  | -Tol. | +Tol. | Nominal |  | Measured |  | Dev/Mean |  | Error
|  | X | 0 | 0 | 0 |  | 2.945 |  | 2.945
Centre |  | Y | 0 | 0 | 0 |  | 13.748 |  | 13.748
|  | Z | 0 | 0 | 0 |  | 8.5332 |  | 8.5332
Sphere 2b
Diameter |  |  | -0.1 | 0.1 | 1 |  | 0.9985 |  | -0.0015
|  |  | -Tol. | +Tol. | Nominal |  | Measured |  | Dev/Mean |  | Error
|  | X | 0 | 0 | 0 |  | 26.4143 |  | 26.4143
Centre |  | Y | 0 | 0 | 0 |  | 8.1289 |  | 8.1289
|  | Z | 0 | 0 | 0 |  | 19.2308 |  | 19.2308
Sphere 3b
Diameter |  |  | -0.1 | 0.1 | 1 |  | 0.9992 |  | -0.0008
|  |  | -Tol. | +Tol. | Nominal |  | Measured |  | Dev/Mean |  | Error
|  | X | 0 | 0 | 0 |  | 23.9772 |  | 23.9772
Centre |  | Y | 0 | 0 | 0 |  | -13.7812 |  | -13.7812
|  | Z | 0 | 0 | 0 |  | 1.9525 |  | 1.9525
Sphere 4b
Diameter |  |  | -0.1 | 0.1 | 1 |  | 0.9972 |  | -0.0028
|  |  | -Tol. | +Tol. | Nominal |  | Measured |  | Dev/Mean |  | Error
|  | X | 0 | 0 | 0 |  | -19.454 |  | -19.454
Centre |  | Y | 0 | 0 | 0 |  | -12.7047 |  | -12.7047
|  | Z | 0 | 0 | 0 |  | 0.1636 |  | 0.1636
Sphere 5b
Diameter |  |  | -0.1 | 0.1 | 1 |  | 0.9978 |  | -0.0022
|  |  | -Tol. | +Tol. | Nominal |  | Measured |  | Dev/Mean |  | Error
|  | X | 0 | 0 | 0 |  | -24.035 |  | -24.035
Centre |  | Y | 0 | 0 | 0 |  | 12.3114 |  | 12.3114
|  | Z | 0 | 0 | 0 |  | 3.0153 |  | 3.0153