## Master part
2005-02-01 13:49
P.O. Box 451
Princeton, NJ 08543
(609)243-3626
WWW.PPPL.GOV
INSPECTION REPORT
0
ACCEPTED
REJECTED
EMAIL TO: | [5 empty] | FAX TO:
INSPECTED BY:
REMARKS AND DISPOSITION
Mesaure Spheres_start
Sphere 1
Diameter |  |  | -0.1 | 0.1 | 1 |  | 1.0013 |  | 0.0012856
|  |  | -Tol. | +Tol. | Nominal |  | Measured |  | Dev/Mean |  | Error
|  | X | 0 | 0 | 2.952 |  | 2.9436 |  | -0.0083606
Centre |  | Y | 0 | 0 | 13.744 |  | 13.7481 |  | 0.0040568
|  | Z | 0 | 0 | 8.531 |  | 8.5352 |  | 0.0041795
Sphere 2
Diameter |  |  | -0.1 | 0.1 | 1 |  | 1.0013 |  | 0.0012801
|  |  | -Tol. | +Tol. | Nominal |  | Measured |  | Dev/Mean |  | Error
|  | X | 0 | 0 | 26.411 |  | 26.4169 |  | 0.0059399
Centre |  | Y | 0 | 0 | 8.126 |  | 8.1264 |  | 0.00040055
|  | Z | 0 | 0 | 19.229 |  | 19.228 |  | -0.0010239
Sphere 3
Diameter |  |  | -0.1 | 0.1 | 1 |  | 1.0035 |  | 0.003518
|  |  | -Tol. | +Tol. | Nominal |  | Measured |  | Dev/Mean |  | Error
|  | X | 0 | 0 | 23.981 |  | 23.973 |  | -0.0080397
Centre |  | Y | 0 | 0 | -13.775 |  | -13.7748 |  | 0.00022903
|  | Z | 0 | 0 | 1.948 |  | 1.9479 |  | -6.2647e-05
Sphere 4
Diameter |  |  | -0.1 | 0.1 | 1 |  | 1.0016 |  | 0.0015781
|  |  | -Tol. | +Tol. | Nominal |  | Measured |  | Dev/Mean |  | Error
|  | X | 0 | 0 | -19.456 |  | -19.4539 |  | 0.0021053
Centre |  | Y | 0 | 0 | -12.704 |  | -12.7085 |  | -0.0044535
|  | Z | 0 | 0 | 0.161 |  | 0.15982 |  | -0.0011772
Sphere 5
Diameter |  |  | -0.1 | 0.1 | 1 |  | 1.0024 |  | 0.0023917
|  |  | -Tol. | +Tol. | Nominal |  | Measured |  | Dev/Mean |  | Error
|  | X | 0 | 0 | -24.041 |  | -24.0326 |  | 0.008355
Centre |  | Y | 0 | 0 | 12.32 |  | 12.3198 |  | -0.00023294
|  | Z | 0 | 0 | 3.014 |  | 3.0121 |  | -0.0019158
N1L3
Surface Points
| Name | Offset | -Tol. | +Tol. | X | Y | Z | dX | dY | dZ | DL
| SP-1 | 0 | -0.01 | 0.01 | 10.9481 | -11.7189 | -1.8542 | 0.0001 | 0.0283 | -0.0001 | 0.0283
| SP-2 | 0 | -0.01 | 0.01 | 10.9447 | -11.7179 | -1.4406 | 0 | 0.007 | 0 | 0.007
| SP-3 | 0 | -0.01 | 0.01 | 10.9411 | -11.717 | -1.0347 | 0 | -0.0052 | 0 | -0.0052
| SP-4 | 0 | -0.01 | 0.01 | 10.9393 | -11.7163 | -0.7096 | 0 | -0.0126 | 0 | -0.0126
| SP-5 | 0 | -0.01 | 0.01 | 9.9748 | -11.7139 | -1.9291 | 0.0004 | 0.0657 | -0.0001 | 0.0657
| SP-6 | 0 | -0.01 | 0.01 | 9.9729 | -11.7135 | -1.5665 | 0.0002 | 0.0343 | 0 | 0.0343
| SP-7 | 0 | -0.01 | 0.01 | 9.9574 | -11.7131 | -1.1757 | 0.0001 | 0.0269 | 0 | 0.0269
| SP-8 | 0 | -0.01 | 0.01 | 10.0265 | -11.713 | -0.7612 | 0 | 0.0011 | 0 | 0.0011
| SP-9 | 0 | -0.01 | 0.01 | 9.1885 | -11.7099 | -1.9328 | 0.0004 | 0.0919 | 0 | 0.0919
| SP-10 | 0 | -0.01 | 0.01 | 9.1898 | -11.7098 | -1.6344 | 0.0002 | 0.0594 | 0 | 0.0594
| SP-11 | 0 | -0.01 | 0.01 | 9.1801 | -11.7097 | -1.2634 | 0.0002 | 0.0509 | 0 | 0.0509
| SP-12 | 0 | -0.01 | 0.01 | 9.1212 | -11.7095 | -0.8077 | 0.0001 | 0.0296 | 0 | 0.0296
Number of points |  |  | 12
Out of Tolerance |  |  | 9
Performance |  |  | 25%
| Mean |  | 0.031442
| Std. deviation |  | 0.03138
| Max. Value |  | 0.0919
| Min. Value |  | -0.0126
N2L3
N3L3
N4L3
Surface Points
| Name | Offset | -Tol. | +Tol. | X | Y | Z | dX | dY | dZ | DL
| SP-1 | 0 | -0.01 | 0.01 | 2.0198 | -11.7175 | -1.8309 | -0.0001 | 0.0524 | 0 | 0.0524
| SP-2 | 0 | -0.01 | 0.01 | 1.9952 | -11.7174 | -1.4941 | -0.0001 | 0.0463 | 0 | 0.0463
| SP-3 | 0 | -0.01 | 0.01 | 1.9662 | -11.7174 | -1.0739 | -0.0001 | 0.0263 | 0 | 0.0263
| SP-4 | 0 | -0.01 | 0.01 | 1.9805 | -11.7173 | -0.6881 | 0 | 0.0139 | 0 | 0.0139
| SP-5 | 0 | -0.01 | 0.01 | 1.3537 | -11.7191 | -1.8434 | -0.0001 | 0.0391 | 0 | 0.0391
| SP-6 | 0 | -0.01 | 0.01 | 1.3774 | -11.7188 | -1.4452 | -0.0001 | 0.0319 | 0 | 0.0319
| SP-7 | 0 | -0.01 | 0.01 | 1.373 | -11.7187 | -1.1302 | 0 | 0.019 | 0 | 0.019
| SP-8 | 0 | -0.01 | 0.01 | 1.3168 | -11.7186 | -0.6971 | 0 | 0.0017 | 0 | 0.0017
| SP-9 | 0 | -0.01 | 0.01 | 0.631 | -11.7209 | -1.8513 | 0 | 0.0074 | 0 | 0.0074
| SP-10 | 0 | -0.01 | 0.01 | 0.6284 | -11.7205 | -1.4535 | 0 | -0.0003 | 0 | -0.0003
| SP-11 | 0 | -0.01 | 0.01 | 0.5925 | -11.7203 | -1.1252 | 0 | -0.0118 | 0 | -0.0118
| SP-12 | 0 | -0.01 | 0.01 | 0.6051 | -11.7199 | -0.6864 | 0 | -0.0211 | 0 | -0.0211
Number of points |  |  | 12
Out of Tolerance |  |  | 9
Performance |  |  | 25%
| Mean |  | 0.017067
| Std. deviation |  | 0.023019
| Max. Value |  | 0.0524
| Min. Value |  | -0.0211
N5L3
Surface Points
| Name | Offset | -Tol. | +Tol. | X | Y | Z | dX | dY | dZ | DL
| SP-1 | 0 | -0.01 | 0.01 | -0.851 | -11.7228 | -1.7703 | 0 | -0.0286 | 0 | -0.0286
| SP-2 | 0 | -0.01 | 0.01 | -0.8711 | -11.7224 | -1.4222 | 0 | -0.0419 | 0 | -0.0419
| SP-3 | 0 | -0.01 | 0.01 | -0.8927 | -11.7222 | -1.0943 | 0 | -0.052 | 0 | -0.052
| SP-4 | 0 | -0.01 | 0.01 | -0.922 | -11.7219 | -0.7054 | 0 | -0.0601 | 0.0001 | -0.0601
| SP-5 | 0 | -0.01 | 0.01 | -1.5028 | -11.7223 | -1.8386 | -0.0001 | -0.0308 | 0 | -0.0308
| SP-6 | 0 | -0.01 | 0.01 | -1.5324 | -11.7222 | -1.4403 | 0 | -0.0491 | 0 | -0.0491
| SP-7 | 0 | -0.01 | 0.01 | -1.5541 | -11.7222 | -1.0677 | 0 | -0.0574 | 0 | -0.0574
| SP-8 | 0 | -0.01 | 0.01 | -1.5361 | -11.7222 | -0.6752 | 0 | -0.055 | 0 | -0.055
| SP-9 | 0 | -0.01 | 0.01 | -2.2084 | -11.7206 | -1.799 | -0.0002 | -0.056 | -0.0001 | -0.056
| SP-10 | 0 | -0.01 | 0.01 | -2.2056 | -11.7213 | -1.4292 | -0.0001 | -0.0607 | -0.0001 | -0.0607
| SP-11 | 0 | -0.01 | 0.01 | -2.2044 | -11.7219 | -1.04 | 0 | -0.0663 | -0.0001 | -0.0663
| SP-12 | 0 | -0.01 | 0.01 | -2.2069 | -11.7225 | -0.6825 | 0 | -0.0636 | -0.0001 | -0.0636
Number of points |  |  | 12
Out of Tolerance |  |  | 12
Performance |  |  | 0%
| Mean |  | -0.051792
| Std. deviation |  | 0.012216
| Max. Value |  | -0.0286
| Min. Value |  | -0.0663
N6L3
Surface Points
| Name | Offset | -Tol. | +Tol. | X | Y | Z | dX | dY | dZ | DL
| SP-1 | 0 | -0.01 | 0.01 | -3.6871 | -11.7164 | -1.7916 | -0.0001 | -0.0525 | -0.0004 | -0.0525
| SP-2 | 0 | -0.01 | 0.01 | -3.6814 | -11.7192 | -1.4089 | 0 | -0.0507 | -0.0004 | -0.0507
| SP-3 | 0 | -0.01 | 0.01 | -3.6819 | -11.7214 | -1.0965 | 0.0001 | -0.0502 | -0.0004 | -0.0502
| SP-4 | 0 | -0.01 | 0.01 | -3.677 | -11.7243 | -0.6923 | 0.0001 | -0.0505 | -0.0004 | -0.0505
| SP-5 | 0 | -0.01 | 0.01 | -4.2399 | -11.7157 | -1.8671 | 0.0001 | -0.0398 | -0.0004 | -0.0398
| SP-6 | 0 | -0.01 | 0.01 | -4.2037 | -11.7194 | -1.4441 | 0.0001 | -0.0409 | -0.0004 | -0.0409
| SP-7 | 0 | -0.01 | 0.01 | -4.2526 | -11.723 | -1.0589 | 0.0001 | -0.0344 | -0.0003 | -0.0344
| SP-8 | 0 | -0.01 | 0.01 | -4.2541 | -11.7262 | -0.7141 | 0.0002 | -0.0394 | -0.0004 | -0.0394
| SP-9 | 0 | -0.01 | 0.01 | -5.0212 | -11.7207 | -1.7345 | 0.0005 | -0.0557 | -0.0006 | -0.0557
| SP-10 | 0 | -0.01 | 0.01 | -5.0183 | -11.7236 | -1.445 | 0.0004 | -0.0478 | -0.0005 | -0.0478
| SP-11 | 0 | -0.01 | 0.01 | -5.0132 | -11.7263 | -1.1654 | 0.0004 | -0.0485 | -0.0005 | -0.0485
| SP-12 | 0 | -0.01 | 0.01 | -5.0078 | -11.7305 | -0.7396 | 0.0003 | -0.0427 | -0.0004 | -0.0427
Number of points |  |  | 12
Out of Tolerance |  |  | 12
Performance |  |  | 0%
| Mean |  | -0.046092
| Std. deviation |  | 0.0064609
| Max. Value |  | -0.0344
| Min. Value |  | -0.0557
N7L3
Surface Points
| Name | Offset | -Tol. | +Tol. | X | Y | Z | dX | dY | dZ | DL
| SP-1 | 0 | -0.01 | 0.01 | -6.5035 | -11.7467 | -1.7857 | 0.0018 | -0.0636 | 0 | -0.0636
| SP-2 | 0 | -0.01 | 0.01 | -6.4978 | -11.7468 | -1.4448 | 0.0018 | -0.0768 | -0.0001 | -0.0768
| SP-3 | 0 | -0.01 | 0.01 | -6.4899 | -11.7469 | -0.9773 | 0.0011 | -0.0651 | 0 | -0.0651
| SP-4 | 0 | -0.01 | 0.01 | -6.4837 | -11.747 | -0.6278 | 0.0007 | -0.0566 | 0 | -0.0566
| SP-5 | 0 | -0.01 | 0.01 | -7.2351 | -11.7701 | -1.7805 | 0.0013 | -0.0345 | 0.0004 | -0.0345
| SP-6 | 0 | -0.01 | 0.01 | -7.2573 | -11.7664 | -1.3992 | 0.0016 | -0.0563 | 0.0007 | -0.0563
| SP-7 | 0 | -0.01 | 0.01 | -7.2417 | -11.7616 | -1.0326 | 0.0012 | -0.0556 | 0.0007 | -0.0556
| SP-8 | 0 | -0.01 | 0.01 | -7.2386 | -11.7564 | -0.6115 | 0.0007 | -0.0582 | 0.0007 | -0.0582
| SP-9 | 0 | -0.01 | 0.01 | -8.1105 | -11.8035 | -1.7415 | 0.0032 | -0.0799 | 0.0026 | -0.08
| SP-10 | 0 | -0.01 | 0.01 | -8.0738 | -11.7894 | -1.3516 | 0.0025 | -0.0879 | 0.0029 | -0.088
| SP-11 | 0 | -0.01 | 0.01 | -8.0458 | -11.7769 | -0.9825 | 0.0016 | -0.0898 | 0.0029 | -0.0899
| SP-12 | 0 | -0.01 | 0.01 | -8.0185 | -11.7648 | -0.6144 | 0.0007 | -0.0857 | 0.0027 | -0.0857
Number of points |  |  | 12
Out of Tolerance |  |  | 12
Performance |  |  | 0%
| Mean |  | -0.067525
| Std. deviation |  | 0.016729
| Max. Value |  | -0.0345
| Min. Value |  | -0.0899
N8L3
Surface Points
| Name | Offset | -Tol. | +Tol. | X | Y | Z | dX | dY | dZ | DL
| SP-1 | 0 | -0.01 | 0.01 | -9.5408 | -11.8454 | -1.6712 | 0.0009 | -0.0539 | 0.0044 | -0.0541
| SP-2 | 0 | -0.01 | 0.01 | -9.5399 | -11.8156 | -1.3069 | 0.0002 | -0.0701 | 0.0057 | -0.0704
| SP-3 | 0 | -0.01 | 0.01 | -9.5117 | -11.7868 | -0.9531 | -0.0006 | -0.0697 | 0.0057 | -0.07
| SP-4 | 0 | -0.01 | 0.01 | -9.4852 | -11.7573 | -0.583 | -0.0016 | -0.0764 | 0.0062 | -0.0766
| SP-5 | 0 | -0.01 | 0.01 | -10.1353 | -11.8494 | -1.6794 | -0.0004 | -0.0596 | 0.0062 | -0.06
| SP-6 | 0 | -0.01 | 0.01 | -10.1586 | -11.8008 | -1.216 | -0.0017 | -0.0693 | 0.0072 | -0.0697
| SP-7 | 0 | -0.01 | 0.01 | -10.1174 | -11.7694 | -0.9013 | -0.0022 | -0.0652 | 0.0067 | -0.0655
| SP-8 | 0 | -0.01 | 0.01 | -10.0813 | -11.7329 | -0.5325 | -0.0034 | -0.0743 | 0.0076 | -0.0748
| SP-9 | 0 | -0.01 | 0.01 | -10.9809 | -11.8142 | -1.6152 | -0.0036 | -0.0595 | 0.0079 | -0.0601
| SP-10 | 0 | -0.01 | 0.01 | -10.9807 | -11.7643 | -1.2383 | -0.0047 | -0.0649 | 0.0086 | -0.0656
| SP-11 | 0 | -0.01 | 0.01 | -10.9819 | -11.7214 | -0.9142 | -0.005 | -0.0604 | 0.008 | -0.0612
| SP-12 | 0 | -0.01 | 0.01 | -10.9784 | -11.6737 | -0.5514 | -0.0055 | -0.0586 | 0.0077 | -0.0594
Number of points |  |  | 12
Out of Tolerance |  |  | 12
Performance |  |  | 0%
| Mean |  | -0.065617
| Std. deviation |  | 0.0068524
| Max. Value |  | -0.0541
| Min. Value |  | -0.0766
N9L3
Surface Points
| Name | Offset | -Tol. | +Tol. | X | Y | Z | dX | dY | dZ | DL
| SP-1 | 0 | -0.01 | 0.01 | -12.4658 | -11.6289 | -1.6193 | -0.004 | -0.0201 | 0.0034 | -0.0207
| SP-2 | 0 | -0.01 | 0.01 | -12.4608 | -11.5765 | -1.3035 | -0.0062 | -0.0306 | 0.0052 | -0.0317
| SP-3 | 0 | -0.01 | 0.01 | -12.4553 | -11.5179 | -0.949 | -0.0068 | -0.0328 | 0.0055 | -0.0339
| SP-4 | 0 | -0.01 | 0.01 | -12.4501 | -11.458 | -0.5856 | -0.0088 | -0.041 | 0.0069 | -0.0425
| SP-5 | 0 | -0.01 | 0.01 | -13.1465 | -11.4822 | -1.698 | -0.001 | -0.0037 | 0.0007 | -0.0039
| SP-6 | 0 | -0.01 | 0.01 | -13.0953 | -11.4251 | -1.2986 | -0.0045 | -0.0166 | 0.003 | -0.0175
| SP-7 | 0 | -0.01 | 0.01 | -13.0803 | -11.3756 | -0.9962 | -0.0044 | -0.0161 | 0.0028 | -0.0169
| SP-8 | 0 | -0.01 | 0.01 | -12.9793 | -11.3254 | -0.5556 | -0.0079 | -0.0295 | 0.0052 | -0.0309
| SP-9 | 0 | -0.01 | 0.01 | -13.6769 | -11.3267 | -1.7412 | -0.0077 | -0.0225 | 0.0041 | -0.0241
| SP-10 | 0 | -0.01 | 0.01 | -13.7119 | -11.2485 | -1.3796 | -0.0094 | -0.0271 | 0.005 | -0.0291
| SP-11 | 0 | -0.01 | 0.01 | -13.7536 | -11.1703 | -1.032 | -0.0069 | -0.0195 | 0.0036 | -0.021
| SP-12 | 0 | -0.01 | 0.01 | -13.8017 | -11.0848 | -0.6579 | -0.017 | -0.0469 | 0.0086 | -0.0506
Number of points |  |  | 12
Out of Tolerance |  |  | 11
Performance |  |  | 8.333%
| Mean |  | -0.0269
| Std. deviation |  | 0.012418
| Max. Value |  | -0.0039
| Min. Value |  | -0.0506
N10L3
Surface Points
| Name | Offset | -Tol. | +Tol. | X | Y | Z | dX | dY | dZ | DL
| SP-1 | 0 | -0.01 | 0.01 | -15.0118 | -10.7946 | -1.9897 | -0.0105 | -0.0197 | 0.0036 | -0.0226
| SP-2 | 0 | -0.01 | 0.01 | -15.0544 | -10.7088 | -1.6469 | -0.0141 | -0.0263 | 0.0048 | -0.0303
| SP-3 | 0 | -0.01 | 0.01 | -15.0959 | -10.6203 | -1.2873 | -0.0098 | -0.0181 | 0.0033 | -0.0209
| SP-4 | 0 | -0.01 | 0.01 | -15.139 | -10.5258 | -0.8998 | -0.0094 | -0.0173 | 0.0032 | -0.0199
| SP-5 | 0 | -0.01 | 0.01 | -15.7803 | -10.3683 | -2.1525 | -0.0091 | -0.0138 | 0.0025 | -0.0167
| SP-6 | 0 | -0.01 | 0.01 | -15.7681 | -10.3008 | -1.7326 | -0.0163 | -0.025 | 0.0045 | -0.0302
| SP-7 | 0 | -0.01 | 0.01 | -15.8469 | -10.2034 | -1.4804 | -0.008 | -0.012 | 0.0022 | -0.0145
| SP-8 | 0 | -0.01 | 0.01 | -15.8267 | -10.1339 | -1.0198 | -0.0099 | -0.0151 | 0.0027 | -0.0183
| SP-9 | 0 | -0.01 | 0.01 | -16.4633 | -9.9003 | -2.2971 | -0.0235 | -0.0297 | 0.0052 | -0.0382
| SP-10 | 0 | -0.01 | 0.01 | -16.4883 | -9.8211 | -1.9562 | -0.027 | -0.034 | 0.0059 | -0.0438
| SP-11 | 0 | -0.01 | 0.01 | -16.5119 | -9.7421 | -1.6099 | -0.0179 | -0.0225 | 0.0039 | -0.029
| SP-12 | 0 | -0.01 | 0.01 | -16.538 | -9.651 | -1.2045 | -0.0285 | -0.0358 | 0.0062 | -0.0462
Number of points |  |  | 12
Out of Tolerance |  |  | 12
Performance |  |  | 0%
| Mean |  | -0.02755
| Std. deviation |  | 0.010629
| Max. Value |  | -0.0145
| Min. Value |  | -0.0462
N11L3
Surface Points
| Name | Offset | -Tol. | +Tol. | X | Y | Z | dX | dY | dZ | DL
| SP-1 | 0 | -0.01 | 0.01 | -17.5627 | -8.9474 | -2.6171 | -0.0272 | -0.0258 | 0.0042 | -0.0377
| SP-2 | 0 | -0.01 | 0.01 | -17.5841 | -8.8739 | -2.3013 | -0.026 | -0.0246 | 0.004 | -0.036
| SP-3 | 0 | -0.01 | 0.01 | -17.6138 | -8.7744 | -1.8784 | -0.0237 | -0.0224 | 0.0036 | -0.0328
| SP-4 | 0 | -0.01 | 0.01 | -17.6384 | -8.6891 | -1.5102 | -0.0214 | -0.0202 | 0.0032 | -0.0296
| SP-5 | 0 | -0.01 | 0.01 | -18.0801 | -8.4101 | -2.9204 | -0.0045 | -0.0037 | 0.0006 | -0.0059
| SP-6 | 0 | -0.01 | 0.01 | -18.0958 | -8.3121 | -2.4091 | -0.0132 | -0.0109 | 0.0017 | -0.0172
| SP-7 | 0 | -0.01 | 0.01 | -18.1369 | -8.2135 | -2.0934 | -0.0102 | -0.0084 | 0.0013 | -0.0132
| SP-8 | 0 | -0.01 | 0.01 | -18.1545 | -8.1375 | -1.7375 | -0.0118 | -0.0097 | 0.0015 | -0.0154
| SP-9 | 0 | -0.01 | 0.01 | -18.5 | -7.8821 | -2.9946 | -0.0276 | -0.0203 | 0.003 | -0.0344
| SP-10 | 0 | -0.01 | 0.01 | -18.5334 | -7.7818 | -2.6254 | -0.0239 | -0.0175 | 0.0026 | -0.0298
| SP-11 | 0 | -0.01 | 0.01 | -18.5637 | -7.6921 | -2.2997 | -0.0143 | -0.0104 | 0.0015 | -0.0178
| SP-12 | 0 | -0.01 | 0.01 | -18.5952 | -7.5951 | -1.9362 | -0.0122 | -0.0089 | 0.0013 | -0.0152
Number of points |  |  | 12
Out of Tolerance |  |  | 11
Performance |  |  | 8.333%
| Mean |  | -0.02375
| Std. deviation |  | 0.010711
| Max. Value |  | -0.0059
| Min. Value |  | -0.0377
N12L3
Surface Points
| Name | Offset | -Tol. | +Tol. | X | Y | Z | dX | dY | dZ | DL
| SP-1 | 0 | -0.01 | 0.01 | -19.3253 | -6.6719 | -3.3026 | -0.0367 | -0.0217 | 0.0031 | -0.0427
| SP-2 | 0 | -0.01 | 0.01 | -19.3463 | -6.5967 | -3.0268 | -0.0347 | -0.0204 | 0.0029 | -0.0404
| SP-3 | 0 | -0.01 | 0.01 | -19.3762 | -6.4931 | -2.6544 | -0.03 | -0.0175 | 0.0025 | -0.0348
| SP-4 | 0 | -0.01 | 0.01 | -19.4004 | -6.4053 | -2.3243 | -0.0244 | -0.0141 | 0.002 | -0.0282
| SP-5 | 0 | -0.01 | 0.01 | -19.6404 | -6.1677 | -3.6412 | -0.0134 | -0.0074 | 0.0011 | -0.0154
| SP-6 | 0 | -0.01 | 0.01 | -19.6687 | -6.0527 | -3.2129 | -0.0272 | -0.0148 | 0.0022 | -0.0311
| SP-7 | 0 | -0.01 | 0.01 | -19.6824 | -5.9842 | -2.9142 | -0.0193 | -0.0104 | 0.0015 | -0.022
| SP-8 | 0 | -0.01 | 0.01 | -19.7374 | -5.8307 | -2.5572 | -0.0233 | -0.0124 | 0.0018 | -0.0264
| SP-9 | 0 | -0.01 | 0.01 | -19.9908 | -5.5397 | -3.8494 | -0.0315 | -0.0162 | 0.0027 | -0.0356
| SP-10 | 0 | -0.01 | 0.01 | -20.0206 | -5.4333 | -3.5563 | -0.0354 | -0.0179 | 0.0029 | -0.0398
| SP-11 | 0 | -0.01 | 0.01 | -20.0591 | -5.2982 | -3.1882 | -0.0265 | -0.0132 | 0.0021 | -0.0297
| SP-12 | 0 | -0.01 | 0.01 | -20.0914 | -5.1834 | -2.8706 | -0.0325 | -0.016 | 0.0025 | -0.0363
Number of points |  |  | 12
Out of Tolerance |  |  | 12
Performance |  |  | 0%
| Mean |  | -0.031867
| Std. deviation |  | 0.0080477
| Max. Value |  | -0.0154
| Min. Value |  | -0.0427
N13L3
Surface Points
| Name | Offset | -Tol. | +Tol. | X | Y | Z | dX | dY | dZ | DL
| SP-1 | 0 | -0.01 | 0.01 | -20.6407 | -4.3323 | -4.4026 | -0.0154 | -0.0074 | 0.0018 | -0.0172
| SP-2 | 0 | -0.01 | 0.01 | -20.6625 | -4.2108 | -4.086 | -0.0189 | -0.0089 | 0.0021 | -0.021
| SP-3 | 0 | -0.01 | 0.01 | -20.6866 | -4.0783 | -3.7371 | -0.0302 | -0.0138 | 0.0031 | -0.0333
| SP-4 | 0 | -0.01 | 0.01 | -20.7118 | -3.945 | -3.3889 | -0.034 | -0.0151 | 0.0033 | -0.0373
| SP-5 | 0 | -0.01 | 0.01 | -20.9351 | -3.8026 | -4.7205 | -0.0187 | -0.0089 | 0.0027 | -0.0209
| SP-6 | 0 | -0.01 | 0.01 | -20.9378 | -3.6943 | -4.3736 | -0.0319 | -0.0148 | 0.0043 | -0.0354
| SP-7 | 0 | -0.01 | 0.01 | -20.9685 | -3.52 | -4.0001 | -0.0264 | -0.0118 | 0.0033 | -0.0291
| SP-8 | 0 | -0.01 | 0.01 | -20.9942 | -3.3765 | -3.6944 | -0.0344 | -0.0149 | 0.0041 | -0.0377
| SP-9 | 0 | -0.01 | 0.01 | -21.2429 | -3.2276 | -4.9389 | -0.0333 | -0.0157 | 0.0059 | -0.0373
| SP-10 | 0 | -0.01 | 0.01 | -21.2519 | -3.109 | -4.6694 | -0.0339 | -0.0156 | 0.0057 | -0.0378
| SP-11 | 0 | -0.01 | 0.01 | -21.2656 | -2.9523 | -4.3199 | -0.0105 | -0.0046 | 0.0017 | -0.0116
| SP-12 | 0 | -0.01 | 0.01 | -21.2803 | -2.7977 | -3.9786 | -0.0208 | -0.0088 | 0.0031 | -0.0228
Number of points |  |  | 12
Out of Tolerance |  |  | 12
Performance |  |  | 0%
| Mean |  | -0.02845
| Std. deviation |  | 0.0093264
| Max. Value |  | -0.0116
| Min. Value |  | -0.0378
N14L3
Surface Points
| Name | Offset | -Tol. | +Tol. | X | Y | Z | dX | dY | dZ | DL
| SP-1 | 0 | -0.01 | 0.01 | -21.9148 | -2.0761 | -5.5305 | -0.0032 | -0.0015 | 0.0008 | -0.0036
| SP-2 | 0 | -0.01 | 0.01 | -21.9158 | -1.9116 | -5.2383 | -0.0183 | -0.0083 | 0.0046 | -0.0206
| SP-3 | 0 | -0.01 | 0.01 | -21.9057 | -1.7428 | -4.8947 | -0.0169 | -0.0073 | 0.0041 | -0.0188
| SP-4 | 0 | -0.01 | 0.01 | -21.8953 | -1.5769 | -4.5545 | -0.0153 | -0.0063 | 0.0035 | -0.0169
| SP-5 | 0 | -0.01 | 0.01 | -22.2838 | -1.4419 | -5.7767 | 0.0158 | 0.0074 | -0.0049 | 0.0182
| SP-6 | 0 | -0.01 | 0.01 | -22.2457 | -1.328 | -5.4796 | -0.0085 | -0.0038 | 0.0025 | -0.0097
| SP-7 | 0 | -0.01 | 0.01 | -22.2166 | -1.1925 | -5.1775 | -0.011 | -0.0047 | 0.0032 | -0.0124
| SP-8 | 0 | -0.01 | 0.01 | -22.1549 | -1.0595 | -4.7571 | -0.0148 | -0.0059 | 0.004 | -0.0164
| SP-9 | 0 | -0.01 | 0.01 | -22.7203 | -0.6736 | -6.0057 | 0.0022 | 0.001 | -0.0008 | 0.0026
| SP-10 | 0 | -0.01 | 0.01 | -22.7156 | -0.5072 | -5.7877 | -0.0148 | -0.0066 | 0.0054 | -0.0171
| SP-11 | 0 | -0.01 | 0.01 | -22.6369 | -0.3565 | -5.388 | -0.0056 | -0.0023 | 0.002 | -0.0063
| SP-12 | 0 | -0.01 | 0.01 | -22.5769 | -0.2574 | -5.0981 | -0.0067 | -0.0027 | 0.0023 | -0.0076
Number of points |  |  | 12
Out of Tolerance |  |  | 7
Performance |  |  | 41.67%
| Mean |  | -0.00905
| Std. deviation |  | 0.01103
| Max. Value |  | 0.0182
| Min. Value |  | -0.0206
N15L3
Surface Points
| Name | Offset | -Tol. | +Tol. | X | Y | Z | dX | dY | dZ | DL
| SP-1 | 0 | -0.01 | 0.01 | -23.4676 | 0.6629 | -6.342 | 0.0028 | 0.0012 | -0.0013 | 0.0033
| SP-2 | 0 | -0.01 | 0.01 | -23.3892 | 0.7962 | -6.051 | -0.0161 | -0.0068 | 0.0075 | -0.019
| SP-3 | 0 | -0.01 | 0.01 | -23.287 | 0.9214 | -5.7169 | -0.0188 | -0.0074 | 0.0085 | -0.0219
| SP-4 | 0 | -0.01 | 0.01 | -23.1798 | 1.0725 | -5.3494 | -0.0303 | -0.0111 | 0.0134 | -0.0349
| SP-5 | 0 | -0.01 | 0.01 | -23.8286 | 1.3796 | -6.445 | 0.0137 | 0.0058 | -0.0071 | 0.0164
| SP-6 | 0 | -0.01 | 0.01 | -23.7066 | 1.4492 | -6.1504 | -0.0145 | -0.0058 | 0.0073 | -0.0173
| SP-7 | 0 | -0.01 | 0.01 | -23.5437 | 1.5224 | -5.768 | -0.01 | -0.0038 | 0.0049 | -0.0117
| SP-8 | 0 | -0.01 | 0.01 | -23.43 | 1.6288 | -5.4561 | -0.0216 | -0.0077 | 0.0105 | -0.0253
| SP-9 | 0 | -0.01 | 0.01 | -24.3116 | 2.4257 | -6.5538 | -0.0129 | -0.005 | 0.0073 | -0.0156
| SP-10 | 0 | -0.01 | 0.01 | -24.1458 | 2.4641 | -6.2361 | -0.0224 | -0.0083 | 0.0126 | -0.027
| SP-11 | 0 | -0.01 | 0.01 | -23.9751 | 2.5313 | -5.888 | -0.0229 | -0.0081 | 0.0128 | -0.0274
| SP-12 | 0 | -0.01 | 0.01 | -23.8236 | 2.5836 | -5.5815 | -0.0252 | -0.0084 | 0.0138 | -0.0299
Number of points |  |  | 12
Out of Tolerance |  |  | 11
Performance |  |  | 8.333%
| Mean |  | -0.017525
| Std. deviation |  | 0.014605
| Max. Value |  | 0.0164
| Min. Value |  | -0.0349
N16L3
Surface Points
| Name | Offset | -Tol. | +Tol. | X | Y | Z | dX | dY | dZ | DL
| SP-1 | 0 | -0.01 | 0.01 | -24.8243 | 3.8358 | -6.5608 | 0.005 | 0.0017 | -0.0031 | 0.0061
| SP-2 | 0 | -0.01 | 0.01 | -24.6394 | 3.8967 | -6.2324 | -0.014 | -0.0045 | 0.0087 | -0.0171
| SP-3 | 0 | -0.01 | 0.01 | -24.4769 | 3.9473 | -5.9454 | -0.0219 | -0.0068 | 0.0136 | -0.0267
| SP-4 | 0 | -0.01 | 0.01 | -24.2623 | 4.0146 | -5.5663 | -0.0346 | -0.0101 | 0.0214 | -0.0419
| SP-5 | 0 | -0.01 | 0.01 | -25.1054 | 4.8733 | -6.4866 | 0.0067 | 0.002 | -0.0044 | 0.0082
| SP-6 | 0 | -0.01 | 0.01 | -24.8772 | 4.7664 | -6.1851 | -0.0107 | -0.0032 | 0.007 | -0.0132
| SP-7 | 0 | -0.01 | 0.01 | -24.6727 | 4.7499 | -5.8772 | -0.014 | -0.004 | 0.0091 | -0.0172
| SP-8 | 0 | -0.01 | 0.01 | -24.4671 | 4.7312 | -5.5671 | -0.0237 | -0.0066 | 0.0153 | -0.029
| SP-9 | 0 | -0.01 | 0.01 | -25.2916 | 5.7479 | -6.3899 | -0.0052 | -0.0014 | 0.0035 | -0.0065
| SP-10 | 0 | -0.01 | 0.01 | -25.0273 | 5.691 | -6.0196 | -0.0245 | -0.0065 | 0.0164 | -0.0302
| SP-11 | 0 | -0.01 | 0.01 | -24.8459 | 5.6951 | -5.7482 | -0.0213 | -0.0056 | 0.0143 | -0.0262
| SP-12 | 0 | -0.01 | 0.01 | -24.6147 | 5.6499 | -5.4214 | -0.0185 | -0.0047 | 0.0124 | -0.0227
Number of points |  |  | 12
Out of Tolerance |  |  | 9
Performance |  |  | 25%
| Mean |  | -0.018033
| Std. deviation |  | 0.014863
| Max. Value |  | 0.0082
| Min. Value |  | -0.0419
N17L3
Surface Points
| Name | Offset | -Tol. | +Tol. | X | Y | Z | dX | dY | dZ | DL
| SP-1 | 0 | -0.01 | 0.01 | -25.4027 | 7.1791 | -6.0224 | 0.0016 | 0.0004 | -0.0011 | 0.002
| SP-2 | 0 | -0.01 | 0.01 | -25.2142 | 7.1672 | -5.7559 | -0.0011 | -0.0003 | 0.0008 | -0.0014
| SP-3 | 0 | -0.01 | 0.01 | -24.9941 | 7.1537 | -5.4452 | 0.0014 | 0.0003 | -0.001 | 0.0018
| SP-4 | 0 | -0.01 | 0.01 | -24.7502 | 7.1349 | -5.1029 | -0.0009 | -0.0002 | 0.0006 | -0.0011
| SP-5 | 0 | -0.01 | 0.01 | -25.4161 | 8.1101 | -5.748 | 0.0266 | 0.0055 | -0.0188 | 0.0331
| SP-6 | 0 | -0.01 | 0.01 | -25.1708 | 7.9673 | -5.444 | 0.0035 | 0.0007 | -0.0025 | 0.0044
| SP-7 | 0 | -0.01 | 0.01 | -24.9745 | 7.9066 | -5.1849 | 0.0125 | 0.0026 | -0.0089 | 0.0155
| SP-8 | 0 | -0.01 | 0.01 | -24.7509 | 7.7773 | -4.9074 | 0.0011 | 0.0002 | -0.0008 | 0.0014
| SP-9 | 0 | -0.01 | 0.01 | -25.2496 | 9.2151 | -5.2225 | 0.0225 | 0.0038 | -0.0163 | 0.028
| SP-10 | 0 | -0.01 | 0.01 | -25.0589 | 8.9936 | -5.0118 | 0.014 | 0.0024 | -0.0101 | 0.0174
| SP-11 | 0 | -0.01 | 0.01 | -24.8757 | 8.7808 | -4.81 | 0.0091 | 0.0016 | -0.0065 | 0.0113
| SP-12 | 0 | -0.01 | 0.01 | -24.6517 | 8.5305 | -4.5614 | 0.0018 | 0.0003 | -0.0013 | 0.0022
Number of points |  |  | 12
Out of Tolerance |  |  | 5
Performance |  |  | 58.33%
| Mean |  | 0.00955
| Std. deviation |  | 0.011648
| Max. Value |  | 0.0331
| Min. Value |  | -0.0014
N18L3
Surface Points
| Name | Offset | -Tol. | +Tol. | X | Y | Z | dX | dY | dZ | DL
| SP-1 | 0 | -0.01 | 0.01 | -24.8404 | 10.4194 | -4.4363 | 0.0147 | 0.0017 | -0.0111 | 0.0185
| SP-2 | 0 | -0.01 | 0.01 | -24.6713 | 10.2146 | -4.2432 | 0.0071 | 0.0008 | -0.0053 | 0.0089
| SP-3 | 0 | -0.01 | 0.01 | -24.507 | 10.0125 | -4.0558 | -0.0034 | -0.0004 | 0.0026 | -0.0043
| SP-4 | 0 | -0.01 | 0.01 | -24.3072 | 9.7703 | -3.8272 | 0.0007 | 0.0001 | -0.0005 | 0.0008
| SP-5 | 0 | -0.01 | 0.01 | -24.5121 | 11.2176 | -3.9194 | 0.0244 | 0.0016 | -0.0194 | 0.0312
| SP-6 | 0 | -0.01 | 0.01 | -24.2962 | 10.8707 | -3.6766 | 0.0102 | 0.0007 | -0.008 | 0.013
| SP-7 | 0 | -0.01 | 0.01 | -24.1701 | 10.6557 | -3.5357 | 0.0091 | 0.0007 | -0.0071 | 0.0115
| SP-8 | 0 | -0.01 | 0.01 | -23.9538 | 10.4264 | -3.2806 | 0.0026 | 0.0002 | -0.002 | 0.0033
| SP-9 | 0 | -0.01 | 0.01 | -23.8681 | 11.9426 | -3.1099 | 0.0114 | 0.0001 | -0.0099 | 0.0151
| SP-10 | 0 | -0.01 | 0.01 | -23.7523 | 11.5773 | -2.9788 | 0.0013 | 0 | -0.0011 | 0.0017
| SP-11 | 0 | -0.01 | 0.01 | -23.6154 | 11.2425 | -2.823 | -0.006 | -0.0001 | 0.0051 | -0.0078
| SP-12 | 0 | -0.01 | 0.01 | -23.5136 | 10.9582 | -2.708 | -0.004 | -0.0001 | 0.0034 | -0.0053
Number of points |  |  | 12
Out of Tolerance |  |  | 5
Performance |  |  | 58.33%
| Mean |  | 0.0072167
| Std. deviation |  | 0.011366
| Max. Value |  | 0.0312
| Min. Value |  | -0.0078
N19L3
Surface Points
| Name | Offset | -Tol. | +Tol. | X | Y | Z | dX | dY | dZ | DL
| SP-1 | 0 | -0.01 | 0.01 | -22.9372 | 12.6213 | -2.1388 | 0.0022 | -0.0002 | -0.0023 | 0.0032
| SP-2 | 0 | -0.01 | 0.01 | -22.8375 | 12.3295 | -2.0181 | -0.0003 | 0 | 0.0003 | -0.0005
| SP-3 | 0 | -0.01 | 0.01 | -22.7123 | 11.9709 | -1.8665 | -0.0045 | 0.0003 | 0.0045 | -0.0064
| SP-4 | 0 | -0.01 | 0.01 | -22.5992 | 11.6436 | -1.729 | -0.0088 | 0.0007 | 0.0088 | -0.0124
| SP-5 | 0 | -0.01 | 0.01 | -22.3996 | 12.8726 | -1.6574 | 0.0122 | -0.0015 | -0.0137 | 0.0184
| SP-6 | 0 | -0.01 | 0.01 | -22.3548 | 12.4386 | -1.5699 | -0.0069 | 0.0008 | 0.0076 | -0.0103
| SP-7 | 0 | -0.01 | 0.01 | -22.248 | 12.1615 | -1.443 | -0.0035 | 0.0004 | 0.0039 | -0.0053
| SP-8 | 0 | -0.01 | 0.01 | -22.179 | 11.8788 | -1.3496 | -0.0087 | 0.001 | 0.0095 | -0.0129
| SP-9 | 0 | -0.01 | 0.01 | -21.4902 | 13.2007 | -0.9543 | 0.0005 | -0.0001 | -0.0006 | 0.0008
| SP-10 | 0 | -0.01 | 0.01 | -21.4094 | 12.8922 | -0.846 | -0.0107 | 0.0022 | 0.0142 | -0.0179
| SP-11 | 0 | -0.01 | 0.01 | -21.3583 | 12.5053 | -0.7474 | -0.016 | 0.0033 | 0.021 | -0.0266
| SP-12 | 0 | -0.01 | 0.01 | -21.3141 | 12.1678 | -0.6614 | -0.0231 | 0.0046 | 0.03 | -0.0381
Number of points |  |  | 12
Out of Tolerance |  |  | 7
Performance |  |  | 41.67%
| Mean |  | -0.009
| Std. deviation |  | 0.014624
| Max. Value |  | 0.0184
| Min. Value |  | -0.0381
N20L3
Surface Points
| Name | Offset | -Tol. | +Tol. | X | Y | Z | dX | dY | dZ | DL
| SP-1 | 0 | -0.01 | 0.01 | -20.1915 | 13.4133 | -0.1327 | -0.0029 | 0.001 | 0.005 | -0.0058
| SP-2 | 0 | -0.01 | 0.01 | -20.1588 | 13.1221 | -0.0544 | -0.0066 | 0.0023 | 0.0113 | -0.0133
| SP-3 | 0 | -0.01 | 0.01 | -20.118 | 12.765 | 0.0425 | -0.0081 | 0.0028 | 0.0136 | -0.016
| SP-4 | 0 | -0.01 | 0.01 | -20.0788 | 12.3565 | 0.15 | -0.007 | 0.0024 | 0.0115 | -0.0137
| SP-5 | 0 | -0.01 | 0.01 | -19.6545 | 13.5909 | 0.1229 | 0.0057 | -0.0025 | -0.011 | 0.0126
| SP-6 | 0 | -0.01 | 0.01 | -19.6116 | 13.1795 | 0.2371 | 0.001 | -0.0004 | -0.0019 | 0.0022
| SP-7 | 0 | -0.01 | 0.01 | -19.6131 | 12.817 | 0.3177 | 0.0001 | 0 | -0.0002 | 0.0002
| SP-8 | 0 | -0.01 | 0.01 | -19.6319 | 12.466 | 0.3863 | -0.0032 | 0.0013 | 0.0058 | -0.0068
| SP-9 | 0 | -0.01 | 0.01 | -18.7953 | 13.5678 | 0.5347 | 0.0129 | -0.0076 | -0.0298 | 0.0333
| SP-10 | 0 | -0.01 | 0.01 | -18.7877 | 13.2628 | 0.6165 | 0.0072 | -0.0041 | -0.016 | 0.018
| SP-11 | 0 | -0.01 | 0.01 | -18.8194 | 12.9317 | 0.6875 | 0.006 | -0.0033 | -0.0129 | 0.0146
| SP-12 | 0 | -0.01 | 0.01 | -18.8402 | 12.5531 | 0.7754 | 0.0074 | -0.004 | -0.0153 | 0.0175
Number of points |  |  | 12
Out of Tolerance |  |  | 8
Performance |  |  | 33.33%
| Mean |  | 0.0035667
| Std. deviation |  | 0.015561
| Max. Value |  | 0.0333
| Min. Value |  | -0.016
N21L3
Surface Points
| Name | Offset | -Tol. | +Tol. | X | Y | Z | dX | dY | dZ | DL
| SP-1 | 0 | -0.01 | 0.01 | -17.4442 | 12.6785 | 1.3344 | 0.0155 | -0.0134 | -0.0413 | 0.0461
| SP-2 | 0 | -0.01 | 0.01 | -17.4098 | 13.0077 | 1.2402 | 0.0123 | -0.0111 | -0.0343 | 0.0381
| SP-3 | 0 | -0.01 | 0.01 | -17.3528 | 13.6472 | 1.0533 | 0.0051 | -0.0051 | -0.0158 | 0.0173
| SP-4 | 0 | -0.01 | 0.01 | -17.3762 | 13.3568 | 1.139 | 0.0075 | -0.0072 | -0.0223 | 0.0246
| SP-5 | 0 | -0.01 | 0.01 | -17.4072 | 13.0314 | 1.2334 | 0.0122 | -0.0111 | -0.0344 | 0.0381
| SP-6 | 0 | -0.01 | 0.01 | -17.45 | 12.6379 | 1.3454 | 0.0172 | -0.0147 | -0.0453 | 0.0507
| SP-7 | 0 | -0.01 | 0.01 | -16.7852 | 13.7435 | 1.1927 | 0.0081 | -0.01 | -0.0287 | 0.0314
| SP-8 | 0 | -0.01 | 0.01 | -16.8237 | 13.3845 | 1.3066 | 0.0103 | -0.0118 | -0.0339 | 0.0373
| SP-9 | 0 | -0.01 | 0.01 | -16.7876 | 13.0761 | 1.4264 | 0.0158 | -0.0177 | -0.0499 | 0.0552
| SP-10 | 0 | -0.01 | 0.01 | -16.8443 | 12.6963 | 1.5427 | 0.0193 | -0.0203 | -0.057 | 0.0635
| SP-11 | 0 | -0.01 | 0.01 | -15.8098 | 13.7439 | 1.4418 | 0.0131 | -0.0225 | -0.0569 | 0.0626
| SP-12 | 0 | -0.01 | 0.01 | -15.8245 | 13.3988 | 1.5756 | 0.0109 | -0.0176 | -0.0441 | 0.0487
| SP-13 | 0 | -0.01 | 0.01 | -15.8498 | 13.0704 | 1.7008 | 0.0166 | -0.0252 | -0.0625 | 0.0694
| SP-14 | 0 | -0.01 | 0.01 | -15.8877 | 12.7075 | 1.8373 | 0.0171 | -0.0243 | -0.0598 | 0.0667
Number of points |  |  | 14
Out of Tolerance |  |  | 14
Performance |  |  | 0%
| Mean |  | 0.046407
| Std. deviation |  | 0.016088
| Max. Value |  | 0.0694
| Min. Value |  | 0.0173
N22L3
Surface Points
| Name | Offset | -Tol. | +Tol. | X | Y | Z | dX | dY | dZ | DL
| SP-1 | 0 | -0.01 | 0.01 | -14.3264 | 13.717 | 1.7399 | 0.0074 | -0.0219 | -0.0466 | 0.052
| SP-2 | 0 | -0.01 | 0.01 | -14.374 | 13.3514 | 1.9043 | 0.0075 | -0.0198 | -0.0418 | 0.0469
| SP-3 | 0 | -0.01 | 0.01 | -14.394 | 13.1036 | 2.0184 | 0.011 | -0.0274 | -0.0575 | 0.0646
| SP-4 | 0 | -0.01 | 0.01 | -14.4933 | 12.6527 | 2.2141 | 0.0097 | -0.0211 | -0.0438 | 0.0496
| SP-5 | 0 | -0.01 | 0.01 | -13.7631 | 13.7153 | 1.8226 | 0.0065 | -0.0243 | -0.049 | 0.0551
| SP-6 | 0 | -0.01 | 0.01 | -13.9165 | 13.353 | 1.9803 | 0.0062 | -0.0196 | -0.0395 | 0.0445
| SP-7 | 0 | -0.01 | 0.01 | -13.952 | 13.0345 | 2.1334 | 0.0074 | -0.0211 | -0.042 | 0.0475
| SP-8 | 0 | -0.01 | 0.01 | -14.031 | 12.7047 | 2.2846 | 0.0075 | -0.0192 | -0.038 | 0.0433
| SP-9 | 0 | -0.01 | 0.01 | -12.8901 | 13.5783 | 1.9954 | 0.004 | -0.0216 | -0.0398 | 0.0455
| SP-10 | 0 | -0.01 | 0.01 | -12.9205 | 13.1716 | 2.2146 | 0.0028 | -0.0125 | -0.0227 | 0.0261
| SP-11 | 0 | -0.01 | 0.01 | -12.9496 | 12.9285 | 2.3454 | 0.0024 | -0.0098 | -0.0177 | 0.0204
| SP-12 | 0 | -0.01 | 0.01 | -12.991 | 12.5976 | 2.5245 | 0.0009 | -0.0032 | -0.0056 | 0.0065
Number of points |  |  | 12
Out of Tolerance |  |  | 11
Performance |  |  | 8.333%
| Mean |  | 0.041833
| Std. deviation |  | 0.01622
| Max. Value |  | 0.0646
| Min. Value |  | 0.0065
N23L3
Surface Points
| Name | Offset | -Tol. | +Tol. | X | Y | Z | dX | dY | dZ | DL
| SP-1 | 0 | -0.01 | 0.01 | -11.4026 | 13.3851 | 2.2212 | -0.0001 | 0.0016 | 0.0025 | -0.003
| SP-2 | 0 | -0.01 | 0.01 | -11.4458 | 13.0826 | 2.4086 | -0.0004 | 0.0038 | 0.0059 | -0.007
| SP-3 | 0 | -0.01 | 0.01 | -11.493 | 12.7552 | 2.613 | -0.0002 | 0.0014 | 0.0021 | -0.0025
| SP-4 | 0 | -0.01 | 0.01 | -11.5338 | 12.4365 | 2.8144 | 0.0002 | -0.0014 | -0.0021 | 0.0025
| SP-5 | 0 | -0.01 | 0.01 | -10.6594 | 13.2829 | 2.3194 | 0.0002 | -0.0045 | -0.0067 | 0.008
| SP-6 | 0 | -0.01 | 0.01 | -10.7813 | 12.9735 | 2.5213 | -0.0002 | 0.0025 | 0.0037 | -0.0045
| SP-7 | 0 | -0.01 | 0.01 | -10.8319 | 12.7283 | 2.6838 | -0.0001 | 0.0006 | 0.0009 | -0.0011
| SP-8 | 0 | -0.01 | 0.01 | -11.0023 | 12.3789 | 2.9075 | -0.0004 | 0.0026 | 0.0038 | -0.0047
| SP-9 | 0 | -0.01 | 0.01 | -9.8164 | 13.1365 | 2.4433 | 0.0001 | -0.0034 | -0.0047 | 0.0058
| SP-10 | 0 | -0.01 | 0.01 | -9.9365 | 12.8246 | 2.6657 | -0.0005 | 0.0081 | 0.0112 | -0.0138
| SP-11 | 0 | -0.01 | 0.01 | -10.0358 | 12.5614 | 2.853 | -0.0003 | 0.0042 | 0.0057 | -0.0071
| SP-12 | 0 | -0.01 | 0.01 | -10.13 | 12.315 | 3.0278 | -0.0007 | 0.0067 | 0.009 | -0.0112
Number of points |  |  | 12
Out of Tolerance |  |  | 2
Performance |  |  | 83.33%
| Mean |  | -0.0032167
| Std. deviation |  | 0.0064231
| Max. Value |  | 0.008
| Min. Value |  | -0.0138
N24L3
Surface Points
| Name | Offset | -Tol. | +Tol. | X | Y | Z | dX | dY | dZ | DL
| SP-1 | 0 | -0.01 | 0.01 | -8.3834 | 12.857 | 2.6778 | -0.0001 | 0.0106 | 0.0129 | -0.0167
| SP-2 | 0 | -0.01 | 0.01 | -8.4837 | 12.6058 | 2.8833 | -0.0003 | 0.0097 | 0.0117 | -0.0152
| SP-3 | 0 | -0.01 | 0.01 | -8.594 | 12.3395 | 3.1008 | -0.0006 | 0.0102 | 0.0122 | -0.016
| SP-4 | 0 | -0.01 | 0.01 | -8.7049 | 12.0707 | 3.3203 | -0.0006 | 0.0075 | 0.0089 | -0.0116
| SP-5 | 0 | -0.01 | 0.01 | -7.6697 | 12.7383 | 2.7849 | 0 | -0.0003 | -0.0003 | 0.0004
| SP-6 | 0 | -0.01 | 0.01 | -7.8 | 12.4842 | 3.0055 | -0.0002 | 0.0053 | 0.006 | -0.008
| SP-7 | 0 | -0.01 | 0.01 | -7.8557 | 12.2086 | 3.2478 | -0.0006 | 0.0114 | 0.0128 | -0.0172
| SP-8 | 0 | -0.01 | 0.01 | -7.9663 | 11.8854 | 3.5317 | -0.0003 | 0.0038 | 0.0042 | -0.0057
| SP-9 | 0 | -0.01 | 0.01 | -6.7997 | 12.5447 | 2.9707 | -0.0001 | 0.0048 | 0.0051 | -0.007
| SP-10 | 0 | -0.01 | 0.01 | -6.8875 | 12.2966 | 3.2042 | -0.0002 | 0.0072 | 0.0075 | -0.0104
| SP-11 | 0 | -0.01 | 0.01 | -6.9859 | 12.0179 | 3.4675 | -0.001 | 0.0186 | 0.0193 | -0.0268
| SP-12 | 0 | -0.01 | 0.01 | -7.0708 | 11.7738 | 3.699 | -0.0011 | 0.0157 | 0.0161 | -0.0225
Number of points |  |  | 12
Out of Tolerance |  |  | 8
Performance |  |  | 33.33%
| Mean |  | -0.013058
| Std. deviation |  | 0.0075582
| Max. Value |  | 0.0004
| Min. Value |  | -0.0268
N25L3
Surface Points
| Name | Offset | -Tol. | +Tol. | X | Y | Z | dX | dY | dZ | DL
| SP-1 | 0 | -0.01 | 0.01 | -5.3581 | 12.2997 | 3.2422 | -0.0004 | 0.0172 | 0.0162 | -0.0236
| SP-2 | 0 | -0.01 | 0.01 | -5.4656 | 12.0126 | 3.5449 | -0.0008 | 0.0196 | 0.0183 | -0.0268
| SP-3 | 0 | -0.01 | 0.01 | -5.5418 | 11.8112 | 3.7579 | -0.0008 | 0.0144 | 0.0134 | -0.0197
| SP-4 | 0 | -0.01 | 0.01 | -5.7106 | 11.5133 | 4.0694 | -0.001 | 0.0136 | 0.0125 | -0.0185
| SP-5 | 0 | -0.01 | 0.01 | -4.8009 | 12.2087 | 3.3538 | -0.0001 | 0.0057 | 0.0052 | -0.0077
| SP-6 | 0 | -0.01 | 0.01 | -4.8823 | 11.9297 | 3.6611 | -0.0005 | 0.0136 | 0.0122 | -0.0183
| SP-7 | 0 | -0.01 | 0.01 | -4.9772 | 11.6825 | 3.9337 | -0.0007 | 0.0129 | 0.0115 | -0.0173
| SP-8 | 0 | -0.01 | 0.01 | -5.1262 | 11.4516 | 4.1842 | -0.0005 | 0.0072 | 0.0064 | -0.0097
| SP-9 | 0 | -0.01 | 0.01 | -4.1709 | 12.0503 | 3.5506 | -0.0002 | 0.0083 | 0.0071 | -0.0109
| SP-10 | 0 | -0.01 | 0.01 | -4.2514 | 11.8399 | 3.792 | -0.0007 | 0.0169 | 0.0145 | -0.0223
| SP-11 | 0 | -0.01 | 0.01 | -4.3549 | 11.5671 | 4.1058 | -0.0009 | 0.0161 | 0.0137 | -0.0212
| SP-12 | 0 | -0.01 | 0.01 | -4.4466 | 11.3251 | 4.3852 | -0.0009 | 0.0133 | 0.0112 | -0.0174
Number of points |  |  | 12
Out of Tolerance |  |  | 10
Performance |  |  | 16.67%
| Mean |  | -0.017783
| Std. deviation |  | 0.0057717
| Max. Value |  | -0.0077
| Min. Value |  | -0.0268
N26L3
Surface Points
| Name | Offset | -Tol. | +Tol. | X | Y | Z | dX | dY | dZ | DL
| SP-1 | 0 | -0.01 | 0.01 | -2.7832 | 11.8209 | 3.8692 | -0.0005 | 0.0238 | 0.019 | -0.0304
| SP-2 | 0 | -0.01 | 0.01 | -2.8795 | 11.5897 | 4.1565 | -0.0007 | 0.0229 | 0.0182 | -0.0292
| SP-3 | 0 | -0.01 | 0.01 | -2.9747 | 11.3676 | 4.4326 | -0.0007 | 0.0175 | 0.0138 | -0.0223
| SP-4 | 0 | -0.01 | 0.01 | -3.0709 | 11.1475 | 4.7062 | -0.001 | 0.0185 | 0.0146 | -0.0236
| SP-5 | 0 | -0.01 | 0.01 | -2.135 | 11.7562 | 3.9659 | -0.0002 | 0.0138 | 0.0107 | -0.0175
| SP-6 | 0 | -0.01 | 0.01 | -2.2276 | 11.5096 | 4.2817 | -0.0003 | 0.0153 | 0.0118 | -0.0193
| SP-7 | 0 | -0.01 | 0.01 | -2.3423 | 11.3443 | 4.4916 | -0.0005 | 0.0168 | 0.013 | -0.0212
| SP-8 | 0 | -0.01 | 0.01 | -2.4327 | 11.1132 | 4.7876 | -0.0007 | 0.0195 | 0.015 | -0.0246
| SP-9 | 0 | -0.01 | 0.01 | -1.48 | 11.625 | 4.1435 | 0 | 0.0148 | 0.0113 | -0.0186
| SP-10 | 0 | -0.01 | 0.01 | -1.5496 | 11.3962 | 4.4443 | -0.0002 | 0.0211 | 0.016 | -0.0265
| SP-11 | 0 | -0.01 | 0.01 | -1.6146 | 11.1761 | 4.7342 | -0.0004 | 0.0237 | 0.0179 | -0.0297
| SP-12 | 0 | -0.01 | 0.01 | -1.6738 | 10.9495 | 5.0332 | -0.0004 | 0.0199 | 0.0149 | -0.0249
Number of points |  |  | 12
Out of Tolerance |  |  | 12
Performance |  |  | 0%
| Mean |  | -0.023983
| Std. deviation |  | 0.0043931
| Max. Value |  | -0.0175
| Min. Value |  | -0.0304
N27L3
Surface Points
| Name | Offset | -Tol. | +Tol. | X | Y | Z | dX | dY | dZ | DL
| SP-1 | 0 | -0.01 | 0.01 | -0.0071 | 11.4584 | 4.3323 | 0.001 | 0.0249 | 0.0185 | -0.031
| SP-2 | 0 | -0.01 | 0.01 | -0.0219 | 11.4129 | 4.3944 | 0.0011 | 0.0285 | 0.0211 | -0.0354
| SP-3 | 0 | -0.01 | 0.01 | -0.0861 | 11.2106 | 4.6707 | 0.0012 | 0.0336 | 0.0248 | -0.0418
| SP-4 | 0 | -0.01 | 0.01 | -0.1439 | 11.0219 | 4.9282 | 0.0009 | 0.0295 | 0.0218 | -0.0367
| SP-5 | 0 | -0.01 | 0.01 | -0.2631 | 10.745 | 5.3074 | 0.0006 | 0.0231 | 0.017 | -0.0287
| SP-6 | 0 | -0.01 | 0.01 | 0.6022 | 11.3528 | 4.4341 | 0.0008 | 0.0124 | 0.0091 | -0.0154
| SP-7 | 0 | -0.01 | 0.01 | 0.4928 | 11.1544 | 4.7116 | 0.0014 | 0.0259 | 0.0191 | -0.0322
| SP-8 | 0 | -0.01 | 0.01 | 0.4463 | 10.9192 | 5.0339 | 0.0013 | 0.0241 | 0.0178 | -0.03
| SP-9 | 0 | -0.01 | 0.01 | 0.3693 | 10.6716 | 5.3755 | 0.0013 | 0.0275 | 0.0202 | -0.0341
| SP-10 | 0 | -0.01 | 0.01 | 1.2704 | 11.2382 | 4.523 | 0.0024 | 0.0283 | 0.0209 | -0.0353
| SP-11 | 0 | -0.01 | 0.01 | 1.2223 | 11.0236 | 4.8199 | 0.0031 | 0.0374 | 0.0275 | -0.0465
| SP-12 | 0 | -0.01 | 0.01 | 1.1935 | 10.8035 | 5.1223 | 0.0029 | 0.0349 | 0.0257 | -0.0435
| SP-13 | 0 | -0.01 | 0.01 | 1.1625 | 10.6106 | 5.388 | 0.0029 | 0.0357 | 0.0262 | -0.0444
Number of points |  |  | 13
Out of Tolerance |  |  | 13
Performance |  |  | 0%
| Mean |  | -0.035
| Std. deviation |  | 0.0082449
| Max. Value |  | -0.0154
| Min. Value |  | -0.0465
N28L3
Surface Points
| Name | Offset | -Tol. | +Tol. | X | Y | Z | dX | dY | dZ | DL
| SP-1 | 0 | -0.01 | 0.01 | 2.7669 | 11.0793 | 4.5058 | 0.0049 | 0.0348 | 0.0257 | -0.0436
| SP-2 | 0 | -0.01 | 0.01 | 2.72 | 10.8594 | 4.8131 | 0.0061 | 0.0432 | 0.0319 | -0.0541
| SP-3 | 0 | -0.01 | 0.01 | 2.6742 | 10.6295 | 5.1337 | 0.0057 | 0.0406 | 0.0299 | -0.0507
| SP-4 | 0 | -0.01 | 0.01 | 2.6262 | 10.3982 | 5.4567 | 0.0056 | 0.0402 | 0.0297 | -0.0503
| SP-5 | 0 | -0.01 | 0.01 | 3.4059 | 10.9692 | 4.5231 | 0.0044 | 0.0269 | 0.0198 | -0.0337
| SP-6 | 0 | -0.01 | 0.01 | 3.331 | 10.7506 | 4.8355 | 0.0055 | 0.034 | 0.0251 | -0.0427
| SP-7 | 0 | -0.01 | 0.01 | 3.2265 | 10.5669 | 5.1067 | 0.0054 | 0.0338 | 0.025 | -0.0424
| SP-8 | 0 | -0.01 | 0.01 | 3.1375 | 10.3049 | 5.4806 | 0.0054 | 0.0348 | 0.0257 | -0.0436
| SP-9 | 0 | -0.01 | 0.01 | 4.0108 | 10.8494 | 4.5455 | 0.0052 | 0.029 | 0.0215 | -0.0364
| SP-10 | 0 | -0.01 | 0.01 | 3.973 | 10.6293 | 4.8516 | 0.0056 | 0.0313 | 0.0232 | -0.0393
| SP-11 | 0 | -0.01 | 0.01 | 3.9423 | 10.4533 | 5.0966 | 0.0052 | 0.0289 | 0.0214 | -0.0364
| SP-12 | 0 | -0.01 | 0.01 | 3.9023 | 10.2156 | 5.427 | 0.005 | 0.0281 | 0.0208 | -0.0353
Number of points |  |  | 12
Out of Tolerance |  |  | 12
Performance |  |  | 0%
| Mean |  | -0.042375
| Std. deviation |  | 0.006598
| Max. Value |  | -0.0337
| Min. Value |  | -0.0541
N29L3
Surface Points
| Name | Offset | -Tol. | +Tol. | X | Y | Z | dX | dY | dZ | DL
| SP-1 | 0 | -0.01 | 0.01 | 5.4863 | 10.5846 | 4.5208 | 0.006 | 0.0299 | 0.0224 | -0.0379
| SP-2 | 0 | -0.01 | 0.01 | 5.4626 | 10.3788 | 4.8022 | 0.0078 | 0.0384 | 0.0287 | -0.0486
| SP-3 | 0 | -0.01 | 0.01 | 5.4153 | 10.1677 | 5.0972 | 0.0069 | 0.0336 | 0.0252 | -0.0425
| SP-4 | 0 | -0.01 | 0.01 | 5.377 | 9.9467 | 5.403 | 0.0069 | 0.0334 | 0.025 | -0.0422
| SP-5 | 0 | -0.01 | 0.01 | 6.1709 | 10.4699 | 4.4871 | 0.0032 | 0.0156 | 0.0117 | -0.0198
| SP-6 | 0 | -0.01 | 0.01 | 6.1046 | 10.2413 | 4.8096 | 0.0057 | 0.0273 | 0.0205 | -0.0346
| SP-7 | 0 | -0.01 | 0.01 | 6.0266 | 10.0786 | 5.0477 | 0.0058 | 0.0277 | 0.0208 | -0.0351
| SP-8 | 0 | -0.01 | 0.01 | 5.954 | 9.8494 | 5.3731 | 0.0058 | 0.0275 | 0.0207 | -0.0349
| SP-9 | 0 | -0.01 | 0.01 | 6.979 | 10.3204 | 4.4624 | 0.0046 | 0.0221 | 0.0166 | -0.0281
| SP-10 | 0 | -0.01 | 0.01 | 6.9224 | 10.1219 | 4.7422 | 0.0066 | 0.0315 | 0.0237 | -0.04
| SP-11 | 0 | -0.01 | 0.01 | 6.8597 | 9.9075 | 5.0447 | 0.0061 | 0.0292 | 0.022 | -0.037
| SP-12 | 0 | -0.01 | 0.01 | 6.7921 | 9.6732 | 5.3751 | 0.0064 | 0.0311 | 0.0234 | -0.0394
Number of points |  |  | 12
Out of Tolerance |  |  | 12
Performance |  |  | 0%
| Mean |  | -0.036675
| Std. deviation |  | 0.0073545
| Max. Value |  | -0.0198
| Min. Value |  | -0.0486
N30L3
Surface Points
| Name | Offset | -Tol. | +Tol. | X | Y | Z | dX | dY | dZ | DL
| SP-1 | 0 | -0.01 | 0.01 | 8.4312 | 10.0272 | 4.4427 | 0.0075 | 0.0349 | 0.0256 | -0.0439
| SP-2 | 0 | -0.01 | 0.01 | 8.3715 | 9.8299 | 4.7287 | 0.01 | 0.0479 | 0.0351 | -0.0602
| SP-3 | 0 | -0.01 | 0.01 | 8.3117 | 9.6333 | 5.0136 | 0.0084 | 0.0416 | 0.0305 | -0.0523
| SP-4 | 0 | -0.01 | 0.01 | 8.2536 | 9.4281 | 5.3096 | 0.0088 | 0.0455 | 0.0333 | -0.0571
| SP-5 | 0 | -0.01 | 0.01 | 9.1826 | 9.8452 | 4.4668 | 0.0054 | 0.0242 | 0.0172 | -0.0301
| SP-6 | 0 | -0.01 | 0.01 | 9.1285 | 9.6702 | 4.7298 | 0.0078 | 0.0368 | 0.0261 | -0.0457
| SP-7 | 0 | -0.01 | 0.01 | 9.0239 | 9.4803 | 5.028 | 0.0065 | 0.0326 | 0.0231 | -0.0405
| SP-8 | 0 | -0.01 | 0.01 | 8.9164 | 9.2742 | 5.3485 | 0.0067 | 0.0363 | 0.0257 | -0.0449
| SP-9 | 0 | -0.01 | 0.01 | 10.0362 | 9.6502 | 4.4653 | 0.0044 | 0.0184 | 0.0124 | -0.0226
| SP-10 | 0 | -0.01 | 0.01 | 9.9791 | 9.4511 | 4.7827 | 0.0077 | 0.0351 | 0.0233 | -0.0428
| SP-11 | 0 | -0.01 | 0.01 | 9.8822 | 9.2918 | 5.0533 | 0.0077 | 0.0383 | 0.0253 | -0.0465
| SP-12 | 0 | -0.01 | 0.01 | 9.8409 | 9.0771 | 5.3915 | 0.0065 | 0.0363 | 0.0237 | -0.0438
Number of points |  |  | 12
Out of Tolerance |  |  | 12
Performance |  |  | 0%
| Mean |  | -0.0442
| Std. deviation |  | 0.010345
| Max. Value |  | -0.0226
| Min. Value |  | -0.0602
N31L3
Surface Points
| Name | Offset | -Tol. | +Tol. | X | Y | Z | dX | dY | dZ | DL
| SP-1 | 0 | -0.01 | 0.01 | 11.4561 | 9.2141 | 4.5912 | 0.0086 | 0.0322 | 0.0182 | -0.038
| SP-2 | 0 | -0.01 | 0.01 | 11.4053 | 9.0449 | 4.9168 | 0.0071 | 0.0296 | 0.0163 | -0.0345
| SP-3 | 0 | -0.01 | 0.01 | 11.3507 | 8.864 | 5.272 | 0.006 | 0.0293 | 0.0157 | -0.0337
| SP-4 | 0 | -0.01 | 0.01 | 11.2994 | 8.7142 | 5.5743 | 0.0044 | 0.025 | 0.013 | -0.0286
| SP-5 | 0 | -0.01 | 0.01 | 12.1305 | 8.9924 | 4.6567 | -0.0013 | -0.0046 | -0.0023 | 0.0054
| SP-6 | 0 | -0.01 | 0.01 | 12.0824 | 8.8212 | 5.03 | 0.0031 | 0.0124 | 0.006 | -0.0141
| SP-7 | 0 | -0.01 | 0.01 | 12.0406 | 8.7177 | 5.2686 | 0.0042 | 0.0188 | 0.0088 | -0.0212
| SP-8 | 0 | -0.01 | 0.01 | 11.9266 | 8.588 | 5.6004 | 0.0044 | 0.0235 | 0.0107 | -0.0262
| SP-9 | 0 | -0.01 | 0.01 | 12.9817 | 8.6772 | 4.791 | -0.0032 | -0.0104 | -0.0043 | 0.0117
| SP-10 | 0 | -0.01 | 0.01 | 12.8774 | 8.5865 | 5.0885 | 0.0018 | 0.0065 | 0.0026 | -0.0072
| SP-11 | 0 | -0.01 | 0.01 | 12.7822 | 8.5055 | 5.3572 | 0.0047 | 0.0192 | 0.0074 | -0.0211
| SP-12 | 0 | -0.01 | 0.01 | 12.5838 | 8.4081 | 5.7283 | 0.0058 | 0.0294 | 0.011 | -0.032
Number of points |  |  | 12
Out of Tolerance |  |  | 10
Performance |  |  | 16.67%
| Mean |  | -0.019958
| Std. deviation |  | 0.016039
| Max. Value |  | 0.0117
| Min. Value |  | -0.038
N32L3
Surface Points
| Name | Offset | -Tol. | +Tol. | X | Y | Z | dX | dY | dZ | DL
| SP-1 | 0 | -0.01 | 0.01 | 14.3439 | 8.1635 | 4.9573 | -0.0045 | -0.0124 | -0.0034 | 0.0136
| SP-2 | 0 | -0.01 | 0.01 | 14.2811 | 8.094 | 5.3052 | 0.0013 | 0.0039 | 0.001 | -0.0042
| SP-3 | 0 | -0.01 | 0.01 | 14.1125 | 8.0573 | 5.6771 | 0.0024 | 0.0084 | 0.0019 | -0.009
| SP-4 | 0 | -0.01 | 0.01 | 13.9277 | 8.0191 | 6.0787 | 0.0068 | 0.0289 | 0.0059 | -0.0303
| SP-5 | 0 | -0.01 | 0.01 | 15.1683 | 7.7937 | 5.2168 | -0.0133 | -0.0341 | -0.0063 | 0.0372
| SP-6 | 0 | -0.01 | 0.01 | 15.0326 | 7.7692 | 5.6612 | -0.0032 | -0.0092 | -0.0014 | 0.0098
| SP-7 | 0 | -0.01 | 0.01 | 14.8728 | 7.7809 | 5.9501 | 0.0011 | 0.0036 | 0.0005 | -0.0038
| SP-8 | 0 | -0.01 | 0.01 | 14.6703 | 7.7936 | 6.3294 | 0.0065 | 0.0241 | 0.0026 | -0.0251
| SP-9 | 0 | -0.01 | 0.01 | 16.1642 | 7.3242 | 5.7453 | -0.011 | -0.026 | -0.0018 | 0.0283
| SP-10 | 0 | -0.01 | 0.01 | 15.8651 | 7.423 | 6.1054 | -0.0045 | -0.0118 | -0.0006 | 0.0126
| SP-11 | 0 | -0.01 | 0.01 | 15.6686 | 7.4839 | 6.3552 | 0.0055 | 0.0158 | 0.0006 | -0.0167
| SP-12 | 0 | -0.01 | 0.01 | 15.4452 | 7.5485 | 6.7653 | 0.0047 | 0.0154 | 0.0001 | -0.0161
Number of points |  |  | 12
Out of Tolerance |  |  | 8
Performance |  |  | 33.33%
| Mean |  | -0.00030833
| Std. deviation |  | 0.020939
| Max. Value |  | 0.0372
| Min. Value |  | -0.0303
N33L3
Surface Points
| Name | Offset | -Tol. | +Tol. | X | Y | Z | dX | dY | dZ | DL
| SP-1 | 0 | -0.01 | 0.01 | 17.3332 | 6.8019 | 6.6619 | -0.0024 | -0.0051 | 0.0003 | 0.0057
| SP-2 | 0 | -0.01 | 0.01 | 17.0637 | 6.9546 | 7.0312 | 0.0007 | 0.0016 | -0.0001 | -0.0018
| SP-3 | 0 | -0.01 | 0.01 | 16.9328 | 7.0405 | 7.3121 | 0.0018 | 0.0043 | -0.0005 | -0.0047
| SP-4 | 0 | -0.01 | 0.01 | 16.6821 | 7.1708 | 7.5293 | 0.0039 | 0.0097 | -0.0013 | -0.0105
| SP-5 | 0 | -0.01 | 0.01 | 17.9851 | 6.536 | 7.2838 | -0.0006 | -0.0012 | 0.0002 | 0.0014
| SP-6 | 0 | -0.01 | 0.01 | 17.7262 | 6.6936 | 7.4786 | 0.0049 | 0.0098 | -0.0014 | -0.0111
| SP-7 | 0 | -0.01 | 0.01 | 17.4183 | 6.8804 | 7.7307 | -0.0003 | -0.0006 | 0.0001 | 0.0007
| SP-8 | 0 | -0.01 | 0.01 | 17.227 | 7.0192 | 8.0233 | -0.0048 | -0.0106 | 0.002 | 0.0118
| SP-9 | 0 | -0.01 | 0.01 | 18.5491 | 6.3315 | 7.9674 | 0.0048 | 0.0085 | -0.0014 | -0.0099
| SP-10 | 0 | -0.01 | 0.01 | 18.201 | 6.5764 | 8.2494 | -0.0005 | -0.001 | 0.0002 | 0.0011
| SP-11 | 0 | -0.01 | 0.01 | 17.9439 | 6.7425 | 8.3904 | -0.007 | -0.0133 | 0.0028 | 0.0153
| SP-12 | 0 | -0.01 | 0.01 | 17.7565 | 6.8929 | 8.6302 | -0.0097 | -0.0189 | 0.0044 | 0.0217
Number of points |  |  | 12
Out of Tolerance |  |  | 5
Performance |  |  | 58.33%
| Mean |  | 0.0016417
| Std. deviation |  | 0.010466
| Max. Value |  | 0.0217
| Min. Value |  | -0.0111
N34L3
Surface Points
| Name | Offset | -Tol. | +Tol. | X | Y | Z | dX | dY | dZ | DL
| SP-10 | 0 | -0.01 | 0.01 | 19.454 | 6.0465 | 9.3255 | 0.0149 | 0.0226 | -0.0049 | -0.0275
| SP-11 | 0 | -0.01 | 0.01 | 19.218 | 6.2433 | 9.5143 | 0.0118 | 0.018 | -0.0041 | -0.0219
| SP-12 | 0 | -0.01 | 0.01 | 18.9507 | 6.4681 | 9.7273 | -0.004 | -0.0061 | 0.0015 | 0.0074
| SP-13 | 0 | -0.01 | 0.01 | 18.723 | 6.6616 | 9.9084 | -0.0204 | -0.0317 | 0.0084 | 0.0386
| SP-14 | 0 | -0.01 | 0.01 | 19.8562 | 5.9652 | 10.2116 | 0.0096 | 0.0136 | -0.003 | -0.0169
| SP-15 | 0 | -0.01 | 0.01 | 19.5495 | 6.2138 | 10.3507 | 0.0027 | 0.0038 | -0.0009 | -0.0047
| SP-16 | 0 | -0.01 | 0.01 | 19.259 | 6.4666 | 10.5492 | -0.0141 | -0.0201 | 0.0051 | 0.0251
| SP-17 | 0 | -0.01 | 0.01 | 19.0095 | 6.6776 | 10.6885 | -0.0313 | -0.0448 | 0.0119 | 0.056
| SP-18 | 0 | -0.01 | 0.01 | 20.1024 | 5.9899 | 11.1528 | 0 | 0 | 0 | -0.0001
| SP-19 | 0 | -0.01 | 0.01 | 19.857 | 6.1978 | 11.2531 | -0.0019 | -0.0025 | 0.0006 | 0.0032
| SP-20 | 0 | -0.01 | 0.01 | 19.6046 | 6.432 | 11.4396 | -0.009 | -0.0119 | 0.0028 | 0.0152
| SP-21 | 0 | -0.01 | 0.01 | 19.3218 | 6.6576 | 11.4885 | -0.0236 | -0.0314 | 0.0078 | 0.04
Number of points |  |  | 12
Out of Tolerance |  |  | 8
Performance |  |  | 33.33%
| Mean |  | 0.0095333
| Std. deviation |  | 0.026294
| Max. Value |  | 0.056
| Min. Value |  | -0.0275
N35L3
Surface Points
| Name | Offset | -Tol. | +Tol. | X | Y | Z | dX | dY | dZ | DL
| SP-1 | 0 | -0.01 | 0.01 | 20.5151 | 5.9952 | 12.8255 | 0.0019 | 0.0022 | -0.0004 | -0.003
| SP-2 | 0 | -0.01 | 0.01 | 20.2802 | 6.2155 | 12.9538 | 0.0059 | 0.007 | -0.0013 | -0.0093
| SP-3 | 0 | -0.01 | 0.01 | 20.056 | 6.4306 | 13.0934 | -0.0009 | -0.001 | 0.0002 | 0.0013
| SP-4 | 0 | -0.01 | 0.01 | 19.8072 | 6.6638 | 13.2126 | -0.0023 | -0.0027 | 0.0006 | 0.0036
| SP-5 | 0 | -0.01 | 0.01 | 20.6692 | 5.9617 | 13.3795 | 0.0007 | 0.0008 | -0.0001 | -0.001
| SP-6 | 0 | -0.01 | 0.01 | 20.412 | 6.2013 | 13.4855 | 0.0132 | 0.0153 | -0.0027 | -0.0204
| SP-7 | 0 | -0.01 | 0.01 | 20.0969 | 6.4876 | 13.568 | -0.0001 | -0.0002 | 0 | 0.0002
| SP-8 | 0 | -0.01 | 0.01 | 19.8349 | 6.7293 | 13.6531 | -0.0112 | -0.0131 | 0.0026 | 0.0175
| SP-9 | 0 | -0.01 | 0.01 | 20.7748 | 5.9622 | 13.9475 | 0.0056 | 0.0063 | -0.001 | -0.0085
| SP-10 | 0 | -0.01 | 0.01 | 20.4987 | 6.2281 | 14.0772 | 0.0133 | 0.0151 | -0.0025 | -0.0203
| SP-11 | 0 | -0.01 | 0.01 | 20.2878 | 6.4319 | 14.175 | 0.0113 | 0.0128 | -0.0023 | -0.0172
| SP-12 | 0 | -0.01 | 0.01 | 20.0113 | 6.6932 | 14.265 | 0.0052 | 0.0059 | -0.0011 | -0.0079
Number of points |  |  | 12
Out of Tolerance |  |  | 4
Performance |  |  | 66.67%
| Mean |  | -0.0054167
| Std. deviation |  | 0.010971
| Max. Value |  | 0.0175
| Min. Value |  | -0.0204
N36L3
Surface Points
| Name | Offset | -Tol. | +Tol. | X | Y | Z | dX | dY | dZ | DL
| SP-1 | 0 | -0.01 | 0.01 | 21.2976 | 5.7519 | 15.8681 | -0.1682 | -0.1709 | 0.0237 | -0.241
| SP-2 | 0 | -0.01 | 0.01 | 21.0277 | 6.0346 | 15.9914 | -0.1638 | -0.1676 | 0.0253 | -0.2357
| SP-3 | 0 | -0.01 | 0.01 | 20.625 | 6.5069 | 16.4843 | -0.0453 | -0.0463 | 0.0078 | 0.0652
Number of points |  |  | 3
Out of Tolerance |  |  | 3
Performance |  |  | 0%
| Mean |  | -0.13717
| Std. deviation |  | 0.17527
| Max. Value |  | 0.0652
| Min. Value |  | -0.241
N37L3
Surface Points
| Name | Offset | -Tol. | +Tol. | X | Y | Z | dX | dY | dZ | DL
| SP-1 | 0 | -0.01 | 0.01 | 22.1111 | 5.1419 | 17.5189 | -0.1861 | -0.1716 | 0.0258 | -0.2545
| SP-2 | 0 | -0.01 | 0.01 | 21.9207 | 5.3804 | 17.7357 | -0.1796 | -0.1675 | 0.0261 | -0.247
| SP-3 | 0 | -0.01 | 0.01 | 21.7944 | 5.5529 | 17.972 | -0.1845 | -0.173 | 0.0277 | -0.2544
| SP-4 | 0 | -0.01 | 0.01 | 21.641 | 5.7505 | 18.1853 | -0.0362 | -0.0341 | 0.0056 | 0.05
| SP-5 | 0 | -0.01 | 0.01 | 22.1773 | 5.0912 | 17.6591 | -0.1867 | -0.1712 | 0.0262 | -0.2546
| SP-6 | 0 | -0.01 | 0.01 | 22.0684 | 5.2478 | 17.9058 | 0.0038 | 0.0035 | -0.0005 | -0.0052
| SP-7 | 0 | -0.01 | 0.01 | 21.9202 | 5.4741 | 18.3181 | -0.0248 | -0.0231 | 0.0038 | 0.0341
| SP-8 | 0 | -0.01 | 0.01 | 21.7471 | 5.7045 | 18.5896 | -0.039 | -0.0365 | 0.0061 | 0.0538
Number of points |  |  | 8
Out of Tolerance |  |  | 7
Performance |  |  | 12.5%
| Mean |  | -0.10972
| Std. deviation |  | 0.1538
| Max. Value |  | 0.0538
| Min. Value |  | -0.2546
N38L3
Surface Points
| Name | Offset | -Tol. | +Tol. | X | Y | Z | dX | dY | dZ | DL
| SP-1 | 0 | -0.01 | 0.01 | 23.05 | 4.2164 | 18.2678 | 0.0061 | 0.0054 | -0.0009 | -0.0083
| SP-2 | 0 | -0.01 | 0.01 | 22.9941 | 4.3566 | 18.7132 | 0.0088 | 0.0079 | -0.0014 | -0.0119
| SP-3 | 0 | -0.01 | 0.01 | 22.9506 | 4.4668 | 19.0668 | 0.0058 | 0.0052 | -0.0009 | -0.0079
| SP-4 | 0 | -0.01 | 0.01 | 22.9128 | 4.5675 | 19.4005 | -0.0043 | -0.0039 | 0.0007 | 0.0058
| SP-5 | 0 | -0.01 | 0.01 | 23.3842 | 3.8728 | 18.4384 | -0.0014 | -0.0013 | 0.0002 | 0.0019
| SP-6 | 0 | -0.01 | 0.01 | 23.3956 | 3.9257 | 18.8028 | 0.0069 | 0.0062 | -0.0011 | -0.0093
| SP-7 | 0 | -0.01 | 0.01 | 23.3196 | 4.1076 | 19.3474 | 0.0026 | 0.0023 | -0.0004 | -0.0035
| SP-8 | 0 | -0.01 | 0.01 | 23.3053 | 4.1558 | 19.5277 | -0.0023 | -0.0021 | 0.0004 | 0.0031
Number of points |  |  | 8
Out of Tolerance |  |  | 1
Performance |  |  | 87.5%
| Mean |  | -0.0037625
| Std. deviation |  | 0.0066037
| Max. Value |  | 0.0058
| Min. Value |  | -0.0119
N39L3
Surface Points
| Name | Offset | -Tol. | +Tol. | X | Y | Z | dX | dY | dZ | DL
| SP-1 | 0 | -0.01 | 0.01 | 24.4517 | 2.6959 | 18.2145 | -0.1575 | -0.1622 | 0.0209 | -0.2271
| SP-2 | 0 | -0.01 | 0.01 | 24.4682 | 2.7439 | 18.6654 | -0.1529 | -0.1489 | 0.023 | -0.2146
| SP-3 | 0 | -0.01 | 0.01 | 24.5945 | 2.669 | 19.0228 | 0.0046 | 0.0045 | -0.0007 | -0.0065
| SP-4 | 0 | -0.01 | 0.01 | 24.6613 | 2.6548 | 19.3717 | -0.0005 | -0.0004 | 0.0001 | 0.0007
Number of points |  |  | 4
Out of Tolerance |  |  | 2
Performance |  |  | 50%
| Mean |  | -0.11188
| Std. deviation |  | 0.12597
| Max. Value |  | 0.0007
| Min. Value |  | -0.2271
N40L3
Surface Points
| Name | Offset | -Tol. | +Tol. | X | Y | Z | dX | dY | dZ | DL
| SP-1 | 0 | -0.01 | 0.01 | 25.5967 | 1.4589 | 17.2087 | -0.1972 | -0.187 | 0.0221 | -0.2727
| SP-2 | 0 | -0.01 | 0.01 | 25.7245 | 1.3712 | 17.5951 | -0.2172 | -0.206 | 0.0257 | -0.3005
| SP-3 | 0 | -0.01 | 0.01 | 25.8313 | 1.292 | 17.8585 | -0.0341 | -0.0322 | 0.0042 | 0.0471
| SP-4 | 0 | -0.01 | 0.01 | 26.0341 | 1.1336 | 18.2818 | -0.0433 | -0.0409 | 0.0056 | 0.0598
| SP-5 | 0 | -0.01 | 0.01 | 25.6487 | 1.3696 | 16.9202 | -0.0338 | -0.0315 | 0.0037 | 0.0463
| SP-6 | 0 | -0.01 | 0.01 | 25.8581 | 1.1881 | 17.2777 | -0.028 | -0.0259 | 0.0034 | 0.0383
| SP-7 | 0 | -0.01 | 0.01 | 26.0204 | 1.0588 | 17.6284 | -0.04 | -0.0368 | 0.0051 | 0.0546
| SP-8 | 0 | -0.01 | 0.01 | 26.1662 | 0.9601 | 18.0531 | -0.053 | -0.0489 | 0.007 | 0.0725
Number of points |  |  | 8
Out of Tolerance |  |  | 8
Performance |  |  | 0%
| Mean |  | -0.031825
| Std. deviation |  | 0.15775
| Max. Value |  | 0.0725
| Min. Value |  | -0.3005
N41L3
Surface Points
| Name | Offset | -Tol. | +Tol. | X | Y | Z | dX | dY | dZ | DL
| SP-1 | 0 | -0.01 | 0.01 | 26.3333 | 0.3489 | 15.51 | -0.2139 | -0.1646 | 0.0339 | -0.272
| SP-2 | 0 | -0.01 | 0.01 | 26.5508 | 0.1297 | 15.8115 | -0.2314 | -0.1777 | 0.0385 | -0.2943
| SP-3 | 0 | -0.01 | 0.01 | 26.7416 | -0.0589 | 16.0833 | -0.0221 | -0.0169 | 0.0038 | 0.0281
| SP-4 | 0 | -0.01 | 0.01 | 26.944 | -0.2718 | 16.3089 | -0.0333 | -0.0254 | 0.006 | 0.0423
| SP-5 | 0 | -0.01 | 0.01 | 26.3617 | 0.2516 | 15.2305 | -0.0287 | -0.0215 | 0.0048 | 0.0362
| SP-6 | 0 | -0.01 | 0.01 | 26.6066 | -0.0708 | 15.2726 | -0.0059 | -0.0043 | 0.0011 | 0.0074
| SP-7 | 0 | -0.01 | 0.01 | 26.861 | -0.3678 | 15.485 | -0.0305 | -0.0219 | 0.0059 | 0.038
| SP-8 | 0 | -0.01 | 0.01 | 27.0524 | -0.5369 | 15.8398 | -0.0469 | -0.0339 | 0.0093 | 0.0586
| SP-9 | 0 | -0.01 | 0.01 | 26.5943 | -0.2296 | 14.6234 | -0.0083 | -0.0057 | 0.0017 | 0.0102
| SP-10 | 0 | -0.01 | 0.01 | 26.7606 | -0.4224 | 14.7947 | -0.0071 | -0.0048 | 0.0015 | 0.0087
| SP-11 | 0 | -0.01 | 0.01 | 26.9763 | -0.6725 | 15.0136 | -0.0268 | -0.0181 | 0.0058 | 0.0328
| SP-12 | 0 | -0.01 | 0.01 | 27.1469 | -0.8766 | 15.1644 | -0.0333 | -0.0223 | 0.0074 | 0.0407
Number of points |  |  | 12
Out of Tolerance |  |  | 10
Performance |  |  | 16.67%
| Mean |  | -0.021942
| Std. deviation |  | 0.12305
| Max. Value |  | 0.0586
| Min. Value |  | -0.2943
N42L3
Surface Points
| Name | Offset | -Tol. | +Tol. | X | Y | Z | dX | dY | dZ | DL
| SP-1 | 0 | -0.01 | 0.01 | 26.6632 | -0.9134 | 13.0441 | -0.1903 | -0.1076 | 0.0476 | -0.2237
| SP-2 | 0 | -0.01 | 0.01 | 26.8617 | -1.1798 | 13.233 | 0.0213 | 0.0119 | -0.0056 | -0.025
| SP-3 | 0 | -0.01 | 0.01 | 27.0982 | -1.4989 | 13.4496 | 0.0147 | 0.0082 | -0.0041 | -0.0173
| SP-4 | 0 | -0.01 | 0.01 | 27.3207 | -1.7991 | 13.6493 | 0.0041 | 0.0023 | -0.0012 | -0.0049
| SP-5 | 0 | -0.01 | 0.01 | 26.7854 | -1.2905 | 12.7197 | 0.0103 | 0.0055 | -0.0028 | -0.012
| SP-6 | 0 | -0.01 | 0.01 | 26.9612 | -1.5278 | 12.9024 | 0.0154 | 0.0081 | -0.0043 | -0.0179
| SP-7 | 0 | -0.01 | 0.01 | 27.1349 | -1.7812 | 13.0445 | 0.0099 | 0.0052 | -0.0029 | -0.0116
| SP-8 | 0 | -0.01 | 0.01 | 27.3095 | -2.0179 | 13.2167 | 0.0003 | 0.0002 | -0.0001 | -0.0004
| SP-9 | 0 | -0.01 | 0.01 | 26.7271 | -1.6282 | 11.8963 | 0.0255 | 0.012 | -0.0072 | -0.0291
| SP-10 | 0 | -0.01 | 0.01 | 26.9214 | -1.8826 | 12.1529 | 0.0218 | 0.0103 | -0.0065 | -0.0249
| SP-11 | 0 | -0.01 | 0.01 | 27.103 | -2.1453 | 12.3432 | 0.0123 | 0.0058 | -0.0038 | -0.0141
| SP-12 | 0 | -0.01 | 0.01 | 27.2875 | -2.4135 | 12.5291 | 0.0011 | 0.0005 | -0.0004 | -0.0013
Number of points |  |  | 12
Out of Tolerance |  |  | 9
Performance |  |  | 25%
| Mean |  | -0.03185
| Std. deviation |  | 0.061113
| Max. Value |  | -0.0004
| Min. Value |  | -0.2237
N43L3
Surface Points
| Name | Offset | -Tol. | +Tol. | X | Y | Z | dX | dY | dZ | DL
| SP-1 | 0 | -0.01 | 0.01 | 26.6508 | -2.4312 | 10.4917 | 0.0008 | 0.0003 | -0.0002 | -0.0008
| SP-2 | 0 | -0.01 | 0.01 | 26.783 | -2.6571 | 10.6644 | 0.0153 | 0.0054 | -0.0048 | -0.017
| SP-3 | 0 | -0.01 | 0.01 | 26.9531 | -2.9639 | 10.859 | 0.0085 | 0.003 | -0.0029 | -0.0095
| SP-4 | 0 | -0.01 | 0.01 | 27.1025 | -3.2172 | 11.0394 | 0.0112 | 0.0038 | -0.004 | -0.0124
| SP-5 | 0 | -0.01 | 0.01 | 26.5478 | -2.7072 | 9.8312 | 0.0046 | 0.0014 | -0.0013 | -0.005
| SP-6 | 0 | -0.01 | 0.01 | 26.7084 | -3.0193 | 10.056 | 0.0128 | 0.0038 | -0.004 | -0.014
| SP-7 | 0 | -0.01 | 0.01 | 26.8415 | -3.2603 | 10.2473 | -0.0021 | -0.0006 | 0.0007 | 0.0023
| SP-8 | 0 | -0.01 | 0.01 | 27.0034 | -3.528 | 10.4878 | -0.0089 | -0.0026 | 0.0032 | 0.0098
| SP-9 | 0 | -0.01 | 0.01 | 26.4689 | -3.1077 | 9.1825 | 0.0197 | 0.0046 | -0.0056 | -0.021
| SP-10 | 0 | -0.01 | 0.01 | 26.6068 | -3.3136 | 9.4806 | 0.0202 | 0.0049 | -0.0063 | -0.0217
| SP-11 | 0 | -0.01 | 0.01 | 26.7384 | -3.7304 | 9.5882 | 0.0081 | 0.0018 | -0.0028 | -0.0087
| SP-12 | 0 | -0.01 | 0.01 | 26.8999 | -3.9955 | 9.8758 | -0.0033 | -0.0007 | 0.0012 | 0.0036
Number of points |  |  | 12
Out of Tolerance |  |  | 5
Performance |  |  | 58.33%
| Mean |  | -0.0078667
| Std. deviation |  | 0.010063
| Max. Value |  | 0.0098
| Min. Value |  | -0.0217
N44L3
Surface Points
| Name | Offset | -Tol. | +Tol. | X | Y | Z | dX | dY | dZ | DL
| SP-1 | 0 | -0.01 | 0.01 | 26.2153 | -3.9468 | 7.77 | 0.0004 | 0 | -0.0001 | -0.0005
| SP-2 | 0 | -0.01 | 0.01 | 26.2973 | -4.3497 | 7.9528 | 0.016 | 0.0011 | -0.0048 | -0.0168
| SP-3 | 0 | -0.01 | 0.01 | 26.3929 | -4.4514 | 8.2337 | 0.0135 | 0.001 | -0.0044 | -0.0143
| SP-4 | 0 | -0.01 | 0.01 | 26.4749 | -4.7599 | 8.409 | 0.0134 | 0.0009 | -0.0048 | -0.0143
| SP-5 | 0 | -0.01 | 0.01 | 26.1348 | -4.2677 | 7.3911 | -0.0052 | -0.0002 | 0.0014 | 0.0054
| SP-6 | 0 | -0.01 | 0.01 | 26.1968 | -4.5421 | 7.5859 | 0.0075 | 0.0002 | -0.0022 | -0.0078
| SP-7 | 0 | -0.01 | 0.01 | 26.2332 | -4.8477 | 7.6897 | 0.0025 | 0 | -0.0008 | -0.0027
| SP-8 | 0 | -0.01 | 0.01 | 26.316 | -5.1688 | 7.9317 | 0.0001 | 0 | 0 | -0.0001
| SP-9 | 0 | -0.01 | 0.01 | 25.9559 | -4.6326 | 6.6853 | 0.0052 | -0.0002 | -0.0012 | -0.0053
| SP-10 | 0 | -0.01 | 0.01 | 25.996 | -4.8894 | 6.8948 | 0.0235 | -0.0013 | -0.0064 | -0.0243
| SP-11 | 0 | -0.01 | 0.01 | 26.0425 | -5.2163 | 7.1253 | 0.0051 | -0.0004 | -0.0016 | -0.0053
| SP-12 | 0 | -0.01 | 0.01 | 26.081 | -5.5652 | 7.3254 | 0.0126 | -0.0011 | -0.0044 | -0.0134
Number of points |  |  | 12
Out of Tolerance |  |  | 5
Performance |  |  | 58.33%
| Mean |  | -0.0082833
| Std. deviation |  | 0.0084833
| Max. Value |  | 0.0054
| Min. Value |  | -0.0243
N45L3
Surface Points
| Name | Offset | -Tol. | +Tol. | X | Y | Z | dX | dY | dZ | DL
| SP-1 | 0 | -0.01 | 0.01 | 25.5046 | -5.5976 | 5.2341 | -0.0336 | 0.0083 | 0.0063 | 0.0351
| SP-2 | 0 | -0.01 | 0.01 | 25.4552 | -5.9525 | 5.4439 | 0.0008 | -0.0002 | -0.0002 | -0.0008
| SP-3 | 0 | -0.01 | 0.01 | 25.4498 | -6.2269 | 5.7327 | 0.0074 | -0.0022 | -0.002 | -0.008
| SP-4 | 0 | -0.01 | 0.01 | 25.433 | -6.512 | 5.9676 | 0.0206 | -0.0065 | -0.0066 | -0.0226
| SP-5 | 0 | -0.01 | 0.01 | 25.3156 | -6.0204 | 4.866 | -0.0366 | 0.0119 | 0.0067 | 0.039
| SP-6 | 0 | -0.01 | 0.01 | 25.3201 | -6.1623 | 5.1224 | -0.0095 | 0.0031 | 0.002 | 0.0102
| SP-7 | 0 | -0.01 | 0.01 | 25.3029 | -6.4287 | 5.4266 | -0.0091 | 0.0031 | 0.0024 | 0.0099
| SP-8 | 0 | -0.01 | 0.01 | 25.2703 | -6.6858 | 5.6356 | 0.0103 | -0.0038 | -0.0031 | -0.0114
| SP-9 | 0 | -0.01 | 0.01 | 25.0878 | -6.4388 | 4.4528 | -0.0195 | 0.0081 | 0.0033 | 0.0214
| SP-10 | 0 | -0.01 | 0.01 | 25.0423 | -6.6553 | 4.6965 | -0.0091 | 0.0039 | 0.0019 | 0.0101
| SP-11 | 0 | -0.01 | 0.01 | 25.019 | -6.8355 | 4.9428 | -0.0192 | 0.0086 | 0.0047 | 0.0215
| SP-12 | 0 | -0.01 | 0.01 | 24.9722 | -7.0804 | 5.1873 | 0.0036 | -0.0017 | -0.001 | -0.0041
Number of points |  |  | 12
Out of Tolerance |  |  | 8
Performance |  |  | 33.33%
| Mean |  | 0.0083583
| Std. deviation |  | 0.018735
| Max. Value |  | 0.039
| Min. Value |  | -0.0226
N46L3
Surface Points
| Name | Offset | -Tol. | +Tol. | X | Y | Z | dX | dY | dZ | DL
| SP-1 | 0 | -0.01 | 0.01 | 24.3627 | -7.4264 | 3.1205 | -0.0584 | 0.0398 | 0.0065 | 0.071
| SP-2 | 0 | -0.01 | 0.01 | 24.282 | -7.5831 | 3.3437 | -0.0336 | 0.0237 | 0.0047 | 0.0413
| SP-3 | 0 | -0.01 | 0.01 | 24.1202 | -7.8681 | 3.63 | -0.0087 | 0.0066 | 0.0016 | 0.0111
| SP-4 | 0 | -0.01 | 0.01 | 24.0208 | -8.0609 | 3.8737 | 0.0111 | -0.0088 | -0.0025 | -0.0144
| SP-5 | 0 | -0.01 | 0.01 | 24.1103 | -7.7268 | 2.7963 | -0.0441 | 0.034 | 0.0044 | 0.0558
| SP-6 | 0 | -0.01 | 0.01 | 24.0087 | -7.901 | 3.0947 | -0.0211 | 0.0169 | 0.0029 | 0.0271
| SP-7 | 0 | -0.01 | 0.01 | 23.8832 | -8.0992 | 3.3344 | -0.0103 | 0.0087 | 0.0018 | 0.0136
| SP-8 | 0 | -0.01 | 0.01 | 23.7364 | -8.3139 | 3.5398 | 0.0083 | -0.0074 | -0.0017 | -0.0112
| SP-9 | 0 | -0.01 | 0.01 | 23.7679 | -8.0886 | 2.347 | -0.0124 | 0.011 | 0.001 | 0.0166
| SP-10 | 0 | -0.01 | 0.01 | 23.6162 | -8.2932 | 2.6887 | 0.0001 | -0.0001 | 0 | -0.0002
| SP-11 | 0 | -0.01 | 0.01 | 23.5156 | -8.4324 | 2.9211 | -0.0006 | 0.0006 | 0.0001 | 0.0008
| SP-12 | 0 | -0.01 | 0.01 | 23.395 | -8.6025 | 3.1987 | 0.0176 | -0.0177 | -0.0033 | -0.0252
Number of points |  |  | 12
Out of Tolerance |  |  | 10
Performance |  |  | 16.67%
| Mean |  | 0.015525
| Std. deviation |  | 0.029006
| Max. Value |  | 0.071
| Min. Value |  | -0.0252
N47L3
Surface Points
| Name | Offset | -Tol. | +Tol. | X | Y | Z | dX | dY | dZ | DL
| SP-1 | 0 | -0.01 | 0.01 | 22.7267 | -8.9959 | 1.3139 | -0.0296 | 0.0375 | 0.0016 | 0.0478
| SP-2 | 0 | -0.01 | 0.01 | 22.5459 | -9.1513 | 1.6107 | -0.0038 | 0.005 | 0.0003 | 0.0063
| SP-3 | 0 | -0.01 | 0.01 | 22.3877 | -9.2847 | 1.8449 | 0.0022 | -0.0031 | -0.0002 | -0.0038
| SP-4 | 0 | -0.01 | 0.01 | 22.2549 | -9.4072 | 2.1663 | 0.0171 | -0.0245 | -0.0024 | -0.0299
| SP-5 | 0 | -0.01 | 0.01 | 22.1926 | -9.3722 | 0.8837 | -0.0205 | 0.0301 | 0.0009 | 0.0365
| SP-6 | 0 | -0.01 | 0.01 | 22.026 | -9.4976 | 1.2446 | -0.0019 | 0.0029 | 0.0001 | 0.0034
| SP-7 | 0 | -0.01 | 0.01 | 21.9627 | -9.5579 | 1.5874 | -0.0018 | 0.0027 | 0.0002 | 0.0033
| SP-8 | 0 | -0.01 | 0.01 | 21.7632 | -9.7036 | 1.8665 | 0.0129 | -0.021 | -0.0016 | -0.0247
| SP-9 | 0 | -0.01 | 0.01 | 21.5558 | -9.7627 | 0.5049 | -0.0057 | 0.0099 | 0.0002 | 0.0114
| SP-10 | 0 | -0.01 | 0.01 | 21.413 | -9.8518 | 0.7769 | 0.0052 | -0.0092 | -0.0003 | -0.0106
| SP-11 | 0 | -0.01 | 0.01 | 21.2837 | -9.9353 | 1.0906 | 0.0041 | -0.0076 | -0.0003 | -0.0087
| SP-12 | 0 | -0.01 | 0.01 | 21.1183 | -10.0404 | 1.4267 | 0.0178 | -0.0339 | -0.0019 | -0.0384
Number of points |  |  | 12
Out of Tolerance |  |  | 7
Performance |  |  | 41.67%
| Mean |  | -0.00061667
| Std. deviation |  | 0.025201
| Max. Value |  | 0.0478
| Min. Value |  | -0.0384
N48L3
Surface Points
| Name | Offset | -Tol. | +Tol. | X | Y | Z | dX | dY | dZ | DL
| SP-1 | 0 | -0.01 | 0.01 | 20.1785 | -10.4296 | -0.2804 | -0.0026 | 0.0063 | 0.0001 | 0.0068
| SP-2 | 0 | -0.01 | 0.01 | 20.0536 | -10.4859 | 0.0256 | 0.003 | -0.0073 | -0.0001 | -0.0078
| SP-3 | 0 | -0.01 | 0.01 | 19.8883 | -10.5588 | 0.3482 | 0.0039 | -0.0101 | -0.0002 | -0.0108
| SP-4 | 0 | -0.01 | 0.01 | 19.72 | -10.6313 | 0.6456 | 0.0059 | -0.0157 | -0.0005 | -0.0168
| SP-5 | 0 | -0.01 | 0.01 | 19.4559 | -10.7023 | -0.6731 | -0.0008 | 0.0022 | 0 | 0.0023
| SP-6 | 0 | -0.01 | 0.01 | 19.2996 | -10.7628 | -0.2113 | 0.0052 | -0.0154 | -0.0003 | -0.0163
| SP-7 | 0 | -0.01 | 0.01 | 19.2353 | -10.7899 | 0.0864 | 0.0011 | -0.0032 | -0.0001 | -0.0034
| SP-8 | 0 | -0.01 | 0.01 | 19.1062 | -10.8386 | 0.3655 | 0.0031 | -0.0095 | -0.0002 | -0.01
| SP-9 | 0 | -0.01 | 0.01 | 18.5778 | -10.9775 | -0.9148 | 0.0062 | -0.0218 | -0.0003 | -0.0226
| SP-10 | 0 | -0.01 | 0.01 | 18.5229 | -10.9982 | -0.5247 | 0.0064 | -0.0227 | -0.0003 | -0.0236
| SP-11 | 0 | -0.01 | 0.01 | 18.4421 | -11.0257 | -0.2041 | 0.0062 | -0.0227 | -0.0004 | -0.0235
| SP-12 | 0 | -0.01 | 0.01 | 18.3594 | -11.0549 | 0.1571 | 0.0058 | -0.0218 | -0.0004 | -0.0225
Number of points |  |  | 12
Out of Tolerance |  |  | 7
Performance |  |  | 41.67%
| Mean |  | -0.01235
| Std. deviation |  | 0.010377
| Max. Value |  | 0.0068
| Min. Value |  | -0.0236
N49L3
Surface Points
| Name | Offset | -Tol. | +Tol. | X | Y | Z | dX | dY | dZ | DL
| SP-1 | 0 | -0.01 | 0.01 | 16.9761 | -11.3404 | -1.4471 | 0.0016 | -0.0086 | -0.0001 | -0.0088
| SP-2 | 0 | -0.01 | 0.01 | 16.8908 | -11.3596 | -1.0894 | 0.0039 | -0.0222 | -0.0003 | -0.0225
| SP-3 | 0 | -0.01 | 0.01 | 16.9711 | -11.3501 | -0.6925 | 0.0057 | -0.0315 | -0.0004 | -0.032
| SP-4 | 0 | -0.01 | 0.01 | 16.7904 | -11.3866 | -0.3287 | 0.0059 | -0.0351 | -0.0005 | -0.0356
| SP-5 | 0 | -0.01 | 0.01 | 16.4768 | -11.4229 | -1.5864 | -0.0011 | 0.0072 | 0.0001 | 0.0073
| SP-6 | 0 | -0.01 | 0.01 | 16.25 | -11.4611 | -1.128 | 0.0016 | -0.0116 | -0.0001 | -0.0117
| SP-7 | 0 | -0.01 | 0.01 | 16.256 | -11.4634 | -0.8294 | 0.002 | -0.0139 | -0.0002 | -0.014
| SP-8 | 0 | -0.01 | 0.01 | 16.1806 | -11.4782 | -0.4385 | 0.0029 | -0.0212 | -0.0002 | -0.0214
| SP-9 | 0 | -0.01 | 0.01 | 15.517 | -11.5486 | -1.5997 | -0.0014 | 0.0126 | 0.0001 | 0.0127
| SP-10 | 0 | -0.01 | 0.01 | 15.4674 | -11.5558 | -1.3326 | 0.0006 | -0.0054 | 0 | -0.0054
| SP-11 | 0 | -0.01 | 0.01 | 15.4372 | -11.5619 | -0.9264 | 0.0013 | -0.0126 | -0.0001 | -0.0127
| SP-12 | 0 | -0.01 | 0.01 | 15.4201 | -11.5663 | -0.5854 | 0.0018 | -0.0183 | -0.0002 | -0.0184
Number of points |  |  | 12
Out of Tolerance |  |  | 9
Performance |  |  | 25%
| Mean |  | -0.013542
| Std. deviation |  | 0.014171
| Max. Value |  | 0.0127
| Min. Value |  | -0.0356
N50L3
Surface Points
| Name | Offset | -Tol. | +Tol. | X | Y | Z | dX | dY | dZ | DL
| SP-1 | 0 | -0.01 | 0.01 | 13.8236 | -11.6753 | -1.7813 | -0.0009 | 0.0199 | 0 | 0.0199
| SP-2 | 0 | -0.01 | 0.01 | 13.8129 | -11.6761 | -1.4054 | -0.0003 | 0.0074 | 0 | 0.0075
| SP-3 | 0 | -0.01 | 0.01 | 13.7919 | -11.6772 | -1.0466 | 0 | 0.0011 | 0 | 0.0011
| SP-4 | 0 | -0.01 | 0.01 | 13.8186 | -11.6764 | -0.7118 | 0.0005 | -0.0129 | 0 | -0.0129
| SP-5 | 0 | -0.01 | 0.01 | 13.2627 | -11.6966 | -1.7889 | -0.0008 | 0.0248 | 0 | 0.0248
| SP-6 | 0 | -0.01 | 0.01 | 13.2877 | -11.6955 | -1.4155 | -0.0003 | 0.011 | 0 | 0.011
| SP-7 | 0 | -0.01 | 0.01 | 13.2264 | -11.6969 | -1.0402 | -0.0003 | 0.0107 | 0 | 0.0107
| SP-8 | 0 | -0.01 | 0.01 | 13.1953 | -11.6974 | -0.7057 | 0.0002 | -0.0076 | 0 | -0.0076
| SP-9 | 0 | -0.01 | 0.01 | 12.4571 | -11.7139 | -1.7895 | -0.0003 | 0.0194 | 0 | 0.0194
| SP-10 | 0 | -0.01 | 0.01 | 12.5124 | -11.7123 | -1.4742 | -0.0001 | 0.0095 | 0 | 0.0095
| SP-11 | 0 | -0.01 | 0.01 | 12.4634 | -11.712 | -1.0621 | 0 | 0.0014 | 0 | 0.0014
| SP-12 | 0 | -0.01 | 0.01 | 12.4624 | -11.7112 | -0.7247 | 0.0001 | -0.0083 | 0 | -0.0083
Number of points |  |  | 12
Out of Tolerance |  |  | 6
Performance |  |  | 50%
| Mean |  | 0.006375
| Std. deviation |  | 0.011977
| Max. Value |  | 0.0248
| Min. Value |  | -0.0129
Measure Spheres_end
Sphere 1_end
Radius |  |  | -0.05 | 0.05 | 0.5 |  | 0.5029 |  | 0.0029
|  |  | -Tol. | +Tol. | Nominal |  | Measured |  | Dev/Mean |  | Error
|  | X | 0 | 0 | 0 |  | 2.9481 |  | 2.9481
Centre |  | Y | 0 | 0 | 0 |  | 13.7468 |  | 13.7468
|  | Z | 0 | 0 | 0 |  | 8.5334 |  | 8.5334
Sphere 2_end
Diameter |  |  | -0.1 | 0.1 | 1 |  | 1.0021 |  | 0.0021
|  |  | -Tol. | +Tol. | Nominal |  | Measured |  | Dev/Mean |  | Error
|  | X | 0 | 0 | 0 |  | 26.4172 |  | 26.4172
Centre |  | Y | 0 | 0 | 0 |  | 8.1258 |  | 8.1258
|  | Z | 0 | 0 | 0 |  | 19.2285 |  | 19.2285
Sphere 3_end
Diameter |  |  | -0.1 | 0.1 | 1 |  | 1.0062 |  | 0.0062
|  |  | -Tol. | +Tol. | Nominal |  | Measured |  | Dev/Mean |  | Error
|  | X | 0 | 0 | 0 |  | 23.9731 |  | 23.9731
Centre |  | Y | 0 | 0 | 0 |  | -13.7729 |  | -13.7729
|  | Z | 0 | 0 | 0 |  | 1.9493 |  | 1.9493
Sphere 4_end
Diameter |  |  | -0.1 | 0.1 | 1 |  | 1.0056 |  | 0.0056
|  |  | -Tol. | +Tol. | Nominal |  | Measured |  | Dev/Mean |  | Error
|  | X | 0 | 0 | 0 |  | -19.451 |  | -19.451
Centre |  | Y | 0 | 0 | 0 |  | -12.703 |  | -12.703
|  | Z | 0 | 0 | 0 |  | 0.1605 |  | 0.1605
Sphere 5_end
Radius |  |  | -0.1 | 0.1 | 0.5 |  | 0.4993 |  | -0.0007
|  |  | -Tol. | +Tol. | Nominal |  | Measured |  | Dev/Mean |  | Error
|  | X | 0 | 0 | 0 |  | -24.0364 |  | -24.0364
Centre |  | Y | 0 | 0 | 0 |  | 12.3178 |  | 12.3178
|  | Z | 0 | 0 | 0 |  | 3.0172 |  | 3.0172
N49L3_looseClamp
Surface Points
| Name | Offset | -Tol. | +Tol. | X | Y | Z | dX | dY | dZ | DL
| SP-1 | 0 | -0.01 | 0.01 | 16.9534 | -11.345 | -1.3942 | -0.0022 | 0.012 | 0.0001 | 0.0122
| SP-2 | 0 | -0.01 | 0.01 | 16.8849 | -11.3616 | -1.005 | 0.0009 | -0.0052 | -0.0001 | -0.0053
| SP-3 | 0 | -0.01 | 0.01 | 16.8327 | -11.3751 | -0.6509 | 0.0022 | -0.0128 | -0.0002 | -0.013
| SP-4 | 0 | -0.01 | 0.01 | 16.7338 | -11.3966 | -0.2962 | 0.0032 | -0.0196 | -0.0003 | -0.0199
| SP-5 | 0 | -0.01 | 0.01 | 16.3361 | -11.445 | -1.4974 | -0.0042 | 0.0287 | 0.0003 | 0.029
| SP-6 | 0 | -0.01 | 0.01 | 16.3586 | -11.4455 | -1.1156 | -0.0012 | 0.0079 | 0.0001 | 0.008
| SP-7 | 0 | -0.01 | 0.01 | 16.2581 | -11.4641 | -0.7335 | 0.0002 | -0.0016 | 0 | -0.0016
| SP-8 | 0 | -0.01 | 0.01 | 16.2197 | -11.4734 | -0.3952 | 0.0016 | -0.0113 | -0.0001 | -0.0114
| SP-9 | 0 | -0.01 | 0.01 | 15.4936 | -11.551 | -1.6207 | -0.0034 | 0.0321 | 0.0002 | 0.0322
| SP-10 | 0 | -0.01 | 0.01 | 15.4899 | -11.5539 | -1.257 | -0.0012 | 0.0117 | 0.0001 | 0.0117
| SP-11 | 0 | -0.01 | 0.01 | 15.4245 | -11.5635 | -0.8803 | -0.0003 | 0.0025 | 0 | 0.0026
| SP-12 | 0 | -0.01 | 0.01 | 15.3981 | -11.5688 | -0.5497 | 0.0006 | -0.0065 | -0.0001 | -0.0066
Number of points |  |  | 12
Out of Tolerance |  |  | 7
Performance |  |  | 41.67%
| Mean |  | 0.0031583
| Std. deviation |  | 0.016191
| Max. Value |  | 0.0322
| Min. Value |  | -0.0199
N49L3_retightened clamps
Surface Points
| Name | Offset | -Tol. | +Tol. | X | Y | Z | dX | dY | dZ | DL
| SP-1 | 0 | -0.01 | 0.01 | 17.126 | -11.314 | -1.31 | 0.0028 | -0.0146 | -0.0002 | -0.0148
| SP-2 | 0 | -0.01 | 0.01 | 17.0436 | -11.3332 | -0.9865 | 0.0054 | -0.0292 | -0.0004 | -0.0297
| SP-3 | 0 | -0.01 | 0.01 | 16.9183 | -11.3608 | -0.6 | 0.0056 | -0.0316 | -0.0004 | -0.0321
| SP-4 | 0 | -0.01 | 0.01 | 16.8719 | -11.3731 | -0.2953 | 0.0067 | -0.0384 | -0.0006 | -0.039
| SP-5 | 0 | -0.01 | 0.01 | 16.3462 | -11.4433 | -1.5234 | -0.0014 | 0.0095 | 0.0001 | 0.0096
| SP-6 | 0 | -0.01 | 0.01 | 16.3537 | -11.4464 | -1.101 | 0.0019 | -0.013 | -0.0001 | -0.0131
| SP-7 | 0 | -0.01 | 0.01 | 16.2696 | -11.4623 | -0.7475 | 0.0021 | -0.0148 | -0.0002 | -0.0149
| SP-8 | 0 | -0.01 | 0.01 | 16.1952 | -11.4771 | -0.3681 | 0.0029 | -0.0213 | -0.0003 | -0.0215
| SP-9 | 0 | -0.01 | 0.01 | 15.5137 | -11.549 | -1.5897 | -0.0008 | 0.0074 | 0.0001 | 0.0074
| SP-10 | 0 | -0.01 | 0.01 | 15.492 | -11.554 | -1.2174 | 0.0011 | -0.0103 | -0.0001 | -0.0104
| SP-11 | 0 | -0.01 | 0.01 | 15.4388 | -11.5622 | -0.8725 | 0.0014 | -0.0141 | -0.0001 | -0.0142
| SP-12 | 0 | -0.01 | 0.01 | 15.3592 | -11.5728 | -0.5307 | 0.002 | -0.0203 | -0.0002 | -0.0204
Number of points |  |  | 12
Out of Tolerance |  |  | 10
Performance |  |  | 16.67%
| Mean |  | -0.016092
| Std. deviation |  | 0.014378
| Max. Value |  | 0.0096
| Min. Value |  | -0.039