## Master part
2005-02-10 11:37
P.O. Box 451
Princeton, NJ 08543
(609)243-3626
WWW.PPPL.GOV
INSPECTION REPORT
0
ACCEPTED
REJECTED
EMAIL TO: | [5 empty] | FAX TO:
INSPECTED BY:
REMARKS AND DISPOSITION
Mesaure Spheres_start
Sphere 1
Diameter |  |  | -0.1 | 0.1 | 1 |  | 1.0002 |  | 0.00024187
|  |  | -Tol. | +Tol. | Nominal |  | Measured |  | Dev/Mean |  | Error
|  | X | 0 | 0 | 2.952 |  | 2.9484 |  | -0.0036486
Centre |  | Y | 0 | 0 | 13.744 |  | 13.7515 |  | 0.0074853
|  | Z | 0 | 0 | 8.531 |  | 8.5332 |  | 0.0022061
Sphere 2
Diameter |  |  | -0.1 | 0.1 | 1 |  | 1 |  | 7.7923e-06
|  |  | -Tol. | +Tol. | Nominal |  | Measured |  | Dev/Mean |  | Error
|  | X | 0 | 0 | 26.411 |  | 26.4166 |  | 0.0055777
Centre |  | Y | 0 | 0 | 8.126 |  | 8.1257 |  | -0.00033617
|  | Z | 0 | 0 | 19.229 |  | 19.2281 |  | -0.00094598
Sphere 3
Diameter |  |  | -0.1 | 0.1 | 1 |  | 1.0014 |  | 0.0013656
|  |  | -Tol. | +Tol. | Nominal |  | Measured |  | Dev/Mean |  | Error
|  | X | 0 | 0 | 23.981 |  | 23.9737 |  | -0.0073106
Centre |  | Y | 0 | 0 | -13.775 |  | -13.7749 |  | 0.00012618
|  | Z | 0 | 0 | 1.948 |  | 1.9497 |  | 0.0017305
Sphere 4
Diameter |  |  | -0.1 | 0.1 | 1 |  | 0.99961 |  | -0.00039088
|  |  | -Tol. | +Tol. | Nominal |  | Measured |  | Dev/Mean |  | Error
|  | X | 0 | 0 | -19.456 |  | -19.4565 |  | -0.00046743
Centre |  | Y | 0 | 0 | -12.704 |  | -12.7078 |  | -0.0037671
|  | Z | 0 | 0 | 0.161 |  | 0.15762 |  | -0.003377
Sphere 5
Diameter |  |  | -0.1 | 0.1 | 1 |  | 1.0022 |  | 0.0022414
|  |  | -Tol. | +Tol. | Nominal |  | Measured |  | Dev/Mean |  | Error
|  | X | 0 | 0 | -24.041 |  | -24.0352 |  | 0.0058489
Centre |  | Y | 0 | 0 | 12.32 |  | 12.3165 |  | -0.0035083
|  | Z | 0 | 0 | 3.014 |  | 3.0144 |  | 0.00038641
N1L6
Surface Points
| Name | Offset | -Tol. | +Tol. | X | Y | Z | dX | dY | dZ | DL
| SP-13 | 0 | -0.01 | 0.01 | 10.4124 | -10.3267 | -1.8048 | -0.0009 | -0.1603 | 0.0003 | -0.1603
| SP-14 | 0 | -0.01 | 0.01 | 10.3621 | -10.3259 | -1.4252 | -0.0009 | -0.1771 | 0.0003 | -0.1771
| SP-15 | 0 | -0.01 | 0.01 | 10.3903 | -10.3254 | -1.0337 | -0.0008 | -0.171 | 0.0003 | -0.171
| SP-16 | 0 | -0.01 | 0.01 | 10.3681 | -10.3248 | -0.6972 | -0.0007 | -0.1754 | 0.0003 | -0.1754
| SP-17 | 0 | -0.01 | 0.01 | 9.7181 | -10.3229 | -1.8164 | -0.0009 | -0.176 | 0.0001 | -0.176
| SP-18 | 0 | -0.01 | 0.01 | 9.6748 | -10.3224 | -1.4163 | -0.0009 | -0.1812 | 0.0001 | -0.1812
| SP-19 | 0 | -0.01 | 0.01 | 9.7064 | -10.3223 | -1.0609 | -0.0007 | -0.1691 | 0.0001 | -0.1691
| SP-20 | 0 | -0.01 | 0.01 | 9.7322 | -10.3222 | -0.6957 | -0.0007 | -0.1805 | 0.0001 | -0.1805
Number of points |  |  | 8
Out of Tolerance |  |  | 8
Performance |  |  | 0%
| Mean |  | -0.17383
| Std. deviation |  | 0.0068673
| Max. Value |  | -0.1603
| Min. Value |  | -0.1812
N2L6
Surface Points
| Name | Offset | -Tol. | +Tol. | X | Y | Z | dX | dY | dZ | DL
| SP-13 | 0 | -0.01 | 0.01 | 7.507 | -10.3173 | -1.828 | 0 | -0.1137 | 0 | -0.1137
| SP-14 | 0 | -0.01 | 0.01 | 7.4732 | -10.3175 | -1.4691 | 0.0001 | -0.1238 | 0 | -0.1238
| SP-15 | 0 | -0.01 | 0.01 | 7.4946 | -10.3176 | -1.057 | 0 | -0.1322 | 0 | -0.1322
| SP-16 | 0 | -0.01 | 0.01 | 7.5455 | -10.3177 | -0.7042 | 0 | -0.1292 | 0 | -0.1292
| SP-17 | 0 | -0.01 | 0.01 | 6.8349 | -10.318 | -1.7637 | 0.0001 | -0.0564 | 0 | -0.0564
| SP-18 | 0 | -0.01 | 0.01 | 6.783 | -10.3181 | -1.4275 | 0.0001 | -0.0733 | 0 | -0.0733
| SP-19 | 0 | -0.01 | 0.01 | 6.8263 | -10.3182 | -1.0529 | 0.0001 | -0.0872 | 0 | -0.0872
| SP-20 | 0 | -0.01 | 0.01 | 6.831 | -10.3182 | -0.7099 | 0.0001 | -0.0809 | 0 | -0.0809
Number of points |  |  | 8
Out of Tolerance |  |  | 8
Performance |  |  | 0%
| Mean |  | -0.099587
| Std. deviation |  | 0.028747
| Max. Value |  | -0.0564
| Min. Value |  | -0.1322
N3L6
Surface Points
| Name | Offset | -Tol. | +Tol. | X | Y | Z | dX | dY | dZ | DL
| SP-20 | 0 | -0.01 | 0.01 | 4.6578 | -10.3223 | -1.8482 | -0.0003 | 0.138 | 0 | 0.138
| SP-21 | 0 | -0.01 | 0.01 | 4.626 | -10.3224 | -1.4412 | -0.0003 | 0.1203 | 0 | 0.1203
| SP-22 | 0 | -0.01 | 0.01 | 4.5719 | -10.3225 | -1.0969 | -0.0002 | 0.0973 | 0 | 0.0973
| SP-23 | 0 | -0.01 | 0.01 | 4.4993 | -10.3227 | -0.7007 | -0.0002 | 0.1 | 0 | 0.1
| SP-24 | 0 | -0.01 | 0.01 | 3.9512 | -10.3237 | -1.8889 | -0.0004 | 0.1907 | 0 | 0.1907
| SP-25 | 0 | -0.01 | 0.01 | 4.0003 | -10.3237 | -1.4468 | -0.0003 | 0.1672 | 0 | 0.1672
| SP-26 | 0 | -0.01 | 0.01 | 3.9349 | -10.3238 | -1.0661 | -0.0003 | 0.1444 | 0 | 0.1444
| SP-27 | 0 | -0.01 | 0.01 | 3.9258 | -10.3239 | -0.7171 | -0.0003 | 0.1318 | 0 | 0.1318
Number of points |  |  | 8
Out of Tolerance |  |  | 8
Performance |  |  | 0%
| Mean |  | 0.13621
| Std. deviation |  | 0.031842
| Max. Value |  | 0.1907
| Min. Value |  | 0.0973
N4L6 can't take data
Surface Points
| Name | Offset | -Tol. | +Tol. | X | Y | Z | dX | dY | dZ | DL
| SP-13 | 0 | -0.01 | 0.01 | 2.0947 | -10.3277 | -1.7163 | -0.0006 | 0.2482 | 0 | 0.2482
| SP-14 | 0 | -0.01 | 0.01 | 2.0772 | -10.3277 | -1.4016 | -0.0005 | 0.237 | 0 | 0.237
| SP-15 | 0 | -0.01 | 0.01 | 2.05 | -10.3277 | -0.9167 | -0.0004 | 0.2177 | 0 | 0.2177
| SP-16 | 0 | -0.01 | 0.01 | 1.5746 | -10.3291 | -1.8728 | -0.0006 | 0.2583 | -0.0001 | 0.2583
| SP-17 | 0 | -0.01 | 0.01 | 1.4762 | -10.3291 | -1.4568 | -0.0006 | 0.2511 | -0.0001 | 0.2511
| SP-18 | 0 | -0.01 | 0.01 | 1.5064 | -10.3289 | -1.0192 | -0.0005 | 0.2392 | -0.0001 | 0.2392
| SP-19 | 0 | -0.01 | 0.01 | 0.8449 | -10.3308 | -1.7689 | -0.0006 | 0.2626 | -0.0002 | 0.2626
| SP-20 | 0 | -0.01 | 0.01 | 0.833 | -10.3305 | -1.3008 | -0.0005 | 0.2462 | -0.0002 | 0.2462
Number of points |  |  | 8
Out of Tolerance |  |  | 8
Performance |  |  | 0%
| Mean |  | 0.24504
| Std. deviation |  | 0.014033
| Max. Value |  | 0.2626
| Min. Value |  | 0.2177
N5L6 can't take data
Surface Points
| Name | Offset | -Tol. | +Tol. | X | Y | Z | dX | dY | dZ | DL
| SP-13 | 0 | -0.01 | 0.01 | -1.2911 | -10.3331 | -1.8343 | -0.0002 | -0.1932 | 0.0001 | -0.1932
| SP-14 | 0 | -0.01 | 0.01 | -1.3029 | -10.3329 | -1.4176 | -0.0001 | -0.195 | 0.0001 | -0.195
| SP-15 | 0 | -0.01 | 0.01 | -1.2648 | -10.3328 | -1.0904 | 0 | -0.2025 | 0.0001 | -0.2025
| SP-16 | 0 | -0.01 | 0.01 | -1.2072 | -10.3326 | -0.6907 | 0.0001 | -0.1904 | 0.0001 | -0.1904
| SP-17 | 0 | -0.01 | 0.01 | -1.9408 | -10.3319 | -1.8178 | -0.0005 | -0.204 | -0.0002 | -0.204
| SP-18 | 0 | -0.01 | 0.01 | -1.9515 | -10.3322 | -1.4262 | -0.0003 | -0.2071 | -0.0002 | -0.2071
| SP-19 | 0 | -0.01 | 0.01 | -1.8611 | -10.3326 | -1.0821 | -0.0001 | -0.2006 | -0.0001 | -0.2006
| SP-20 | 0 | -0.01 | 0.01 | -1.8622 | -10.3329 | -0.6976 | 0.0001 | -0.1983 | -0.0001 | -0.1983
Number of points |  |  | 8
Out of Tolerance |  |  | 8
Performance |  |  | 0%
| Mean |  | -0.19889
| Std. deviation |  | 0.0057247
| Max. Value |  | -0.1904
| Min. Value |  | -0.2071
N6L6
Surface Points
| Name | Offset | -Tol. | +Tol. | X | Y | Z | dX | dY | dZ | DL
| SP-13 | 0 | -0.01 | 0.01 | -4.0168 | -10.3263 | -1.8253 | 0 | -0.1413 | -0.0012 | -0.1413
| SP-14 | 0 | -0.01 | 0.01 | -4.0741 | -10.33 | -1.3984 | 0.0002 | -0.1334 | -0.0011 | -0.1334
| SP-15 | 0 | -0.01 | 0.01 | -4.0607 | -10.3327 | -1.0753 | 0.0003 | -0.1229 | -0.001 | -0.1229
| SP-16 | 0 | -0.01 | 0.01 | -4.0848 | -10.3359 | -0.7132 | 0.0004 | -0.117 | -0.001 | -0.117
| SP-17 | 0 | -0.01 | 0.01 | -4.7185 | -10.3272 | -1.918 | 0.0006 | -0.107 | -0.0011 | -0.107
| SP-18 | 0 | -0.01 | 0.01 | -4.7494 | -10.3318 | -1.4696 | 0.0006 | -0.1032 | -0.001 | -0.1032
| SP-19 | 0 | -0.01 | 0.01 | -4.7534 | -10.3357 | -1.0806 | 0.0006 | -0.0886 | -0.0009 | -0.0886
| SP-20 | 0 | -0.01 | 0.01 | -4.8276 | -10.3395 | -0.7499 | 0.0006 | -0.0812 | -0.0008 | -0.0812
Number of points |  |  | 8
Out of Tolerance |  |  | 8
Performance |  |  | 0%
| Mean |  | -0.11183
| Std. deviation |  | 0.020903
| Max. Value |  | -0.0812
| Min. Value |  | -0.1413
N7L6
Surface Points
| Name | Offset | -Tol. | +Tol. | X | Y | Z | dX | dY | dZ | DL
| SP-13 | 0 | -0.01 | 0.01 | -6.9177 | -10.37 | -1.8647 | 0.0014 | -0.0418 | 0.0002 | -0.0419
| SP-14 | 0 | -0.01 | 0.01 | -6.9487 | -10.3685 | -1.4312 | 0.0012 | -0.0433 | 0.0003 | -0.0434
| SP-15 | 0 | -0.01 | 0.01 | -6.9924 | -10.3668 | -1.0189 | 0.0006 | -0.0311 | 0.0002 | -0.0311
| SP-16 | 0 | -0.01 | 0.01 | -7.0611 | -10.3653 | -0.6862 | 0.0002 | -0.0177 | 0.0002 | -0.0177
| SP-17 | 0 | -0.01 | 0.01 | -7.531 | -10.3925 | -1.8213 | 0.0016 | -0.0388 | 0.0007 | -0.0388
| SP-18 | 0 | -0.01 | 0.01 | -7.5224 | -10.3851 | -1.4243 | 0.0013 | -0.0408 | 0.0007 | -0.0408
| SP-19 | 0 | -0.01 | 0.01 | -7.6117 | -10.3804 | -1.0617 | 0.0007 | -0.0322 | 0.0007 | -0.0322
| SP-20 | 0 | -0.01 | 0.01 | -7.629 | -10.3727 | -0.6772 | 0.0003 | -0.0258 | 0.0006 | -0.0258
Number of points |  |  | 8
Out of Tolerance |  |  | 8
Performance |  |  | 0%
| Mean |  | -0.033962
| Std. deviation |  | 0.0089811
| Max. Value |  | -0.0177
| Min. Value |  | -0.0434
N8L6
Surface Points
| Name | Offset | -Tol. | +Tol. | X | Y | Z | dX | dY | dZ | DL
| SP-13 | 0 | -0.01 | 0.01 | -9.6777 | -10.4671 | -1.8043 | 0.0006 | -0.0497 | 0.0044 | -0.0499
| SP-14 | 0 | -0.01 | 0.01 | -9.643 | -10.4296 | -1.3844 | -0.0001 | -0.063 | 0.0056 | -0.0633
| SP-15 | 0 | -0.01 | 0.01 | -9.6791 | -10.3982 | -1.0368 | -0.001 | -0.0598 | 0.0054 | -0.0601
| SP-16 | 0 | -0.01 | 0.01 | -9.6476 | -10.3654 | -0.6637 | -0.0021 | -0.0709 | 0.0063 | -0.0712
| SP-17 | 0 | -0.01 | 0.01 | -10.2889 | -10.4713 | -1.8504 | -0.0008 | -0.0484 | 0.0055 | -0.0487
| SP-18 | 0 | -0.01 | 0.01 | -10.2717 | -10.4261 | -1.4455 | -0.0019 | -0.0623 | 0.007 | -0.0627
| SP-19 | 0 | -0.01 | 0.01 | -10.2751 | -10.3846 | -1.0788 | -0.0027 | -0.0609 | 0.0069 | -0.0613
| SP-20 | 0 | -0.01 | 0.01 | -10.3262 | -10.3374 | -0.688 | -0.004 | -0.065 | 0.0075 | -0.0655
Number of points |  |  | 8
Out of Tolerance |  |  | 8
Performance |  |  | 0%
| Mean |  | -0.060338
| Std. deviation |  | 0.0076004
| Max. Value |  | -0.0487
| Min. Value |  | -0.0712
N9L6
Surface Points
| Name | Offset | -Tol. | +Tol. | X | Y | Z | dX | dY | dZ | DL
| SP-11 | 0 | -0.01 | 0.01 | -12.4561 | -10.2526 | -1.976 | -0.0035 | -0.0152 | 0.0027 | -0.0158
| SP-12 | 0 | -0.01 | 0.01 | -12.4822 | -10.1709 | -1.5437 | -0.0052 | -0.0217 | 0.0038 | -0.0227
| SP-13 | 0 | -0.01 | 0.01 | -12.5435 | -10.0915 | -1.1759 | -0.0029 | -0.0113 | 0.002 | -0.0118
| SP-14 | 0 | -0.01 | 0.01 | -12.5912 | -10.0194 | -0.8346 | -0.0035 | -0.0133 | 0.0023 | -0.014
| SP-15 | 0 | -0.01 | 0.01 | -13.0984 | -10.0814 | -2.0049 | -0.0022 | -0.007 | 0.0013 | -0.0075
| SP-16 | 0 | -0.01 | 0.01 | -13.1772 | -9.9886 | -1.6379 | -0.0018 | -0.0054 | 0.001 | -0.0058
| SP-17 | 0 | -0.01 | 0.01 | -13.2198 | -9.9097 | -1.2853 | 0.0002 | 0.0005 | -0.0001 | 0.0005
| SP-18 | 0 | -0.01 | 0.01 | -13.1919 | -9.8517 | -0.914 | 0.0001 | 0.0003 | -0.0001 | 0.0004
Number of points |  |  | 8
Out of Tolerance |  |  | 4
Performance |  |  | 50%
| Mean |  | -0.0095875
| Std. deviation |  | 0.0080632
| Max. Value |  | 0.0005
| Min. Value |  | -0.0227
N10L6
Surface Points
| Name | Offset | -Tol. | +Tol. | X | Y | Z | dX | dY | dZ | DL
| SP-13 | 0 | -0.01 | 0.01 | -14.8527 | -9.3204 | -2.2998 | -0.0173 | -0.0278 | 0.005 | -0.0331
| SP-14 | 0 | -0.01 | 0.01 | -14.916 | -9.2221 | -1.9774 | -0.0176 | -0.0278 | 0.005 | -0.0333
| SP-15 | 0 | -0.01 | 0.01 | -14.9926 | -9.1081 | -1.6181 | -0.0168 | -0.026 | 0.0047 | -0.0313
| SP-16 | 0 | -0.01 | 0.01 | -15.0722 | -8.9884 | -1.2419 | -0.0095 | -0.0144 | 0.0026 | -0.0174
| SP-17 | 0 | -0.01 | 0.01 | -15.2491 | -9.0762 | -2.4075 | -0.0173 | -0.0244 | 0.0044 | -0.0302
| SP-18 | 0 | -0.01 | 0.01 | -15.3177 | -8.961 | -2.0344 | -0.018 | -0.0251 | 0.0045 | -0.0312
| SP-19 | 0 | -0.01 | 0.01 | -15.3322 | -8.8931 | -1.7106 | -0.0142 | -0.0197 | 0.0035 | -0.0245
| SP-20 | 0 | -0.01 | 0.01 | -15.369 | -8.7953 | -1.3085 | -0.0049 | -0.0068 | 0.0012 | -0.0084
Number of points |  |  | 8
Out of Tolerance |  |  | 7
Performance |  |  | 12.5%
| Mean |  | -0.026175
| Std. deviation |  | 0.0089618
| Max. Value |  | -0.0084
| Min. Value |  | -0.0333
N11L6
Surface Points
| Name | Offset | -Tol. | +Tol. | X | Y | Z | dX | dY | dZ | DL
| SP-13 | 0 | -0.01 | 0.01 | -16.8059 | -7.7431 | -2.8598 | -0.0121 | -0.0106 | 0.0017 | -0.0162
| SP-14 | 0 | -0.01 | 0.01 | -16.8348 | -7.6517 | -2.4885 | -0.0121 | -0.0106 | 0.0017 | -0.0162
| SP-15 | 0 | -0.01 | 0.01 | -16.8562 | -7.5769 | -2.1682 | -0.0104 | -0.0091 | 0.0014 | -0.0139
| SP-16 | 0 | -0.01 | 0.01 | -16.8785 | -7.4926 | -1.7937 | -0.0038 | -0.0033 | 0.0005 | -0.0051
| SP-17 | 0 | -0.01 | 0.01 | -17.1038 | -7.4218 | -3.0737 | -0.0076 | -0.0061 | 0.0009 | -0.0098
| SP-18 | 0 | -0.01 | 0.01 | -17.1343 | -7.3194 | -2.6539 | -0.0159 | -0.0127 | 0.0019 | -0.0205
| SP-19 | 0 | -0.01 | 0.01 | -17.1745 | -7.2107 | -2.2723 | -0.0053 | -0.0042 | 0.0006 | -0.0068
| SP-20 | 0 | -0.01 | 0.01 | -17.1873 | -7.14 | -1.9126 | -0.0016 | -0.0012 | 0.0002 | -0.002
Number of points |  |  | 8
Out of Tolerance |  |  | 4
Performance |  |  | 50%
| Mean |  | -0.011312
| Std. deviation |  | 0.0064014
| Max. Value |  | -0.002
| Min. Value |  | -0.0205
N12L6
Surface Points
| Name | Offset | -Tol. | +Tol. | X | Y | Z | dX | dY | dZ | DL
| SP-13 | 0 | -0.01 | 0.01 | -18.2911 | -5.7252 | -3.6253 | -0.0326 | -0.0185 | 0.0027 | -0.0376
| SP-14 | 0 | -0.01 | 0.01 | -18.3083 | -5.643 | -3.2692 | -0.0417 | -0.0235 | 0.0034 | -0.048
| SP-15 | 0 | -0.01 | 0.01 | -18.3419 | -5.5383 | -2.9585 | -0.0313 | -0.0174 | 0.0025 | -0.0359
| SP-16 | 0 | -0.01 | 0.01 | -18.3658 | -5.4419 | -2.5808 | -0.0417 | -0.0231 | 0.0032 | -0.0477
| SP-17 | 0 | -0.01 | 0.01 | -18.5994 | -5.2091 | -3.9316 | -0.0578 | -0.0307 | 0.0049 | -0.0656
| SP-18 | 0 | -0.01 | 0.01 | -18.6173 | -5.1091 | -3.5096 | -0.0556 | -0.0291 | 0.0045 | -0.0629
| SP-19 | 0 | -0.01 | 0.01 | -18.64 | -5.0082 | -3.1308 | -0.0507 | -0.0262 | 0.0039 | -0.0572
| SP-20 | 0 | -0.01 | 0.01 | -18.6514 | -4.9351 | -2.785 | -0.0516 | -0.0265 | 0.0039 | -0.0582
Number of points |  |  | 8
Out of Tolerance |  |  | 8
Performance |  |  | 0%
| Mean |  | -0.051638
| Std. deviation |  | 0.011144
| Max. Value |  | -0.0359
| Min. Value |  | -0.0656
N13L6
Surface Points
| Name | Offset | -Tol. | +Tol. | X | Y | Z | dX | dY | dZ | DL
| SP-13 | 0 | -0.01 | 0.01 | -19.5093 | -3.5403 | -4.701 | -0.0783 | -0.0375 | 0.0102 | -0.0875
| SP-14 | 0 | -0.01 | 0.01 | -19.5089 | -3.4383 | -4.3124 | -0.0869 | -0.0404 | 0.0104 | -0.0964
| SP-15 | 0 | -0.01 | 0.01 | -19.5373 | -3.3045 | -4.0301 | -0.0826 | -0.0374 | 0.0094 | -0.0911
| SP-16 | 0 | -0.01 | 0.01 | -19.583 | -3.1117 | -3.6672 | -0.0821 | -0.036 | 0.0088 | -0.09
| SP-17 | 0 | -0.01 | 0.01 | -19.7412 | -3.1477 | -5.0102 | -0.0731 | -0.035 | 0.0113 | -0.0818
| SP-18 | 0 | -0.01 | 0.01 | -19.7812 | -2.9461 | -4.6476 | -0.0787 | -0.0363 | 0.0116 | -0.0875
| SP-19 | 0 | -0.01 | 0.01 | -19.8084 | -2.7668 | -4.2691 | -0.0673 | -0.0298 | 0.0093 | -0.0742
| SP-20 | 0 | -0.01 | 0.01 | -19.8382 | -2.6158 | -4.0007 | -0.0674 | -0.029 | 0.0089 | -0.0739
Number of points |  |  | 8
Out of Tolerance |  |  | 8
Performance |  |  | 0%
| Mean |  | -0.0853
| Std. deviation |  | 0.0080537
| Max. Value |  | -0.0739
| Min. Value |  | -0.0964
N14L6
Surface Points
| Name | Offset | -Tol. | +Tol. | X | Y | Z | dX | dY | dZ | DL
| SP-13 | 0 | -0.01 | 0.01 | -20.7981 | -1.3389 | -5.9357 | -0.0348 | -0.0164 | 0.0098 | -0.0397
| SP-14 | 0 | -0.01 | 0.01 | -20.7811 | -1.1717 | -5.5966 | -0.0419 | -0.0187 | 0.0113 | -0.0473
| SP-15 | 0 | -0.01 | 0.01 | -20.7347 | -1.0619 | -5.2377 | -0.0457 | -0.0195 | 0.0117 | -0.051
| SP-16 | 0 | -0.01 | 0.01 | -20.7523 | -0.8415 | -4.9446 | -0.0446 | -0.018 | 0.0111 | -0.0493
| SP-17 | 0 | -0.01 | 0.01 | -21.1769 | -0.7032 | -6.2019 | -0.0403 | -0.0187 | 0.0134 | -0.0464
| SP-18 | 0 | -0.01 | 0.01 | -21.1707 | -0.5243 | -5.9353 | -0.0408 | -0.0181 | 0.0133 | -0.0466
| SP-19 | 0 | -0.01 | 0.01 | -21.1308 | -0.3891 | -5.6276 | -0.0397 | -0.0168 | 0.0125 | -0.0449
| SP-20 | 0 | -0.01 | 0.01 | -21.0737 | -0.2214 | -5.2177 | -0.0397 | -0.0156 | 0.0119 | -0.0443
Number of points |  |  | 8
Out of Tolerance |  |  | 8
Performance |  |  | 0%
| Mean |  | -0.046187
| Std. deviation |  | 0.0034144
| Max. Value |  | -0.0397
| Min. Value |  | -0.051
N15L6
Surface Points
| Name | Offset | -Tol. | +Tol. | X | Y | Z | dX | dY | dZ | DL
| SP-13 | 0 | -0.01 | 0.01 | -22.3744 | 1.3186 | -6.9007 | -0.0071 | -0.0031 | 0.0035 | -0.0085
| SP-14 | 0 | -0.01 | 0.01 | -22.3084 | 1.564 | -6.5532 | -0.0352 | -0.0142 | 0.0171 | -0.0417
| SP-15 | 0 | -0.01 | 0.01 | -22.2168 | 1.6568 | -6.2868 | -0.0296 | -0.0114 | 0.0141 | -0.0347
| SP-16 | 0 | -0.01 | 0.01 | -22.0913 | 1.784 | -5.9208 | -0.0488 | -0.0174 | 0.0228 | -0.0566
| SP-17 | 0 | -0.01 | 0.01 | -22.7664 | 2.0388 | -7.0709 | -0.0112 | -0.0046 | 0.0059 | -0.0135
| SP-18 | 0 | -0.01 | 0.01 | -22.6076 | 2.1436 | -6.6909 | -0.0332 | -0.0129 | 0.0174 | -0.0397
| SP-19 | 0 | -0.01 | 0.01 | -22.5164 | 2.2551 | -6.4348 | -0.0219 | -0.0081 | 0.0114 | -0.026
| SP-20 | 0 | -0.01 | 0.01 | -22.3368 | 2.3024 | -6.0514 | -0.0385 | -0.0133 | 0.0195 | -0.0451
Number of points |  |  | 8
Out of Tolerance |  |  | 7
Performance |  |  | 12.5%
| Mean |  | -0.033225
| Std. deviation |  | 0.016283
| Max. Value |  | -0.0085
| Min. Value |  | -0.0566
N16L6
Surface Points
| Name | Offset | -Tol. | +Tol. | X | Y | Z | dX | dY | dZ | DL
| SP-13 | 0 | -0.01 | 0.01 | -23.7417 | 4.4365 | -7.2308 | -0.0215 | -0.007 | 0.0137 | -0.0265
| SP-14 | 0 | -0.01 | 0.01 | -23.5311 | 4.5419 | -6.8457 | -0.0298 | -0.0092 | 0.0189 | -0.0365
| SP-15 | 0 | -0.01 | 0.01 | -23.4324 | 4.5666 | -6.6779 | -0.0251 | -0.0076 | 0.0159 | -0.0307
| SP-16 | 0 | -0.01 | 0.01 | -23.2044 | 4.7216 | -6.2462 | -0.0207 | -0.0059 | 0.0131 | -0.0252
| SP-17 | 0 | -0.01 | 0.01 | -23.9472 | 5.2891 | -7.1412 | -0.0219 | -0.0064 | 0.0144 | -0.027
| SP-18 | 0 | -0.01 | 0.01 | -23.7612 | 5.1781 | -6.9066 | -0.0289 | -0.0084 | 0.0188 | -0.0355
| SP-19 | 0 | -0.01 | 0.01 | -23.5413 | 5.2255 | -6.549 | -0.0262 | -0.0073 | 0.0171 | -0.0321
| SP-20 | 0 | -0.01 | 0.01 | -23.3901 | 5.2472 | -6.3082 | -0.0233 | -0.0063 | 0.0152 | -0.0286
Number of points |  |  | 8
Out of Tolerance |  |  | 8
Performance |  |  | 0%
| Mean |  | -0.030262
| Std. deviation |  | 0.0041935
| Max. Value |  | -0.0252
| Min. Value |  | -0.0365
N17L6
Surface Points
| Name | Offset | -Tol. | +Tol. | X | Y | Z | dX | dY | dZ | DL
| SP-13 | 0 | -0.01 | 0.01 | -24.2938 | 7.7384 | -6.7198 | -0.0299 | -0.0067 | 0.0209 | -0.0371
| SP-14 | 0 | -0.01 | 0.01 | -24.0625 | 7.7895 | -6.374 | -0.0351 | -0.0077 | 0.0247 | -0.0435
| SP-15 | 0 | -0.01 | 0.01 | -23.8382 | 7.6192 | -6.1084 | -0.0332 | -0.0073 | 0.0234 | -0.0413
| SP-16 | 0 | -0.01 | 0.01 | -23.621 | 7.5925 | -5.808 | -0.032 | -0.007 | 0.0225 | -0.0397
| SP-17 | 0 | -0.01 | 0.01 | -24.1905 | 8.8349 | -6.2505 | -0.0277 | -0.0053 | 0.0198 | -0.0344
| SP-18 | 0 | -0.01 | 0.01 | -23.9907 | 8.6416 | -6.0232 | -0.0316 | -0.0061 | 0.0226 | -0.0393
| SP-19 | 0 | -0.01 | 0.01 | -23.7932 | 8.5125 | -5.782 | -0.0265 | -0.0052 | 0.0189 | -0.033
| SP-20 | 0 | -0.01 | 0.01 | -23.575 | 8.3153 | -5.5305 | -0.0251 | -0.005 | 0.0179 | -0.0312
Number of points |  |  | 8
Out of Tolerance |  |  | 8
Performance |  |  | 0%
| Mean |  | -0.037437
| Std. deviation |  | 0.0042795
| Max. Value |  | -0.0312
| Min. Value |  | -0.0435
N18L6
Surface Points
| Name | Offset | -Tol. | +Tol. | X | Y | Z | dX | dY | dZ | DL
| SP-13 | 0 | -0.01 | 0.01 | -23.5362 | 10.896 | -4.9622 | -0.0188 | -0.0017 | 0.0145 | -0.0238
| SP-14 | 0 | -0.01 | 0.01 | -23.4092 | 10.6343 | -4.8286 | -0.0303 | -0.0029 | 0.0233 | -0.0383
| SP-15 | 0 | -0.01 | 0.01 | -23.2458 | 10.4254 | -4.6415 | -0.0251 | -0.0024 | 0.0192 | -0.0317
| SP-16 | 0 | -0.01 | 0.01 | -23.0428 | 10.1337 | -4.4129 | -0.0139 | -0.0014 | 0.0105 | -0.0175
| SP-17 | 0 | -0.01 | 0.01 | -23.1632 | 11.502 | -4.4416 | 0.0088 | 0.0004 | -0.0072 | 0.0114
| SP-18 | 0 | -0.01 | 0.01 | -22.9959 | 11.2113 | -4.2527 | -0.0088 | -0.0004 | 0.0071 | -0.0113
| SP-19 | 0 | -0.01 | 0.01 | -22.8606 | 10.8913 | -4.1047 | -0.003 | -0.0002 | 0.0024 | -0.0038
| SP-20 | 0 | -0.01 | 0.01 | -22.8033 | 10.5531 | -4.0575 | -0.0009 | -0.0001 | 0.0007 | -0.0012
Number of points |  |  | 8
Out of Tolerance |  |  | 6
Performance |  |  | 25%
| Mean |  | -0.014525
| Std. deviation |  | 0.016605
| Max. Value |  | 0.0114
| Min. Value |  | -0.0383
N19L6
Surface Points
| Name | Offset | -Tol. | +Tol. | X | Y | Z | dX | dY | dZ | DL
| SP-13 | 0 | -0.01 | 0.01 | -21.6566 | 12.6805 | -2.8446 | 0.0118 | -0.0012 | -0.0127 | 0.0174
| SP-14 | 0 | -0.01 | 0.01 | -21.5453 | 12.2913 | -2.7031 | 0.0005 | -0.0001 | -0.0005 | 0.0007
| SP-15 | 0 | -0.01 | 0.01 | -21.4791 | 11.9677 | -2.6097 | 0.0015 | -0.0002 | -0.0016 | 0.0023
| SP-16 | 0 | -0.01 | 0.01 | -21.4822 | 11.6265 | -2.5812 | 0.0011 | -0.0001 | -0.0012 | 0.0016
| SP-17 | 0 | -0.01 | 0.01 | -20.9628 | 12.8854 | -2.2684 | -0.0053 | 0.0009 | 0.0066 | -0.0085
| SP-18 | 0 | -0.01 | 0.01 | -20.9338 | 12.5332 | -2.1967 | -0.015 | 0.0025 | 0.0184 | -0.0239
| SP-19 | 0 | -0.01 | 0.01 | -20.8946 | 12.1727 | -2.1159 | -0.014 | 0.0023 | 0.0169 | -0.0221
| SP-20 | 0 | -0.01 | 0.01 | -20.8601 | 11.8254 | -2.041 | -0.0163 | 0.0025 | 0.0193 | -0.0254
Number of points |  |  | 8
Out of Tolerance |  |  | 4
Performance |  |  | 50%
| Mean |  | -0.0072375
| Std. deviation |  | 0.015441
| Max. Value |  | 0.0174
| Min. Value |  | -0.0254
N20L6
Surface Points
| Name | Offset | -Tol. | +Tol. | X | Y | Z | dX | dY | dZ | DL
| SP-13 | 0 | -0.01 | 0.01 | -19.008 | 13.2799 | -1.0655 | -0.0365 | 0.0156 | 0.0709 | -0.0813
| SP-14 | 0 | -0.01 | 0.01 | -19.0102 | 12.8601 | -0.974 | -0.0404 | 0.0168 | 0.0759 | -0.0877
| SP-15 | 0 | -0.01 | 0.01 | -18.9875 | 12.5516 | -0.8936 | -0.045 | 0.0184 | 0.0828 | -0.096
| SP-16 | 0 | -0.01 | 0.01 | -18.9133 | 12.1957 | -0.7734 | -0.0447 | 0.0183 | 0.0811 | -0.0944
| SP-17 | 0 | -0.01 | 0.01 | -18.2887 | 13.389 | -0.7515 | -0.0324 | 0.0188 | 0.075 | -0.0839
| SP-18 | 0 | -0.01 | 0.01 | -18.3506 | 12.9822 | -0.6773 | -0.0382 | 0.0209 | 0.0837 | -0.0944
| SP-19 | 0 | -0.01 | 0.01 | -18.359 | 12.606 | -0.5872 | -0.0372 | 0.0196 | 0.0785 | -0.0891
| SP-20 | 0 | -0.01 | 0.01 | -18.3807 | 12.2608 | -0.5113 | -0.0408 | 0.0207 | 0.0829 | -0.0947
Number of points |  |  | 8
Out of Tolerance |  |  | 8
Performance |  |  | 0%
| Mean |  | -0.090188
| Std. deviation |  | 0.0055489
| Max. Value |  | -0.0813
| Min. Value |  | -0.096
N21L6
Surface Points
| Name | Offset | -Tol. | +Tol. | X | Y | Z | dX | dY | dZ | DL
| SP-13 | 0 | -0.01 | 0.01 | -16.3281 | 13.3327 | -0.0525 | -0.0182 | 0.0229 | 0.0662 | -0.0724
| SP-14 | 0 | -0.01 | 0.01 | -16.3513 | 12.9638 | 0.0691 | -0.019 | 0.0223 | 0.064 | -0.0704
| SP-15 | 0 | -0.01 | 0.01 | -16.3647 | 12.6409 | 0.1782 | -0.0193 | 0.0216 | 0.0613 | -0.0678
| SP-16 | 0 | -0.01 | 0.01 | -16.414 | 12.1885 | 0.3218 | -0.016 | 0.0165 | 0.0466 | -0.052
| SP-17 | 0 | -0.01 | 0.01 | -15.7161 | 13.3119 | 0.112 | -0.0108 | 0.0172 | 0.0454 | -0.0497
| SP-18 | 0 | -0.01 | 0.01 | -15.7634 | 12.989 | 0.2226 | -0.0157 | 0.0231 | 0.0607 | -0.0668
| SP-19 | 0 | -0.01 | 0.01 | -15.8707 | 12.6549 | 0.3203 | -0.0148 | 0.0198 | 0.0524 | -0.058
| SP-20 | 0 | -0.01 | 0.01 | -15.9762 | 12.2323 | 0.4489 | -0.0132 | 0.016 | 0.0422 | -0.047
Number of points |  |  | 8
Out of Tolerance |  |  | 8
Performance |  |  | 0%
| Mean |  | -0.060512
| Std. deviation |  | 0.010071
| Max. Value |  | -0.047
| Min. Value |  | -0.0724
N22L6
Surface Points
| Name | Offset | -Tol. | +Tol. | X | Y | Z | dX | dY | dZ | DL
| SP-13 | 0 | -0.01 | 0.01 | -13.6733 | 13.0754 | 0.5956 | -0.0074 | 0.026 | 0.0535 | -0.06
| SP-14 | 0 | -0.01 | 0.01 | -13.6747 | 12.7017 | 0.7787 | -0.0066 | 0.0207 | 0.0418 | -0.0471
| SP-15 | 0 | -0.01 | 0.01 | -13.7371 | 12.3999 | 0.918 | -0.0051 | 0.0145 | 0.0291 | -0.0329
| SP-16 | 0 | -0.01 | 0.01 | -13.8223 | 12.0658 | 1.0687 | -0.0052 | 0.0131 | 0.0262 | -0.0297
| SP-17 | 0 | -0.01 | 0.01 | -12.8189 | 12.9796 | 0.7466 | -0.0042 | 0.0222 | 0.0418 | -0.0476
| SP-18 | 0 | -0.01 | 0.01 | -12.8996 | 12.6732 | 0.9012 | -0.0049 | 0.0218 | 0.0407 | -0.0465
| SP-19 | 0 | -0.01 | 0.01 | -13.0387 | 12.3066 | 1.0791 | -0.0054 | 0.0198 | 0.0368 | -0.0421
| SP-20 | 0 | -0.01 | 0.01 | -13.0841 | 11.9806 | 1.248 | -0.0065 | 0.021 | 0.0387 | -0.0445
Number of points |  |  | 8
Out of Tolerance |  |  | 8
Performance |  |  | 0%
| Mean |  | -0.0438
| Std. deviation |  | 0.0093813
| Max. Value |  | -0.0297
| Min. Value |  | -0.06
N23L6
Surface Points
| Name | Offset | -Tol. | +Tol. | X | Y | Z | dX | dY | dZ | DL
| SP-13 | 0 | -0.01 | 0.01 | -10.7359 | 12.5406 | 1.1466 | -0.0022 | 0.0374 | 0.0572 | -0.0683
| SP-14 | 0 | -0.01 | 0.01 | -10.7832 | 12.2881 | 1.3102 | -0.0033 | 0.0412 | 0.0624 | -0.0749
| SP-15 | 0 | -0.01 | 0.01 | -10.9065 | 11.9261 | 1.5422 | -0.0037 | 0.0319 | 0.0478 | -0.0576
| SP-16 | 0 | -0.01 | 0.01 | -10.9891 | 11.6386 | 1.7273 | -0.0043 | 0.0297 | 0.0442 | -0.0534
| SP-17 | 0 | -0.01 | 0.01 | -10.0148 | 12.4284 | 1.2435 | -0.0008 | 0.0263 | 0.0377 | -0.046
| SP-18 | 0 | -0.01 | 0.01 | -10.101 | 12.0835 | 1.4828 | -0.0023 | 0.0379 | 0.0536 | -0.0657
| SP-19 | 0 | -0.01 | 0.01 | -10.1693 | 11.8243 | 1.6633 | -0.0035 | 0.0415 | 0.0582 | -0.0716
| SP-20 | 0 | -0.01 | 0.01 | -10.2503 | 11.5011 | 1.8895 | -0.0045 | 0.0397 | 0.055 | -0.068
Number of points |  |  | 8
Out of Tolerance |  |  | 8
Performance |  |  | 0%
| Mean |  | -0.063187
| Std. deviation |  | 0.0098994
| Max. Value |  | -0.046
| Min. Value |  | -0.0749
N24L6
Surface Points
| Name | Offset | -Tol. | +Tol. | X | Y | Z | dX | dY | dZ | DL
| SP-13 | 0 | -0.01 | 0.01 | -7.8065 | 11.8698 | 1.7026 | -0.0005 | 0.052 | 0.0608 | -0.08
| SP-14 | 0 | -0.01 | 0.01 | -7.937 | 11.5756 | 1.9531 | -0.0018 | 0.0534 | 0.0618 | -0.0817
| SP-15 | 0 | -0.01 | 0.01 | -8.0771 | 11.2627 | 2.219 | -0.0031 | 0.0526 | 0.0603 | -0.0801
| SP-16 | 0 | -0.01 | 0.01 | -8.1448 | 10.9954 | 2.4492 | -0.0035 | 0.0435 | 0.0493 | -0.0658
| SP-17 | 0 | -0.01 | 0.01 | -7.1631 | 11.7279 | 1.8336 | -0.0006 | 0.0521 | 0.0576 | -0.0777
| SP-18 | 0 | -0.01 | 0.01 | -7.3357 | 11.4186 | 2.1111 | -0.0018 | 0.0517 | 0.0567 | -0.0767
| SP-19 | 0 | -0.01 | 0.01 | -7.379 | 11.1674 | 2.3398 | -0.003 | 0.0556 | 0.0602 | -0.082
| SP-20 | 0 | -0.01 | 0.01 | -7.5163 | 10.8923 | 2.5868 | -0.003 | 0.0405 | 0.0435 | -0.0595
Number of points |  |  | 8
Out of Tolerance |  |  | 8
Performance |  |  | 0%
| Mean |  | -0.075437
| Std. deviation |  | 0.0082673
| Max. Value |  | -0.0595
| Min. Value |  | -0.082
N25L6
Surface Points
| Name | Offset | -Tol. | +Tol. | X | Y | Z | dX | dY | dZ | DL
| SP-13 | 0 | -0.01 | 0.01 | -5.056 | 11.2181 | 2.3752 | -0.0015 | 0.0659 | 0.0611 | -0.0899
| SP-14 | 0 | -0.01 | 0.01 | -5.1576 | 10.9715 | 2.6387 | -0.0026 | 0.0656 | 0.0604 | -0.0892
| SP-15 | 0 | -0.01 | 0.01 | -5.2548 | 10.6683 | 2.9652 | -0.0036 | 0.0624 | 0.0567 | -0.0844
| SP-16 | 0 | -0.01 | 0.01 | -5.295 | 10.472 | 3.1794 | -0.0036 | 0.0509 | 0.0458 | -0.0686
| SP-17 | 0 | -0.01 | 0.01 | -4.3256 | 11.0951 | 2.5302 | -0.0013 | 0.0558 | 0.0492 | -0.0744
| SP-18 | 0 | -0.01 | 0.01 | -4.4222 | 10.7535 | 2.9167 | -0.0027 | 0.0631 | 0.0549 | -0.0837
| SP-19 | 0 | -0.01 | 0.01 | -4.4826 | 10.5695 | 3.1258 | -0.0034 | 0.0634 | 0.0547 | -0.0838
| SP-20 | 0 | -0.01 | 0.01 | -4.5426 | 10.3425 | 3.3857 | -0.0035 | 0.0523 | 0.0448 | -0.069
Number of points |  |  | 8
Out of Tolerance |  |  | 8
Performance |  |  | 0%
| Mean |  | -0.080375
| Std. deviation |  | 0.0085468
| Max. Value |  | -0.0686
| Min. Value |  | -0.0899
N26L6
Surface Points
| Name | Offset | -Tol. | +Tol. | X | Y | Z | dX | dY | dZ | DL
| SP-13 | 0 | -0.01 | 0.01 | -2.2438 | 10.6712 | 3.097 | -0.0009 | 0.0641 | 0.0502 | -0.0814
| SP-14 | 0 | -0.01 | 0.01 | -2.3049 | 10.4441 | 3.3864 | -0.0015 | 0.0619 | 0.0482 | -0.0785
| SP-15 | 0 | -0.01 | 0.01 | -2.4343 | 10.2422 | 3.6415 | -0.0022 | 0.0656 | 0.0509 | -0.0831
| SP-16 | 0 | -0.01 | 0.01 | -2.5457 | 9.9716 | 3.9856 | -0.0023 | 0.0528 | 0.0408 | -0.0667
| SP-17 | 0 | -0.01 | 0.01 | -1.5682 | 10.5316 | 3.2863 | -0.0002 | 0.0509 | 0.0389 | -0.0641
| SP-18 | 0 | -0.01 | 0.01 | -1.6512 | 10.3484 | 3.5258 | -0.0006 | 0.0594 | 0.0453 | -0.0747
| SP-19 | 0 | -0.01 | 0.01 | -1.7864 | 10.1164 | 3.828 | -0.0011 | 0.057 | 0.0433 | -0.0716
| SP-20 | 0 | -0.01 | 0.01 | -1.8917 | 9.8849 | 4.1298 | -0.0013 | 0.0477 | 0.0361 | -0.0598
Number of points |  |  | 8
Out of Tolerance |  |  | 8
Performance |  |  | 0%
| Mean |  | -0.072487
| Std. deviation |  | 0.0084406
| Max. Value |  | -0.0598
| Min. Value |  | -0.0831
N27L6
Surface Points
| Name | Offset | -Tol. | +Tol. | X | Y | Z | dX | dY | dZ | DL
| SP-13 | 0 | -0.01 | 0.01 | 0.4824 | 10.2798 | 3.5552 | 0.0032 | 0.0551 | 0.0407 | -0.0685
| SP-14 | 0 | -0.01 | 0.01 | 0.4381 | 10.0707 | 3.8419 | 0.0035 | 0.0627 | 0.0463 | -0.078
| SP-15 | 0 | -0.01 | 0.01 | 0.3446 | 9.8442 | 4.1557 | 0.0032 | 0.0625 | 0.0461 | -0.0777
| SP-16 | 0 | -0.01 | 0.01 | 0.2609 | 9.6375 | 4.4418 | 0.0028 | 0.06 | 0.0442 | -0.0746
| SP-17 | 0 | -0.01 | 0.01 | 0.9907 | 10.2366 | 3.5663 | 0.0043 | 0.0543 | 0.04 | -0.0676
| SP-18 | 0 | -0.01 | 0.01 | 0.9281 | 9.9891 | 3.9087 | 0.0043 | 0.0572 | 0.0421 | -0.0711
| SP-19 | 0 | -0.01 | 0.01 | 0.8404 | 9.8133 | 4.1561 | 0.0046 | 0.0632 | 0.0466 | -0.0787
| SP-20 | 0 | -0.01 | 0.01 | 0.7392 | 9.5614 | 4.5081 | 0.0033 | 0.0489 | 0.036 | -0.0608
Number of points |  |  | 8
Out of Tolerance |  |  | 8
Performance |  |  | 0%
| Mean |  | -0.072125
| Std. deviation |  | 0.0063005
| Max. Value |  | -0.0608
| Min. Value |  | -0.0787
N28L6
Surface Points
| Name | Offset | -Tol. | +Tol. | X | Y | Z | dX | dY | dZ | DL
| SP-13 | 0 | -0.01 | 0.01 | 3.0259 | 9.9067 | 3.6855 | 0.0095 | 0.0608 | 0.0449 | -0.0762
| SP-14 | 0 | -0.01 | 0.01 | 2.9442 | 9.7013 | 3.981 | 0.0095 | 0.0615 | 0.0454 | -0.0771
| SP-15 | 0 | -0.01 | 0.01 | 2.9282 | 9.4775 | 4.2876 | 0.0099 | 0.064 | 0.0472 | -0.0802
| SP-16 | 0 | -0.01 | 0.01 | 2.8796 | 9.2612 | 4.5909 | 0.0058 | 0.0378 | 0.0279 | -0.0474
| SP-17 | 0 | -0.01 | 0.01 | 3.6498 | 9.7769 | 3.7217 | 0.0084 | 0.048 | 0.0356 | -0.0603
| SP-18 | 0 | -0.01 | 0.01 | 3.5997 | 9.5743 | 4.0071 | 0.0091 | 0.0521 | 0.0385 | -0.0654
| SP-19 | 0 | -0.01 | 0.01 | 3.525 | 9.4104 | 4.246 | 0.0087 | 0.0503 | 0.0373 | -0.0632
| SP-20 | 0 | -0.01 | 0.01 | 3.4768 | 9.1665 | 4.587 | 0.0058 | 0.0338 | 0.025 | -0.0425
Number of points |  |  | 8
Out of Tolerance |  |  | 8
Performance |  |  | 0%
| Mean |  | -0.064037
| Std. deviation |  | 0.01382
| Max. Value |  | -0.0425
| Min. Value |  | -0.0802
N29L6
Surface Points
| Name | Offset | -Tol. | +Tol. | X | Y | Z | dX | dY | dZ | DL
| SP-13 | 0 | -0.01 | 0.01 | 5.757 | 9.4644 | 3.5945 | 0.0054 | 0.0263 | 0.0198 | -0.0334
| SP-14 | 0 | -0.01 | 0.01 | 5.8293 | 9.2012 | 3.9251 | 0.0067 | 0.0325 | 0.0244 | -0.0412
| SP-15 | 0 | -0.01 | 0.01 | 5.7414 | 9.0149 | 4.1974 | 0.0064 | 0.0309 | 0.0232 | -0.0391
| SP-16 | 0 | -0.01 | 0.01 | 5.7879 | 8.7696 | 4.5111 | 0.0058 | 0.0277 | 0.0208 | -0.0351
| SP-17 | 0 | -0.01 | 0.01 | 5.7873 | 8.7702 | 4.5105 | 0.0062 | 0.0298 | 0.0224 | -0.0378
| SP-18 | 0 | -0.01 | 0.01 | 5.7857 | 8.7704 | 4.5107 | 0.0063 | 0.0303 | 0.0227 | -0.0384
| SP-19 | 0 | -0.01 | 0.01 | 6.4981 | 9.3323 | 3.5661 | 0.0028 | 0.0133 | 0.01 | -0.0169
| SP-20 | 0 | -0.01 | 0.01 | 6.4927 | 9.0342 | 3.9639 | 0.0042 | 0.0203 | 0.0152 | -0.0257
| SP-21 | 0 | -0.01 | 0.01 | 6.3812 | 8.8678 | 4.2161 | 0.0042 | 0.02 | 0.0151 | -0.0254
| SP-22 | 0 | -0.01 | 0.01 | 6.3541 | 8.6407 | 4.5255 | 0.0051 | 0.0243 | 0.0183 | -0.0308
Number of points |  |  | 10
Out of Tolerance |  |  | 10
Performance |  |  | 0%
| Mean |  | -0.03238
| Std. deviation |  | 0.0076918
| Max. Value |  | -0.0169
| Min. Value |  | -0.0412
N30L6
Surface Points
| Name | Offset | -Tol. | +Tol. | X | Y | Z | dX | dY | dZ | DL
| SP-13 | 0 | -0.01 | 0.01 | 8.7361 | 8.8589 | 3.5603 | 0.0047 | 0.0213 | 0.0154 | -0.0267
| SP-14 | 0 | -0.01 | 0.01 | 8.7061 | 8.5907 | 3.9417 | 0.0073 | 0.035 | 0.0251 | -0.0437
| SP-15 | 0 | -0.01 | 0.01 | 8.5965 | 8.4575 | 4.1586 | 0.0067 | 0.0335 | 0.0241 | -0.0418
| SP-16 | 0 | -0.01 | 0.01 | 8.5502 | 8.2281 | 4.4911 | 0.0054 | 0.0287 | 0.0206 | -0.0357
| SP-17 | 0 | -0.01 | 0.01 | 9.3499 | 8.6851 | 3.6103 | 0.0039 | 0.0171 | 0.0119 | -0.0212
| SP-18 | 0 | -0.01 | 0.01 | 9.3234 | 8.4485 | 3.959 | 0.008 | 0.0374 | 0.0259 | -0.0462
| SP-19 | 0 | -0.01 | 0.01 | 9.1824 | 8.2894 | 4.2306 | 0.0076 | 0.038 | 0.0264 | -0.0469
| SP-20 | 0 | -0.01 | 0.01 | 9.1889 | 8.094 | 4.5122 | 0.0062 | 0.0333 | 0.0229 | -0.0409
Number of points |  |  | 8
Out of Tolerance |  |  | 8
Performance |  |  | 0%
| Mean |  | -0.037887
| Std. deviation |  | 0.0093877
| Max. Value |  | -0.0212
| Min. Value |  | -0.0469
N31L6
Surface Points
| Name | Offset | -Tol. | +Tol. | X | Y | Z | dX | dY | dZ | DL
| SP-13 | 0 | -0.01 | 0.01 | 11.5903 | 7.9303 | 3.9221 | 0.0143 | 0.0518 | 0.0282 | -0.0607
| SP-14 | 0 | -0.01 | 0.01 | 11.4558 | 7.7626 | 4.2978 | 0.0151 | 0.0628 | 0.0335 | -0.0728
| SP-15 | 0 | -0.01 | 0.01 | 11.3063 | 7.6836 | 4.5098 | 0.0149 | 0.0686 | 0.0366 | -0.0792
| SP-16 | 0 | -0.01 | 0.01 | 11.2055 | 7.5301 | 4.8389 | 0.0138 | 0.0745 | 0.0389 | -0.0852
| SP-17 | 0 | -0.01 | 0.01 | 12.3818 | 7.6028 | 4.1202 | 0.012 | 0.0402 | 0.0188 | -0.046
| SP-18 | 0 | -0.01 | 0.01 | 12.1982 | 7.5158 | 4.4189 | 0.0124 | 0.0469 | 0.0217 | -0.0531
| SP-19 | 0 | -0.01 | 0.01 | 12.0254 | 7.3941 | 4.7772 | 0.0136 | 0.061 | 0.0275 | -0.0683
| SP-20 | 0 | -0.01 | 0.01 | 11.8162 | 7.3182 | 5.0406 | 0.0141 | 0.075 | 0.0339 | -0.0835
Number of points |  |  | 8
Out of Tolerance |  |  | 8
Performance |  |  | 0%
| Mean |  | -0.0686
| Std. deviation |  | 0.014348
| Max. Value |  | -0.046
| Min. Value |  | -0.0852
N32L6
Surface Points
| Name | Offset | -Tol. | +Tol. | X | Y | Z | dX | dY | dZ | DL
| SP-13 | 0 | -0.01 | 0.01 | 14.5414 | 6.5928 | 5.0138 | 0.0096 | 0.0264 | 0.0057 | -0.0287
| SP-14 | 0 | -0.01 | 0.01 | 14.3508 | 6.5922 | 5.331 | 0.0149 | 0.0454 | 0.0092 | -0.0487
| SP-15 | 0 | -0.01 | 0.01 | 14.2041 | 6.5614 | 5.7316 | 0.0177 | 0.062 | 0.0109 | -0.0654
| SP-16 | 0 | -0.01 | 0.01 | 14.0037 | 6.5695 | 5.9967 | 0.0165 | 0.067 | 0.0111 | -0.0699
| SP-17 | 0 | -0.01 | 0.01 | 15.4808 | 6.1371 | 5.6335 | 0.0133 | 0.0334 | 0.0034 | -0.0361
| SP-18 | 0 | -0.01 | 0.01 | 15.1811 | 6.2118 | 6.0522 | 0.0242 | 0.0689 | 0.0054 | -0.0733
| SP-19 | 0 | -0.01 | 0.01 | 15.0044 | 6.2547 | 6.2785 | 0.0227 | 0.0709 | 0.0047 | -0.0746
| SP-20 | 0 | -0.01 | 0.01 | 14.8575 | 6.2862 | 6.5046 | 0.0194 | 0.0663 | 0.0035 | -0.0692
Number of points |  |  | 8
Out of Tolerance |  |  | 8
Performance |  |  | 0%
| Mean |  | -0.058237
| Std. deviation |  | 0.017951
| Max. Value |  | -0.0287
| Min. Value |  | -0.0746
N33L6
Surface Points
| Name | Offset | -Tol. | +Tol. | X | Y | Z | dX | dY | dZ | DL
| SP-13 | 0 | -0.01 | 0.01 | 17.1409 | 5.4042 | 7.1584 | 0.0353 | 0.0711 | -0.0062 | -0.0796
| SP-14 | 0 | -0.01 | 0.01 | 16.9002 | 5.5652 | 7.5886 | 0.0347 | 0.0738 | -0.0089 | -0.082
| SP-15 | 0 | -0.01 | 0.01 | 16.6207 | 5.721 | 7.8079 | 0.0297 | 0.0675 | -0.0094 | -0.0744
| SP-16 | 0 | -0.01 | 0.01 | 16.3961 | 5.8431 | 7.9856 | 0.0184 | 0.0445 | -0.0069 | -0.0487
| SP-17 | 0 | -0.01 | 0.01 | 17.7682 | 5.1774 | 7.9916 | 0.0425 | 0.0774 | -0.0116 | -0.089
| SP-18 | 0 | -0.01 | 0.01 | 17.4622 | 5.3765 | 8.2091 | 0.0391 | 0.0743 | -0.0126 | -0.0849
| SP-19 | 0 | -0.01 | 0.01 | 17.1321 | 5.5753 | 8.3778 | 0.0315 | 0.0635 | -0.0118 | -0.0719
| SP-20 | 0 | -0.01 | 0.01 | 16.8866 | 5.7267 | 8.5439 | 0.0253 | 0.0535 | -0.0109 | -0.0601
Number of points |  |  | 8
Out of Tolerance |  |  | 8
Performance |  |  | 0%
| Mean |  | -0.073825
| Std. deviation |  | 0.013506
| Max. Value |  | -0.0487
| Min. Value |  | -0.089
N34L6
Surface Points
| Name | Offset | -Tol. | +Tol. | X | Y | Z | dX | dY | dZ | DL
| SP-13 | 0 | -0.01 | 0.01 | 18.979 | 4.8947 | 10.3652 | 0.0429 | 0.0613 | -0.0134 | -0.076
| SP-14 | 0 | -0.01 | 0.01 | 18.6833 | 5.1453 | 10.5609 | 0.0318 | 0.0457 | -0.0108 | -0.0567
| SP-15 | 0 | -0.01 | 0.01 | 18.431 | 5.3447 | 10.6628 | 0.0228 | 0.033 | -0.0083 | -0.0409
| SP-16 | 0 | -0.01 | 0.01 | 18.0906 | 5.6026 | 10.7604 | 0.017 | 0.025 | -0.0068 | -0.031
| SP-17 | 0 | -0.01 | 0.01 | 19.1642 | 4.8995 | 10.9947 | 0.0374 | 0.051 | -0.0111 | -0.0642
| SP-18 | 0 | -0.01 | 0.01 | 18.8808 | 5.0997 | 10.9662 | 0.0344 | 0.0475 | -0.0109 | -0.0596
| SP-19 | 0 | -0.01 | 0.01 | 18.6093 | 5.3215 | 11.076 | 0.0281 | 0.0391 | -0.0096 | -0.0491
| SP-20 | 0 | -0.01 | 0.01 | 18.3055 | 5.5717 | 11.2054 | 0.0213 | 0.0299 | -0.0078 | -0.0375
Number of points |  |  | 8
Out of Tolerance |  |  | 8
Performance |  |  | 0%
| Mean |  | -0.051875
| Std. deviation |  | 0.015059
| Max. Value |  | -0.031
| Min. Value |  | -0.076
N35L6
Surface Points
| Name | Offset | -Tol. | +Tol. | X | Y | Z | dX | dY | dZ | DL
| SP-14 | 0 | -0.01 | 0.01 | 19.702 | 4.9282 | 13.2739 | 0.0414 | 0.049 | -0.0086 | -0.0647
| SP-15 | 0 | -0.01 | 0.01 | 19.39 | 5.2075 | 13.3609 | 0.0378 | 0.0448 | -0.0084 | -0.0593
| SP-16 | 0 | -0.01 | 0.01 | 19.1172 | 5.4453 | 13.4011 | 0.0333 | 0.0395 | -0.0078 | -0.0523
| SP-17 | 0 | -0.01 | 0.01 | 18.8717 | 5.6617 | 13.4502 | 0.0209 | 0.0248 | -0.0051 | -0.0328
| SP-18 | 0 | -0.01 | 0.01 | 19.8129 | 4.9292 | 13.8448 | 0.0376 | 0.0431 | -0.007 | -0.0576
| SP-19 | 0 | -0.01 | 0.01 | 19.5151 | 5.1975 | 13.8986 | 0.0417 | 0.048 | -0.0084 | -0.0641
| SP-20 | 0 | -0.01 | 0.01 | 19.2587 | 5.4315 | 13.9624 | 0.037 | 0.0426 | -0.0079 | -0.057
| SP-21 | 0 | -0.01 | 0.01 | 18.9521 | 5.6977 | 13.9672 | 0.0214 | 0.0248 | -0.0049 | -0.0332
Number of points |  |  | 8
Out of Tolerance |  |  | 8
Performance |  |  | 0%
| Mean |  | -0.052625
| Std. deviation |  | 0.012741
| Max. Value |  | -0.0328
| Min. Value |  | -0.0647
N36L6
Surface Points
| Name | Offset | -Tol. | +Tol. | X | Y | Z | dX | dY | dZ | DL
| SP-13 | 0 | -0.01 | 0.01 | 20.2066 | 4.8528 | 15.7689 | 0.065 | 0.0672 | -0.0094 | -0.094
| SP-14 | 0 | -0.01 | 0.01 | 19.9879 | 5.0835 | 15.9027 | 0.0545 | 0.0566 | -0.0085 | -0.079
| SP-15 | 0 | -0.01 | 0.01 | 19.7029 | 5.3756 | 16.0194 | 0.0507 | 0.0529 | -0.0086 | -0.0737
| SP-16 | 0 | -0.01 | 0.01 | 19.4851 | 5.5977 | 16.1034 | 0.0456 | 0.0478 | -0.0081 | -0.0666
| SP-17 | 0 | -0.01 | 0.01 | 20.2992 | 4.7827 | 15.9126 | 0.0539 | 0.0552 | -0.0076 | -0.0775
| SP-18 | 0 | -0.01 | 0.01 | 20.0256 | 5.0783 | 16.1109 | 0.0521 | 0.0535 | -0.0081 | -0.0751
| SP-19 | 0 | -0.01 | 0.01 | 19.8118 | 5.3243 | 16.3534 | 0.0539 | 0.0554 | -0.0089 | -0.0778
| SP-20 | 0 | -0.01 | 0.01 | 19.5913 | 5.5567 | 16.4642 | 0.0545 | 0.0562 | -0.0095 | -0.0789
Number of points |  |  | 8
Out of Tolerance |  |  | 8
Performance |  |  | 0%
| Mean |  | -0.077825
| Std. deviation |  | 0.0076971
| Max. Value |  | -0.0666
| Min. Value |  | -0.094
N37L6
Surface Points
| Name | Offset | -Tol. | +Tol. | X | Y | Z | dX | dY | dZ | DL
| SP-13 | 0 | -0.01 | 0.01 | 20.988 | 4.3002 | 17.5222 | 0.045 | 0.0419 | -0.0062 | -0.0618
| SP-14 | 0 | -0.01 | 0.01 | 20.8141 | 4.5262 | 17.7872 | 0.0376 | 0.0353 | -0.0055 | -0.0519
| SP-15 | 0 | -0.01 | 0.01 | 20.6678 | 4.7285 | 18.0847 | 0.0271 | 0.0256 | -0.0041 | -0.0375
| SP-16 | 0 | -0.01 | 0.01 | 20.4106 | 5.0151 | 18.184 | 0.0122 | 0.0116 | -0.0019 | -0.017
| SP-17 | 0 | -0.01 | 0.01 | 21.1722 | 4.1371 | 17.7647 | 0.0314 | 0.0288 | -0.0044 | -0.0428
| SP-18 | 0 | -0.01 | 0.01 | 21.0515 | 4.3154 | 18.0704 | 0.0362 | 0.0335 | -0.0053 | -0.0496
| SP-19 | 0 | -0.01 | 0.01 | 20.8784 | 4.5442 | 18.3348 | 0.0273 | 0.0254 | -0.0041 | -0.0375
| SP-20 | 0 | -0.01 | 0.01 | 20.8002 | 4.6612 | 18.5378 | 0.0342 | 0.032 | -0.0053 | -0.0471
Number of points |  |  | 8
Out of Tolerance |  |  | 8
Performance |  |  | 0%
| Mean |  | -0.04315
| Std. deviation |  | 0.013252
| Max. Value |  | -0.017
| Min. Value |  | -0.0618
N38L6
Surface Points
| Name | Offset | -Tol. | +Tol. | X | Y | Z | dX | dY | dZ | DL
| SP-13 | 0 | -0.01 | 0.01 | 22.2848 | 3.0224 | 18.5499 | 0.0678 | 0.0608 | -0.0109 | -0.0917
| SP-14 | 0 | -0.01 | 0.01 | 22.3041 | 3.0689 | 18.9299 | 0.0591 | 0.0533 | -0.0096 | -0.0801
| SP-15 | 0 | -0.01 | 0.01 | 22.2745 | 3.173 | 19.3276 | 0.055 | 0.0498 | -0.0089 | -0.0747
| SP-16 | 0 | -0.01 | 0.01 | 22.1921 | 3.3291 | 19.6898 | 0.0131 | 0.0119 | -0.0021 | -0.0178
| SP-17 | 0 | -0.01 | 0.01 | 22.433 | 2.87 | 18.6166 | 0.0558 | 0.0505 | -0.0091 | -0.0759
| SP-18 | 0 | -0.01 | 0.01 | 22.5154 | 2.8476 | 18.9952 | 0.0492 | 0.0448 | -0.0081 | -0.0671
| SP-19 | 0 | -0.01 | 0.01 | 22.5133 | 2.9199 | 19.3824 | 0.0395 | 0.036 | -0.0065 | -0.0538
| SP-20 | 0 | -0.01 | 0.01 | 22.5169 | 2.9834 | 19.7558 | 0.0184 | 0.0168 | -0.003 | -0.025
Number of points |  |  | 8
Out of Tolerance |  |  | 8
Performance |  |  | 0%
| Mean |  | -0.060762
| Std. deviation |  | 0.02664
| Max. Value |  | -0.0178
| Min. Value |  | -0.0917
N39L6
Surface Points
| Name | Offset | -Tol. | +Tol. | X | Y | Z | dX | dY | dZ | DL
| SP-13 | 0 | -0.01 | 0.01 | 23.5152 | 1.6758 | 18.3258 | 0.0639 | 0.0663 | -0.0081 | -0.0924
| SP-14 | 0 | -0.01 | 0.01 | 23.5934 | 1.6481 | 18.7028 | 0.0713 | 0.0718 | -0.0098 | -0.1017
| SP-15 | 0 | -0.01 | 0.01 | 23.7038 | 1.5981 | 19.1347 | 0.0627 | 0.0617 | -0.009 | -0.0884
| SP-16 | 0 | -0.01 | 0.01 | 23.7815 | 1.5703 | 19.4816 | 0.0494 | 0.0478 | -0.0073 | -0.0691
| SP-17 | 0 | -0.01 | 0.01 | 23.609 | 1.5792 | 18.2657 | 0.0602 | 0.0633 | -0.007 | -0.0877
| SP-18 | 0 | -0.01 | 0.01 | 23.7531 | 1.4872 | 18.6702 | 0.0636 | 0.0655 | -0.0079 | -0.0917
| SP-19 | 0 | -0.01 | 0.01 | 23.9067 | 1.3757 | 18.9862 | 0.0606 | 0.0617 | -0.0076 | -0.0868
| SP-20 | 0 | -0.01 | 0.01 | 24.0327 | 1.2893 | 19.2866 | 0.057 | 0.0575 | -0.0074 | -0.0813
Number of points |  |  | 8
Out of Tolerance |  |  | 8
Performance |  |  | 0%
| Mean |  | -0.087387
| Std. deviation |  | 0.0094228
| Max. Value |  | -0.0691
| Min. Value |  | -0.1017
N40L6
Surface Points
| Name | Offset | -Tol. | +Tol. | X | Y | Z | dX | dY | dZ | DL
| SP-13 | 0 | -0.01 | 0.01 | 24.5732 | 0.521 | 17.2719 | 0.0594 | 0.0563 | -0.0065 | -0.0821
| SP-14 | 0 | -0.01 | 0.01 | 24.8373 | 0.2683 | 17.5102 | 0.0572 | 0.0531 | -0.0068 | -0.0783
| SP-15 | 0 | -0.01 | 0.01 | 24.9982 | 0.1252 | 17.7445 | 0.0497 | 0.0457 | -0.0062 | -0.0678
| SP-16 | 0 | -0.01 | 0.01 | 25.2746 | -0.1414 | 18.0032 | 0.0403 | 0.0364 | -0.0054 | -0.0546
| SP-17 | 0 | -0.01 | 0.01 | 24.7448 | 0.3061 | 17.0116 | 0.0597 | 0.0547 | -0.0067 | -0.0812
| SP-18 | 0 | -0.01 | 0.01 | 24.9423 | 0.1212 | 17.2614 | 0.0546 | 0.0495 | -0.0066 | -0.074
| SP-19 | 0 | -0.01 | 0.01 | 25.1599 | -0.0839 | 17.5258 | 0.0496 | 0.0443 | -0.0064 | -0.0668
| SP-20 | 0 | -0.01 | 0.01 | 25.3153 | -0.2071 | 17.8673 | 0.04 | 0.0357 | -0.0054 | -0.0539
Number of points |  |  | 8
Out of Tolerance |  |  | 8
Performance |  |  | 0%
| Mean |  | -0.069837
| Std. deviation |  | 0.011135
| Max. Value |  | -0.0539
| Min. Value |  | -0.0821
N41L6
Surface Points
| Name | Offset | -Tol. | +Tol. | X | Y | Z | dX | dY | dZ | DL
| SP-13 | 0 | -0.01 | 0.01 | 25.3168 | -0.6353 | 15.4745 | 0.0728 | 0.0541 | -0.0122 | -0.0915
| SP-14 | 0 | -0.01 | 0.01 | 25.5111 | -0.8553 | 15.6568 | 0.0639 | 0.0471 | -0.0114 | -0.0802
| SP-15 | 0 | -0.01 | 0.01 | 25.7388 | -1.1066 | 15.8941 | 0.0504 | 0.0368 | -0.0095 | -0.0631
| SP-16 | 0 | -0.01 | 0.01 | 25.9747 | -1.3581 | 16.1685 | 0.0361 | 0.0262 | -0.0071 | -0.0451
| SP-17 | 0 | -0.01 | 0.01 | 25.378 | -0.8395 | 14.9888 | 0.0727 | 0.0509 | -0.0136 | -0.0898
| SP-18 | 0 | -0.01 | 0.01 | 25.6326 | -1.1285 | 15.2636 | 0.0626 | 0.0435 | -0.0124 | -0.0773
| SP-19 | 0 | -0.01 | 0.01 | 25.8268 | -1.3563 | 15.443 | 0.0464 | 0.032 | -0.0097 | -0.0572
| SP-20 | 0 | -0.01 | 0.01 | 26.0758 | -1.652 | 15.6599 | 0.031 | 0.0211 | -0.0068 | -0.0381
Number of points |  |  | 8
Out of Tolerance |  |  | 8
Performance |  |  | 0%
| Mean |  | -0.067788
| Std. deviation |  | 0.020077
| Max. Value |  | -0.0381
| Min. Value |  | -0.0915
N42L6
Surface Points
| Name | Offset | -Tol. | +Tol. | X | Y | Z | dX | dY | dZ | DL
| SP-13 | 0 | -0.01 | 0.01 | 25.5392 | -1.7401 | 13.2073 | 0.0566 | 0.0309 | -0.0145 | -0.0661
| SP-14 | 0 | -0.01 | 0.01 | 25.7545 | -2.0851 | 13.3177 | 0.0548 | 0.0292 | -0.0151 | -0.0639
| SP-15 | 0 | -0.01 | 0.01 | 25.9431 | -2.3547 | 13.4798 | 0.0388 | 0.0205 | -0.0112 | -0.0453
| SP-16 | 0 | -0.01 | 0.01 | 26.1391 | -2.6636 | 13.5967 | 0.0358 | 0.0185 | -0.0109 | -0.0418
| SP-17 | 0 | -0.01 | 0.01 | 25.5522 | -2.003 | 12.7322 | 0.0626 | 0.0316 | -0.0169 | -0.0722
| SP-18 | 0 | -0.01 | 0.01 | 25.7389 | -2.2953 | 12.8762 | 0.0553 | 0.0275 | -0.0158 | -0.0637
| SP-19 | 0 | -0.01 | 0.01 | 25.9387 | -2.6142 | 13.0206 | 0.037 | 0.0181 | -0.0113 | -0.0427
| SP-20 | 0 | -0.01 | 0.01 | 26.0931 | -2.847 | 13.1534 | 0.0325 | 0.0157 | -0.0103 | -0.0375
Number of points |  |  | 8
Out of Tolerance |  |  | 8
Performance |  |  | 0%
| Mean |  | -0.05415
| Std. deviation |  | 0.013596
| Max. Value |  | -0.0375
| Min. Value |  | -0.0722
N43L6
Surface Points
| Name | Offset | -Tol. | +Tol. | X | Y | Z | dX | dY | dZ | DL
| SP-13 | 0 | -0.01 | 0.01 | 25.3873 | -2.8283 | 10.8899 | 0.0548 | 0.0192 | -0.0157 | -0.0602
| SP-14 | 0 | -0.01 | 0.01 | 25.5376 | -3.1631 | 11.0082 | 0.0586 | 0.0198 | -0.0182 | -0.0645
| SP-15 | 0 | -0.01 | 0.01 | 25.6824 | -3.5224 | 11.0904 | 0.053 | 0.017 | -0.0178 | -0.0584
| SP-16 | 0 | -0.01 | 0.01 | 25.8248 | -3.8087 | 11.2392 | 0.0527 | 0.0165 | -0.0189 | -0.0584
| SP-17 | 0 | -0.01 | 0.01 | 25.2762 | -3.2918 | 10.0059 | 0.0613 | 0.0161 | -0.0175 | -0.0658
| SP-18 | 0 | -0.01 | 0.01 | 25.3663 | -3.5745 | 10.0667 | 0.0592 | 0.0146 | -0.0182 | -0.0636
| SP-19 | 0 | -0.01 | 0.01 | 25.4887 | -3.9055 | 10.1995 | 0.0433 | 0.0101 | -0.0145 | -0.0468
| SP-20 | 0 | -0.01 | 0.01 | 25.6431 | -4.2675 | 10.4022 | 0.045 | 0.0101 | -0.0166 | -0.049
Number of points |  |  | 8
Out of Tolerance |  |  | 8
Performance |  |  | 0%
| Mean |  | -0.058338
| Std. deviation |  | 0.0070218
| Max. Value |  | -0.0468
| Min. Value |  | -0.0658
N44L6
Surface Points
| Name | Offset | -Tol. | +Tol. | X | Y | Z | dX | dY | dZ | DL
| SP-13 | 0 | -0.01 | 0.01 | 24.8694 | -4.073 | 8.0108 | 0.0381 | 0.0022 | -0.0093 | -0.0392
| SP-14 | 0 | -0.01 | 0.01 | 24.9159 | -4.412 | 8.1284 | 0.0422 | 0.0015 | -0.0117 | -0.0438
| SP-15 | 0 | -0.01 | 0.01 | 24.959 | -4.7667 | 8.2454 | 0.0434 | 0.0005 | -0.0136 | -0.0454
| SP-16 | 0 | -0.01 | 0.01 | 25.0012 | -5.0934 | 8.3707 | 0.0602 | -0.0005 | -0.021 | -0.0638
| SP-17 | 0 | -0.01 | 0.01 | 24.7496 | -4.3514 | 7.4841 | 0.0423 | -0.0004 | -0.0099 | -0.0435
| SP-18 | 0 | -0.01 | 0.01 | 24.785 | -4.678 | 7.6486 | 0.0452 | -0.0013 | -0.0123 | -0.0469
| SP-19 | 0 | -0.01 | 0.01 | 24.8226 | -4.9793 | 7.817 | 0.0341 | -0.0015 | -0.0105 | -0.0357
| SP-20 | 0 | -0.01 | 0.01 | 24.8763 | -5.2983 | 8.0323 | 0.0538 | -0.0032 | -0.0187 | -0.0571
Number of points |  |  | 8
Out of Tolerance |  |  | 8
Performance |  |  | 0%
| Mean |  | -0.046925
| Std. deviation |  | 0.0092412
| Max. Value |  | -0.0357
| Min. Value |  | -0.0638
N45L6
Surface Points
| Name | Offset | -Tol. | +Tol. | X | Y | Z | dX | dY | dZ | DL
| SP-13 | 0 | -0.01 | 0.01 | 24.2037 | -5.3873 | 5.6157 | 0.0028 | -0.0008 | -0.0005 | -0.0029
| SP-14 | 0 | -0.01 | 0.01 | 24.1372 | -5.6885 | 5.7337 | 0.028 | -0.0089 | -0.0062 | -0.03
| SP-15 | 0 | -0.01 | 0.01 | 24.0968 | -5.9316 | 5.9012 | 0.0566 | -0.0194 | -0.0145 | -0.0616
| SP-16 | 0 | -0.01 | 0.01 | 24.0324 | -6.1529 | 5.9575 | 0.0762 | -0.0286 | -0.0215 | -0.0842
| SP-17 | 0 | -0.01 | 0.01 | 24.0199 | -5.6611 | 5.0805 | 0.0028 | -0.001 | -0.0005 | -0.0031
| SP-18 | 0 | -0.01 | 0.01 | 23.9598 | -5.8874 | 5.2258 | 0.0212 | -0.0084 | -0.0042 | -0.0232
| SP-19 | 0 | -0.01 | 0.01 | 23.8646 | -6.1799 | 5.3496 | 0.0339 | -0.0149 | -0.0079 | -0.0378
| SP-20 | 0 | -0.01 | 0.01 | 23.758 | -6.4828 | 5.4815 | 0.0651 | -0.0317 | -0.0178 | -0.0746
Number of points |  |  | 8
Out of Tolerance |  |  | 6
Performance |  |  | 25%
| Mean |  | -0.039675
| Std. deviation |  | 0.031034
| Max. Value |  | -0.0029
| Min. Value |  | -0.0842
N46L6
Surface Points
| Name | Offset | -Tol. | +Tol. | X | Y | Z | dX | dY | dZ | DL
| SP-25 | 0 | -0.01 | 0.01 | 23.2216 | -6.681 | 3.1862 | -0.0447 | 0.0326 | 0.0041 | 0.0554
| SP-26 | 0 | -0.01 | 0.01 | 23.0559 | -6.9417 | 3.463 | -0.0047 | 0.0037 | 0.0006 | 0.006
| SP-27 | 0 | -0.01 | 0.01 | 22.9226 | -7.1361 | 3.6201 | 0.0118 | -0.0098 | -0.0019 | -0.0154
| SP-28 | 0 | -0.01 | 0.01 | 22.76 | -7.3769 | 3.8595 | 0.0515 | -0.0457 | -0.0106 | -0.0697
| SP-29 | 0 | -0.01 | 0.01 | 22.8946 | -7.0413 | 2.7287 | -0.0111 | 0.0096 | 0.0009 | 0.0147
| SP-30 | 0 | -0.01 | 0.01 | 22.7835 | -7.1972 | 2.9959 | -0.0013 | 0.0012 | 0.0002 | 0.0018
| SP-31 | 0 | -0.01 | 0.01 | 22.6349 | -7.3903 | 3.2207 | 0.0103 | -0.0098 | -0.0015 | -0.0143
| SP-32 | 0 | -0.01 | 0.01 | 22.4564 | -7.62 | 3.4946 | 0.0314 | -0.0319 | -0.0061 | -0.0452
Number of points |  |  | 8
Out of Tolerance |  |  | 6
Performance |  |  | 25%
| Mean |  | -0.0083375
| Std. deviation |  | 0.038006
| Max. Value |  | 0.0554
| Min. Value |  | -0.0697
N47L6
Surface Points
| Name | Offset | -Tol. | +Tol. | X | Y | Z | dX | dY | dZ | DL
| SP-25 | 0 | -0.01 | 0.01 | 21.6939 | -8.0452 | 1.1946 | -0.0025 | 0.0035 | 0.0001 | 0.0043
| SP-26 | 0 | -0.01 | 0.01 | 21.4812 | -8.2049 | 1.4338 | 0.0181 | -0.0263 | -0.0012 | -0.032
| SP-27 | 0 | -0.01 | 0.01 | 21.2897 | -8.3515 | 1.7667 | 0.0257 | -0.0393 | -0.0025 | -0.047
| SP-28 | 0 | -0.01 | 0.01 | 21.1155 | -8.4757 | 1.953 | 0.0361 | -0.0578 | -0.0043 | -0.0683
| SP-29 | 0 | -0.01 | 0.01 | 21.1374 | -8.4069 | 0.7381 | 0.0193 | -0.0313 | -0.0007 | -0.0368
| SP-30 | 0 | -0.01 | 0.01 | 20.9722 | -8.5145 | 1.0163 | 0.0261 | -0.0439 | -0.0014 | -0.0511
| SP-31 | 0 | -0.01 | 0.01 | 20.8349 | -8.6057 | 1.3016 | 0.0297 | -0.0517 | -0.0023 | -0.0596
| SP-32 | 0 | -0.01 | 0.01 | 20.6058 | -8.7467 | 1.5684 | 0.0336 | -0.0622 | -0.0035 | -0.0708
Number of points |  |  | 8
Out of Tolerance |  |  | 7
Performance |  |  | 12.5%
| Mean |  | -0.045163
| Std. deviation |  | 0.024288
| Max. Value |  | 0.0043
| Min. Value |  | -0.0708
N48L6
Surface Points
| Name | Offset | -Tol. | +Tol. | X | Y | Z | dX | dY | dZ | DL
| SP-25 | 0 | -0.01 | 0.01 | 19.3375 | -9.2713 | -0.3693 | 0.0071 | -0.0185 | -0.0002 | -0.0198
| SP-26 | 0 | -0.01 | 0.01 | 19.2516 | -9.3076 | -0.0896 | 0.0114 | -0.0303 | -0.0005 | -0.0324
| SP-27 | 0 | -0.01 | 0.01 | 19.0812 | -9.3761 | 0.231 | 0.0139 | -0.0384 | -0.0008 | -0.0409
| SP-28 | 0 | -0.01 | 0.01 | 18.9347 | -9.4344 | 0.5187 | 0.0187 | -0.054 | -0.0013 | -0.0572
| SP-29 | 0 | -0.01 | 0.01 | 18.6491 | -9.508 | -0.7793 | 0.0065 | -0.0203 | -0.0002 | -0.0213
| SP-30 | 0 | -0.01 | 0.01 | 18.5608 | -9.5403 | -0.4116 | 0.0064 | -0.0205 | -0.0003 | -0.0214
| SP-31 | 0 | -0.01 | 0.01 | 18.4224 | -9.588 | -0.0789 | 0.0066 | -0.0218 | -0.0004 | -0.0227
| SP-32 | 0 | -0.01 | 0.01 | 18.3542 | -9.6153 | 0.2831 | 0.0083 | -0.028 | -0.0006 | -0.0292
Number of points |  |  | 8
Out of Tolerance |  |  | 8
Performance |  |  | 0%
| Mean |  | -0.030612
| Std. deviation |  | 0.012923
| Max. Value |  | -0.0198
| Min. Value |  | -0.0572
N49L6
Surface Points
| Name | Offset | -Tol. | +Tol. | X | Y | Z | dX | dY | dZ | DL
| SP-13 | 0 | -0.01 | 0.01 | 16.4578 | -10.0204 | -1.4515 | 0.0039 | -0.0238 | -0.0002 | -0.0241
| SP-14 | 0 | -0.01 | 0.01 | 16.4372 | -10.0272 | -1.1256 | 0.0059 | -0.036 | -0.0004 | -0.0365
| SP-15 | 0 | -0.01 | 0.01 | 16.2777 | -10.0568 | -0.7339 | 0.0058 | -0.0381 | -0.0004 | -0.0385
| SP-16 | 0 | -0.01 | 0.01 | 16.1564 | -10.079 | -0.3902 | 0.0055 | -0.0379 | -0.0005 | -0.0383
| SP-17 | 0 | -0.01 | 0.01 | 15.6496 | -10.135 | -1.5845 | 0.0059 | -0.0482 | -0.0004 | -0.0486
| SP-18 | 0 | -0.01 | 0.01 | 15.5505 | -10.1493 | -1.2618 | 0.0073 | -0.063 | -0.0005 | -0.0634
| SP-19 | 0 | -0.01 | 0.01 | 15.5518 | -10.1524 | -0.8621 | 0.0058 | -0.051 | -0.0004 | -0.0514
| SP-20 | 0 | -0.01 | 0.01 | 15.483 | -10.1628 | -0.5656 | 0.0059 | -0.054 | -0.0005 | -0.0543
Number of points |  |  | 8
Out of Tolerance |  |  | 8
Performance |  |  | 0%
| Mean |  | -0.044388
| Std. deviation |  | 0.012376
| Max. Value |  | -0.0241
| Min. Value |  | -0.0634
N50L6
Surface Points
| Name | Offset | -Tol. | +Tol. | X | Y | Z | dX | dY | dZ | DL
| SP-13 | 0 | -0.01 | 0.01 | 13.4778 | -10.2991 | -1.7685 | 0.0041 | -0.1085 | 0 | -0.1086
| SP-14 | 0 | -0.01 | 0.01 | 13.4684 | -10.2993 | -1.3836 | 0.004 | -0.1116 | 0 | -0.1117
| SP-15 | 0 | -0.01 | 0.01 | 13.4006 | -10.3015 | -1.0475 | 0.0038 | -0.1144 | 0 | -0.1144
| SP-16 | 0 | -0.01 | 0.01 | 13.3864 | -10.3018 | -0.6731 | 0.0037 | -0.1163 | 0 | -0.1163
| SP-17 | 0 | -0.01 | 0.01 | 12.6433 | -10.3213 | -1.7748 | 0.0023 | -0.1338 | 0.0003 | -0.1338
| SP-18 | 0 | -0.01 | 0.01 | 12.726 | -10.319 | -1.3703 | 0.0024 | -0.1339 | 0.0003 | -0.1339
| SP-19 | 0 | -0.01 | 0.01 | 12.7487 | -10.3181 | -1.1285 | 0.0024 | -0.1325 | 0.0003 | -0.1326
| SP-20 | 0 | -0.01 | 0.01 | 12.6661 | -10.3188 | -0.7712 | 0.0023 | -0.1431 | 0.0003 | -0.1431
Number of points |  |  | 8
Out of Tolerance |  |  | 8
Performance |  |  | 0%
| Mean |  | -0.1243
| Std. deviation |  | 0.012939
| Max. Value |  | -0.1086
| Min. Value |  | -0.1431
balls end
Sphere 22
Diameter |  |  | -0.1 | 0.1 | 1 |  | 0.9984 |  | -0.0016
|  |  | -Tol. | +Tol. | Nominal |  | Measured |  | Dev/Mean |  | Error
|  | X | 0 | 0 | 0 |  | 2.9485 |  | 2.9485
Centre |  | Y | 0 | 0 | 0 |  | 13.7503 |  | 13.7503
|  | Z | 0 | 0 | 0 |  | 8.534 |  | 8.534
Sphere 23
Diameter |  |  | -0.1 | 0.1 | 1 |  | 1.0016 |  | 0.0016
|  |  | -Tol. | +Tol. | Nominal |  | Measured |  | Dev/Mean |  | Error
|  | X | 0 | 0 | 0 |  | 26.4172 |  | 26.4172
Centre |  | Y | 0 | 0 | 0 |  | 8.125 |  | 8.125
|  | Z | 0 | 0 | 0 |  | 19.2305 |  | 19.2305
Sphere 24
Diameter |  |  | -0.1 | 0.1 | 1 |  | 1.0003 |  | 0.0003
|  |  | -Tol. | +Tol. | Nominal |  | Measured |  | Dev/Mean |  | Error
|  | X | 0 | 0 | 0 |  | 23.977 |  | 23.977
Centre |  | Y | 0 | 0 | 0 |  | -13.7725 |  | -13.7725
|  | Z | 0 | 0 | 0 |  | 1.9493 |  | 1.9493
Sphere 25
Diameter |  |  | -0.1 | 0.1 | 1 |  | 1.0012 |  | 0.0012
|  |  | -Tol. | +Tol. | Nominal |  | Measured |  | Dev/Mean |  | Error
|  | X | 0 | 0 | 0 |  | -19.457 |  | -19.457
Centre |  | Y | 0 | 0 | 0 |  | -12.704 |  | -12.704
|  | Z | 0 | 0 | 0 |  | 0.1612 |  | 0.1612
Sphere 26
Diameter |  |  | -0.1 | 0.1 | 1 |  | 1.0023 |  | 0.0023
|  |  | -Tol. | +Tol. | Nominal |  | Measured |  | Dev/Mean |  | Error
|  | X | 0 | 0 | 0 |  | -24.031 |  | -24.031
Centre |  | Y | 0 | 0 | 0 |  | 12.3182 |  | 12.3182
|  | Z | 0 | 0 | 0 |  | 3.0113 |  | 3.0113