## Master part
2005-02-17 12:03
P.O. Box 451
Princeton, NJ 08543
(609)243-3626
WWW.PPPL.GOV
INSPECTION REPORT
0
ACCEPTED
REJECTED
EMAIL TO: | [5 empty] | FAX TO:
INSPECTED BY:
REMARKS AND DISPOSITION
Mesaure Spheres_start
Sphere 1
Diameter |  |  | -0.1 | 0.1 | 1 |  | 0.99786 |  | -0.0021438
|  |  | -Tol. | +Tol. | Nominal |  | Measured |  | Dev/Mean |  | Error
|  | X | 0 | 0 | 2.952 |  | 2.9467 |  | -0.0053477
Centre |  | Y | 0 | 0 | 13.744 |  | 13.7489 |  | 0.0049425
|  | Z | 0 | 0 | 8.531 |  | 8.5353 |  | 0.0042545
Sphere 2
Diameter |  |  | -0.1 | 0.1 | 1 |  | 0.99837 |  | -0.0016294
|  |  | -Tol. | +Tol. | Nominal |  | Measured |  | Dev/Mean |  | Error
|  | X | 0 | 0 | 26.411 |  | 26.4176 |  | 0.0065682
Centre |  | Y | 0 | 0 | 8.126 |  | 8.1255 |  | -0.0005043
|  | Z | 0 | 0 | 19.229 |  | 19.2287 |  | -0.00031747
Sphere 3
Diameter |  |  | -0.1 | 0.1 | 1 |  | 0.99837 |  | -0.0016343
|  |  | -Tol. | +Tol. | Nominal |  | Measured |  | Dev/Mean |  | Error
|  | X | 0 | 0 | 23.981 |  | 23.9753 |  | -0.005738
Centre |  | Y | 0 | 0 | -13.775 |  | -13.7733 |  | 0.0016622
|  | Z | 0 | 0 | 1.948 |  | 1.9479 |  | -0.00012812
Sphere 4
Diameter |  |  | -0.1 | 0.1 | 1 |  | 0.99851 |  | -0.0014948
|  |  | -Tol. | +Tol. | Nominal |  | Measured |  | Dev/Mean |  | Error
|  | X | 0 | 0 | -19.456 |  | -19.4584 |  | -0.002389
Centre |  | Y | 0 | 0 | -12.704 |  | -12.7069 |  | -0.0029308
|  | Z | 0 | 0 | 0.161 |  | 0.1604 |  | -0.00059731
Sphere 5
Diameter |  |  | -0.1 | 0.1 | 1 |  | 1.0008 |  | 0.00078719
|  |  | -Tol. | +Tol. | Nominal |  | Measured |  | Dev/Mean |  | Error
|  | X | 0 | 0 | -24.041 |  | -24.0341 |  | 0.0069065
Centre |  | Y | 0 | 0 | 12.32 |  | 12.3168 |  | -0.0031695
|  | Z | 0 | 0 | 3.014 |  | 3.0108 |  | -0.0032116
N1L6
Surface Points
| Name | Offset | -Tol. | +Tol. | X | Y | Z | dX | dY | dZ | DL
| SP-21 | 0 | -0.01 | 0.01 | 10.8186 | -10.3288 | -1.8531 | -0.0008 | -0.1931 | 0.0004 | -0.1931
| SP-22 | 0 | -0.01 | 0.01 | 10.8057 | -10.3279 | -1.4348 | -0.0008 | -0.2085 | 0.0004 | -0.2085
| SP-23 | 0 | -0.01 | 0.01 | 10.8106 | -10.3272 | -1.0878 | -0.0007 | -0.212 | 0.0004 | -0.212
| SP-24 | 0 | -0.01 | 0.01 | 10.7929 | -10.3263 | -0.6881 | -0.0007 | -0.2262 | 0.0005 | -0.2262
| SP-25 | 0 | -0.01 | 0.01 | 10.1349 | -10.3253 | -1.8967 | -0.0013 | -0.2173 | 0.0003 | -0.2173
| SP-26 | 0 | -0.01 | 0.01 | 10.0822 | -10.3245 | -1.4984 | -0.0012 | -0.2261 | 0.0003 | -0.2261
| SP-27 | 0 | -0.01 | 0.01 | 10.0905 | -10.324 | -1.0605 | -0.001 | -0.2218 | 0.0003 | -0.2218
| SP-28 | 0 | -0.01 | 0.01 | 10.0865 | -10.3237 | -0.7332 | -0.001 | -0.2268 | 0.0003 | -0.2268
| SP-29 | 0 | -0.01 | 0.01 | 9.3287 | -10.321 | -1.8799 | -0.0011 | -0.249 | 0.0001 | -0.249
| SP-30 | 0 | -0.01 | 0.01 | 9.3471 | -10.321 | -1.506 | -0.0011 | -0.2487 | 0.0001 | -0.2487
| SP-31 | 0 | -0.01 | 0.01 | 9.3656 | -10.3209 | -1.1333 | -0.001 | -0.25 | 0.0001 | -0.25
| SP-32 | 0 | -0.01 | 0.01 | 9.3634 | -10.3208 | -0.7774 | -0.0009 | -0.2512 | 0.0001 | -0.2512
Number of points |  |  | 12
Out of Tolerance |  |  | 12
Performance |  |  | 0%
| Mean |  | -0.22756
| Std. deviation |  | 0.018841
| Max. Value |  | -0.1931
| Min. Value |  | -0.2512
N2L6
Surface Points
| Name | Offset | -Tol. | +Tol. | X | Y | Z | dX | dY | dZ | DL
| SP-21 | 0 | -0.01 | 0.01 | 7.8407 | -10.3173 | -1.8414 | -0.0001 | -0.2289 | -0.0001 | -0.2289
| SP-22 | 0 | -0.01 | 0.01 | 7.8498 | -10.3174 | -1.5267 | -0.0001 | -0.2454 | -0.0001 | -0.2454
| SP-23 | 0 | -0.01 | 0.01 | 7.8713 | -10.3176 | -1.181 | -0.0001 | -0.2531 | -0.0001 | -0.2531
| SP-24 | 0 | -0.01 | 0.01 | 7.8455 | -10.3177 | -0.759 | -0.0001 | -0.2433 | -0.0001 | -0.2433
| SP-25 | 0 | -0.01 | 0.01 | 7.1232 | -10.3177 | -1.585 | 0.0002 | -0.2022 | -0.0001 | -0.2022
| SP-26 | 0 | -0.01 | 0.01 | 7.1358 | -10.3178 | -1.1282 | 0.0002 | -0.2074 | -0.0001 | -0.2074
| SP-27 | 0 | -0.01 | 0.01 | 7.1309 | -10.3179 | -0.771 | 0.0002 | -0.2048 | -0.0001 | -0.2048
| SP-28 | 0 | -0.01 | 0.01 | 6.4824 | -10.3185 | -1.9082 | 0.0002 | -0.1248 | 0 | -0.1248
| SP-29 | 0 | -0.01 | 0.01 | 6.4817 | -10.3186 | -1.5475 | 0.0003 | -0.1509 | 0 | -0.1509
| SP-30 | 0 | -0.01 | 0.01 | 6.4822 | -10.3187 | -1.1395 | 0.0003 | -0.174 | 0 | -0.174
| SP-31 | 0 | -0.01 | 0.01 | 6.4652 | -10.3188 | -0.7769 | 0.0003 | -0.1767 | 0 | -0.1767
Number of points |  |  | 11
Out of Tolerance |  |  | 11
Performance |  |  | 0%
| Mean |  | -0.20105
| Std. deviation |  | 0.041166
| Max. Value |  | -0.1248
| Min. Value |  | -0.2531
N3L6
Surface Points
| Name | Offset | -Tol. | +Tol. | X | Y | Z | dX | dY | dZ | DL
| SP-28 | 0 | -0.01 | 0.01 | 4.9785 | -10.3216 | -1.8945 | -0.0001 | 0.0382 | 0 | 0.0382
| SP-29 | 0 | -0.01 | 0.01 | 4.8948 | -10.3218 | -1.5436 | 0 | 0.0224 | 0 | 0.0224
| SP-30 | 0 | -0.01 | 0.01 | 4.9187 | -10.3218 | -1.1879 | 0 | -0.0057 | 0 | -0.0057
| SP-31 | 0 | -0.01 | 0.01 | 4.9177 | -10.3218 | -0.7468 | 0 | -0.0115 | 0 | -0.0115
| SP-32 | 0 | -0.01 | 0.01 | 4.3173 | -10.323 | -1.9688 | -0.0002 | 0.1167 | 0 | 0.1167
| SP-33 | 0 | -0.01 | 0.01 | 4.2621 | -10.3231 | -1.5233 | -0.0002 | 0.0934 | 0 | 0.0934
| SP-34 | 0 | -0.01 | 0.01 | 4.3198 | -10.323 | -1.1103 | -0.0001 | 0.0691 | 0 | 0.0691
| SP-35 | 0 | -0.01 | 0.01 | 4.2066 | -10.3233 | -0.7143 | -0.0001 | 0.0661 | 0 | 0.0661
| SP-36 | 0 | -0.01 | 0.01 | 3.6066 | -10.3245 | -1.4625 | -0.0003 | 0.1374 | 0 | 0.1374
| SP-37 | 0 | -0.01 | 0.01 | 3.5823 | -10.3245 | -1.4757 | -0.0003 | 0.1384 | 0 | 0.1384
| SP-38 | 0 | -0.01 | 0.01 | 3.5613 | -10.3246 | -1.1444 | -0.0002 | 0.1172 | 0 | 0.1172
| SP-39 | 0 | -0.01 | 0.01 | 3.5854 | -10.3246 | -0.7602 | -0.0002 | 0.1028 | 0 | 0.1028
Number of points |  |  | 12
Out of Tolerance |  |  | 11
Performance |  |  | 8.333%
| Mean |  | 0.073708
| Std. deviation |  | 0.052876
| Max. Value |  | 0.1384
| Min. Value |  | -0.0115
N4L6 can't take data
Surface Points
| Name | Offset | -Tol. | +Tol. | X | Y | Z | dX | dY | dZ | DL
| SP-21 | 0 | -0.01 | 0.01 | 1.9321 | -10.3282 | -1.8247 | -0.0005 | 0.2148 | 0 | 0.2148
| SP-22 | 0 | -0.01 | 0.01 | 1.9338 | -10.3281 | -1.7382 | -0.0005 | 0.2142 | 0 | 0.2142
| SP-23 | 0 | -0.01 | 0.01 | 1.9507 | -10.328 | -1.3377 | -0.0004 | 0.2002 | 0 | 0.2002
| SP-24 | 0 | -0.01 | 0.01 | 1.9968 | -10.3278 | -0.961 | -0.0004 | 0.1871 | 0 | 0.1871
| SP-25 | 0 | -0.01 | 0.01 | 1.1566 | -10.3301 | -1.9366 | -0.0006 | 0.2305 | -0.0001 | 0.2305
| SP-26 | 0 | -0.01 | 0.01 | 1.1519 | -10.3302 | -1.9325 | -0.0006 | 0.2286 | -0.0001 | 0.2286
| SP-27 | 0 | -0.01 | 0.01 | 1.197 | -10.3298 | -1.5283 | -0.0006 | 0.2398 | -0.0001 | 0.2398
| SP-28 | 0 | -0.01 | 0.01 | 1.2098 | -10.3295 | -1.1242 | -0.0005 | 0.231 | -0.0001 | 0.231
| SP-29 | 0 | -0.01 | 0.01 | 0.4366 | -10.3319 | -1.9214 | -0.0005 | 0.2453 | -0.0002 | 0.2453
| SP-30 | 0 | -0.01 | 0.01 | 0.6875 | -10.3312 | -1.7505 | -0.0006 | 0.2483 | -0.0002 | 0.2483
| SP-31 | 0 | -0.01 | 0.01 | 0.4358 | -10.3314 | -1.4067 | -0.0005 | 0.2504 | -0.0002 | 0.2504
| SP-32 | 0 | -0.01 | 0.01 | 0.7478 | -10.3306 | -1.2682 | -0.0005 | 0.2425 | -0.0002 | 0.2425
Number of points |  |  | 12
Out of Tolerance |  |  | 12
Performance |  |  | 0%
| Mean |  | 0.22773
| Std. deviation |  | 0.019972
| Max. Value |  | 0.2504
| Min. Value |  | 0.1871
N5L6 can't take data
Surface Points
| Name | Offset | -Tol. | +Tol. | X | Y | Z | dX | dY | dZ | DL
| SP-21 | 0 | -0.01 | 0.01 | -1.1821 | -10.3332 | -1.8891 | -0.0001 | -0.1444 | 0.0001 | -0.1444
| SP-22 | 0 | -0.01 | 0.01 | -0.9776 | -10.333 | -1.4792 | 0 | -0.1376 | 0.0001 | -0.1376
| SP-23 | 0 | -0.01 | 0.01 | -0.8872 | -10.3327 | -1.0868 | 0.0001 | -0.1368 | 0.0001 | -0.1368
| SP-24 | 0 | -0.01 | 0.01 | -0.8162 | -10.3322 | -0.6772 | 0.0001 | -0.1304 | 0.0001 | -0.1304
| SP-25 | 0 | -0.01 | 0.01 | -1.6579 | -10.3325 | -1.9062 | -0.0003 | -0.1439 | 0 | -0.1439
| SP-26 | 0 | -0.01 | 0.01 | -1.584 | -10.3327 | -1.488 | -0.0002 | -0.1381 | 0 | -0.1381
| SP-27 | 0 | -0.01 | 0.01 | -1.4982 | -10.3327 | -1.0075 | 0 | -0.1327 | 0 | -0.1327
| SP-28 | 0 | -0.01 | 0.01 | -1.4607 | -10.3327 | -0.6776 | 0.0001 | -0.125 | 0 | -0.125
| SP-29 | 0 | -0.01 | 0.01 | -2.1179 | -10.3314 | -1.8228 | -0.0004 | -0.1363 | -0.0002 | -0.1363
| SP-30 | 0 | -0.01 | 0.01 | -2.1235 | -10.3319 | -1.4674 | -0.0002 | -0.1351 | -0.0002 | -0.1351
| SP-31 | 0 | -0.01 | 0.01 | -2.1577 | -10.3325 | -1.0383 | -0.0001 | -0.1387 | -0.0002 | -0.1387
| SP-32 | 0 | -0.01 | 0.01 | -2.1555 | -10.333 | -0.7032 | 0 | -0.1322 | -0.0002 | -0.1322
Number of points |  |  | 12
Out of Tolerance |  |  | 12
Performance |  |  | 0%
| Mean |  | -0.13593
| Std. deviation |  | 0.0054473
| Max. Value |  | -0.125
| Min. Value |  | -0.1444
N6L6
Surface Points
| Name | Offset | -Tol. | +Tol. | X | Y | Z | dX | dY | dZ | DL
| SP-21 | 0 | -0.01 | 0.01 | -3.6534 | -10.3264 | -1.8693 | -0.0002 | -0.1261 | -0.0009 | -0.1261
| SP-22 | 0 | -0.01 | 0.01 | -3.6782 | -10.3295 | -1.4348 | 0 | -0.1207 | -0.0009 | -0.1207
| SP-23 | 0 | -0.01 | 0.01 | -3.6767 | -10.3321 | -1.0644 | 0.0001 | -0.1155 | -0.0008 | -0.1155
| SP-24 | 0 | -0.01 | 0.01 | -3.6557 | -10.3349 | -0.662 | 0.0003 | -0.1055 | -0.0007 | -0.1055
| SP-25 | 0 | -0.01 | 0.01 | -4.3568 | -10.3265 | -1.8458 | 0.0002 | -0.0963 | -0.0009 | -0.0963
| SP-26 | 0 | -0.01 | 0.01 | -4.2977 | -10.3301 | -1.4451 | 0.0003 | -0.0967 | -0.0009 | -0.0967
| SP-27 | 0 | -0.01 | 0.01 | -4.313 | -10.3335 | -1.076 | 0.0003 | -0.0823 | -0.0008 | -0.0823
| SP-28 | 0 | -0.01 | 0.01 | -4.3113 | -10.3367 | -0.7343 | 0.0004 | -0.0803 | -0.0007 | -0.0803
| SP-29 | 0 | -0.01 | 0.01 | -4.9188 | -10.3295 | -1.8173 | 0.0007 | -0.0915 | -0.0009 | -0.0915
| SP-30 | 0 | -0.01 | 0.01 | -4.943 | -10.3336 | -1.4227 | 0.0007 | -0.0861 | -0.0009 | -0.0862
| SP-31 | 0 | -0.01 | 0.01 | -4.9542 | -10.3372 | -1.0736 | 0.0005 | -0.0706 | -0.0007 | -0.0707
| SP-32 | 0 | -0.01 | 0.01 | -4.9103 | -10.3407 | -0.6854 | 0.0004 | -0.0589 | -0.0006 | -0.0589
Number of points |  |  | 12
Out of Tolerance |  |  | 12
Performance |  |  | 0%
| Mean |  | -0.094225
| Std. deviation |  | 0.020263
| Max. Value |  | -0.0589
| Min. Value |  | -0.1261
N7L6
Surface Points
| Name | Offset | -Tol. | +Tol. | X | Y | Z | dX | dY | dZ | DL
| SP-21 | 0 | -0.01 | 0.01 | -6.7475 | -10.3643 | -1.8518 | 0.0022 | -0.0693 | 0.0002 | -0.0693
| SP-22 | 0 | -0.01 | 0.01 | -6.7229 | -10.3626 | -1.4616 | 0.0017 | -0.0657 | 0.0002 | -0.0658
| SP-23 | 0 | -0.01 | 0.01 | -6.7766 | -10.3629 | -1.1197 | 0.0012 | -0.0595 | 0.0002 | -0.0595
| SP-24 | 0 | -0.01 | 0.01 | -6.6969 | -10.3604 | -0.7243 | 0.0007 | -0.0477 | 0.0001 | -0.0477
| SP-25 | 0 | -0.01 | 0.01 | -7.2165 | -10.3807 | -1.859 | 0.0022 | -0.0576 | 0.0006 | -0.0577
| SP-26 | 0 | -0.01 | 0.01 | -7.256 | -10.3771 | -1.4277 | 0.0017 | -0.0573 | 0.0007 | -0.0573
| SP-27 | 0 | -0.01 | 0.01 | -7.2053 | -10.3718 | -1.079 | 0.0011 | -0.0502 | 0.0006 | -0.0503
| SP-28 | 0 | -0.01 | 0.01 | -7.1923 | -10.3669 | -0.6693 | 0.0005 | -0.0405 | 0.0005 | -0.0405
| SP-29 | 0 | -0.01 | 0.01 | -7.8136 | -10.4026 | -1.76 | 0.0026 | -0.0635 | 0.0016 | -0.0636
| SP-30 | 0 | -0.01 | 0.01 | -7.7943 | -10.393 | -1.4059 | 0.002 | -0.0652 | 0.0016 | -0.0653
| SP-31 | 0 | -0.01 | 0.01 | -7.7747 | -10.3833 | -1.0346 | 0.0011 | -0.0547 | 0.0014 | -0.0547
| SP-32 | 0 | -0.01 | 0.01 | -7.7927 | -10.3736 | -0.6429 | 0.0005 | -0.0519 | 0.0013 | -0.052
Number of points |  |  | 12
Out of Tolerance |  |  | 12
Performance |  |  | 0%
| Mean |  | -0.056975
| Std. deviation |  | 0.0084311
| Max. Value |  | -0.0405
| Min. Value |  | -0.0693
N8L6
Surface Points
| Name | Offset | -Tol. | +Tol. | X | Y | Z | dX | dY | dZ | DL
| SP-21 | 0 | -0.01 | 0.01 | -9.6824 | -10.4656 | -1.7868 | 0.0009 | -0.0747 | 0.0067 | -0.075
| SP-22 | 0 | -0.01 | 0.01 | -9.64 | -10.4303 | -1.3923 | -0.0001 | -0.0918 | 0.0081 | -0.0921
| SP-23 | 0 | -0.01 | 0.01 | -9.5601 | -10.4037 | -1.0807 | -0.0009 | -0.0884 | 0.0076 | -0.0887
| SP-24 | 0 | -0.01 | 0.01 | -9.5717 | -10.3669 | -0.6558 | -0.0027 | -0.1 | 0.0086 | -0.1004
| SP-25 | 0 | -0.01 | 0.01 | -10.0183 | -10.4703 | -1.8178 | -0.0002 | -0.0719 | 0.0074 | -0.0723
| SP-26 | 0 | -0.01 | 0.01 | -10.0533 | -10.4224 | -1.3593 | -0.002 | -0.0914 | 0.0095 | -0.0919
| SP-27 | 0 | -0.01 | 0.01 | -10.0746 | -10.3879 | -1.0356 | -0.0029 | -0.0819 | 0.0086 | -0.0824
| SP-28 | 0 | -0.01 | 0.01 | -10.006 | -10.352 | -0.6635 | -0.0043 | -0.0928 | 0.0096 | -0.0934
| SP-29 | 0 | -0.01 | 0.01 | -10.5278 | -10.4623 | -1.8239 | -0.0028 | -0.0846 | 0.0103 | -0.0853
| SP-30 | 0 | -0.01 | 0.01 | -10.5396 | -10.408 | -1.3832 | -0.0046 | -0.0922 | 0.0113 | -0.093
| SP-31 | 0 | -0.01 | 0.01 | -10.4873 | -10.3715 | -1.0597 | -0.0047 | -0.0808 | 0.0097 | -0.0815
| SP-32 | 0 | -0.01 | 0.01 | -10.4933 | -10.3231 | -0.6618 | -0.0061 | -0.0834 | 0.0101 | -0.0843
Number of points |  |  | 12
Out of Tolerance |  |  | 12
Performance |  |  | 0%
| Mean |  | -0.086692
| Std. deviation |  | 0.0081462
| Max. Value |  | -0.0723
| Min. Value |  | -0.1004
N9L6
Surface Points
| Name | Offset | -Tol. | +Tol. | X | Y | Z | dX | dY | dZ | DL
| SP-19 | 0 | -0.01 | 0.01 | -12.2953 | -10.2706 | -1.8762 | -0.0118 | -0.0562 | 0.0097 | -0.0582
| SP-20 | 0 | -0.01 | 0.01 | -12.3103 | -10.2118 | -1.5532 | -0.0138 | -0.0632 | 0.0109 | -0.0656
| SP-21 | 0 | -0.01 | 0.01 | -12.2122 | -10.1633 | -1.1451 | -0.0147 | -0.0689 | 0.0117 | -0.0714
| SP-22 | 0 | -0.01 | 0.01 | -12.2006 | -10.0997 | -0.7536 | -0.0156 | -0.0712 | 0.012 | -0.0739
| SP-23 | 0 | -0.01 | 0.01 | -12.8482 | -10.1598 | -2.02 | -0.0133 | -0.0467 | 0.0084 | -0.0493
| SP-24 | 0 | -0.01 | 0.01 | -12.7358 | -10.1135 | -1.5867 | -0.0139 | -0.051 | 0.0091 | -0.0537
| SP-25 | 0 | -0.01 | 0.01 | -12.7919 | -10.028 | -1.195 | -0.012 | -0.0421 | 0.0075 | -0.0444
| SP-26 | 0 | -0.01 | 0.01 | -12.7805 | -9.9673 | -0.8355 | -0.0115 | -0.0399 | 0.0071 | -0.0421
| SP-27 | 0 | -0.01 | 0.01 | -13.3148 | -10.02 | -2.0681 | -0.0127 | -0.0359 | 0.0066 | -0.0387
| SP-28 | 0 | -0.01 | 0.01 | -13.2695 | -9.9663 | -1.6887 | -0.0144 | -0.0414 | 0.0076 | -0.0445
| SP-29 | 0 | -0.01 | 0.01 | -13.2654 | -9.8913 | -1.2708 | -0.0104 | -0.0297 | 0.0054 | -0.032
| SP-30 | 0 | -0.01 | 0.01 | -13.2904 | -9.8227 | -0.9435 | -0.0096 | -0.0268 | 0.0049 | -0.0289
Number of points |  |  | 12
Out of Tolerance |  |  | 12
Performance |  |  | 0%
| Mean |  | -0.050225
| Std. deviation |  | 0.014692
| Max. Value |  | -0.0289
| Min. Value |  | -0.0739
N10L6
Surface Points
| Name | Offset | -Tol. | +Tol. | X | Y | Z | dX | dY | dZ | DL
| SP-21 | 0 | -0.01 | 0.01 | -14.8816 | -9.3037 | -2.3077 | -0.0182 | -0.0289 | 0.0052 | -0.0346
| SP-22 | 0 | -0.01 | 0.01 | -14.8633 | -9.2504 | -1.9507 | -0.0189 | -0.0304 | 0.0055 | -0.0362
| SP-23 | 0 | -0.01 | 0.01 | -14.9349 | -9.1386 | -1.582 | -0.0157 | -0.0247 | 0.0045 | -0.0296
| SP-24 | 0 | -0.01 | 0.01 | -14.9989 | -9.0348 | -1.2344 | -0.013 | -0.0201 | 0.0036 | -0.0242
| SP-25 | 0 | -0.01 | 0.01 | -15.2171 | -9.0937 | -2.3787 | -0.0153 | -0.0218 | 0.0039 | -0.0269
| SP-26 | 0 | -0.01 | 0.01 | -15.1902 | -9.0454 | -2.0042 | -0.019 | -0.0276 | 0.0049 | -0.0339
| SP-27 | 0 | -0.01 | 0.01 | -15.235 | -8.9522 | -1.6561 | -0.0129 | -0.0185 | 0.0033 | -0.0228
| SP-28 | 0 | -0.01 | 0.01 | -15.2597 | -8.8631 | -1.2532 | -0.0083 | -0.0119 | 0.0021 | -0.0146
| SP-29 | 0 | -0.01 | 0.01 | -15.4339 | -8.9511 | -2.4606 | -0.015 | -0.0201 | 0.0035 | -0.0253
| SP-30 | 0 | -0.01 | 0.01 | -15.4423 | -8.8874 | -2.1344 | -0.0164 | -0.0219 | 0.0039 | -0.0276
| SP-31 | 0 | -0.01 | 0.01 | -15.493 | -8.7774 | -1.726 | -0.0078 | -0.0104 | 0.0018 | -0.0131
| SP-32 | 0 | -0.01 | 0.01 | -15.4578 | -8.7366 | -1.3446 | -0.0069 | -0.0093 | 0.0016 | -0.0117
Number of points |  |  | 12
Out of Tolerance |  |  | 12
Performance |  |  | 0%
| Mean |  | -0.025042
| Std. deviation |  | 0.0083151
| Max. Value |  | -0.0117
| Min. Value |  | -0.0362
N11L6
Surface Points
| Name | Offset | -Tol. | +Tol. | X | Y | Z | dX | dY | dZ | DL
| SP-21 | 0 | -0.01 | 0.01 | -16.7121 | -7.8507 | -2.8757 | -0.0115 | -0.0104 | 0.0017 | -0.0156
| SP-22 | 0 | -0.01 | 0.01 | -16.7395 | -7.7595 | -2.4935 | -0.0119 | -0.0108 | 0.0017 | -0.0162
| SP-23 | 0 | -0.01 | 0.01 | -16.7884 | -7.6464 | -2.1226 | -0.0023 | -0.002 | 0.0003 | -0.0031
| SP-24 | 0 | -0.01 | 0.01 | -16.8117 | -7.5664 | -1.7825 | 0.0007 | 0.0006 | -0.0001 | 0.001
| SP-25 | 0 | -0.01 | 0.01 | -16.983 | -7.5574 | -2.9946 | 0.0003 | 0.0003 | 0 | 0.0004
| SP-26 | 0 | -0.01 | 0.01 | -17.0309 | -7.4438 | -2.6341 | -0.0026 | -0.0021 | 0.0003 | -0.0034
| SP-27 | 0 | -0.01 | 0.01 | -17.0763 | -7.3348 | -2.2855 | 0.0063 | 0.0052 | -0.0008 | 0.0082
| SP-28 | 0 | -0.01 | 0.01 | -17.1016 | -7.2392 | -1.8642 | 0.0106 | 0.0086 | -0.0013 | 0.0137
| SP-29 | 0 | -0.01 | 0.01 | -17.2647 | -7.2199 | -3.098 | 0.0088 | 0.0067 | -0.001 | 0.0111
| SP-30 | 0 | -0.01 | 0.01 | -17.2767 | -7.1539 | -2.7651 | 0.0032 | 0.0025 | -0.0004 | 0.0041
| SP-31 | 0 | -0.01 | 0.01 | -17.3105 | -7.0467 | -2.3463 | 0.0091 | 0.0069 | -0.001 | 0.0114
| SP-32 | 0 | -0.01 | 0.01 | -17.3425 | -6.9483 | -1.9718 | 0.0127 | 0.0096 | -0.0014 | 0.016
Number of points |  |  | 12
Out of Tolerance |  |  | 6
Performance |  |  | 50%
| Mean |  | 0.0023
| Std. deviation |  | 0.010641
| Max. Value |  | 0.016
| Min. Value |  | -0.0162
N12L6
Surface Points
| Name | Offset | -Tol. | +Tol. | X | Y | Z | dX | dY | dZ | DL
| SP-21 | 0 | -0.01 | 0.01 | -18.2362 | -5.8237 | -3.6426 | 0.0001 | 0 | 0 | 0.0001
| SP-22 | 0 | -0.01 | 0.01 | -18.2639 | -5.7166 | -3.2377 | -0.0066 | -0.0038 | 0.0005 | -0.0076
| SP-23 | 0 | -0.01 | 0.01 | -18.301 | -5.6054 | -2.9173 | -0.003 | -0.0017 | 0.0002 | -0.0035
| SP-24 | 0 | -0.01 | 0.01 | -18.3422 | -5.4813 | -2.5581 | -0.015 | -0.0084 | 0.0012 | -0.0172
| SP-25 | 0 | -0.01 | 0.01 | -18.447 | -5.472 | -3.8034 | -0.0011 | -0.0006 | 0.0001 | -0.0012
| SP-26 | 0 | -0.01 | 0.01 | -18.4674 | -5.3705 | -3.3762 | -0.0097 | -0.0052 | 0.0008 | -0.011
| SP-27 | 0 | -0.01 | 0.01 | -18.4929 | -5.2717 | -3.0243 | -0.0078 | -0.0042 | 0.0006 | -0.0089
| SP-28 | 0 | -0.01 | 0.01 | -18.5352 | -5.1415 | -2.6706 | -0.01 | -0.0053 | 0.0008 | -0.0114
| SP-29 | 0 | -0.01 | 0.01 | -18.6398 | -5.137 | -3.9585 | -0.0155 | -0.0082 | 0.0013 | -0.0176
| SP-30 | 0 | -0.01 | 0.01 | -18.6648 | -5.0221 | -3.5352 | -0.0185 | -0.0096 | 0.0015 | -0.0209
| SP-31 | 0 | -0.01 | 0.01 | -18.6291 | -5.033 | -3.1557 | -0.0192 | -0.01 | 0.0015 | -0.0217
| SP-32 | 0 | -0.01 | 0.01 | -18.6889 | -4.8609 | -2.7786 | -0.018 | -0.0092 | 0.0013 | -0.0203
Number of points |  |  | 12
Out of Tolerance |  |  | 7
Performance |  |  | 41.67%
| Mean |  | -0.011767
| Std. deviation |  | 0.0077786
| Max. Value |  | 0.0001
| Min. Value |  | -0.0217
N13L6
Surface Points
| Name | Offset | -Tol. | +Tol. | X | Y | Z | dX | dY | dZ | DL
| SP-21 | 0 | -0.01 | 0.01 | -19.4177 | -3.7036 | -4.5959 | -0.0498 | -0.0239 | 0.0061 | -0.0556
| SP-22 | 0 | -0.01 | 0.01 | -19.467 | -3.5245 | -4.2982 | -0.0559 | -0.0261 | 0.0065 | -0.062
| SP-23 | 0 | -0.01 | 0.01 | -19.4762 | -3.4172 | -3.941 | -0.0529 | -0.0241 | 0.0058 | -0.0584
| SP-24 | 0 | -0.01 | 0.01 | -19.5271 | -3.2234 | -3.6027 | -0.0538 | -0.0237 | 0.0056 | -0.0591
| SP-25 | 0 | -0.01 | 0.01 | -19.6322 | -3.3186 | -4.8265 | -0.042 | -0.02 | 0.006 | -0.0469
| SP-26 | 0 | -0.01 | 0.01 | -19.6588 | -3.1561 | -4.4651 | -0.0516 | -0.0238 | 0.0069 | -0.0573
| SP-27 | 0 | -0.01 | 0.01 | -19.6869 | -3.0055 | -4.1548 | -0.0451 | -0.0202 | 0.0057 | -0.0497
| SP-28 | 0 | -0.01 | 0.01 | -19.7289 | -2.8134 | -3.8092 | -0.0486 | -0.021 | 0.0058 | -0.0533
| SP-29 | 0 | -0.01 | 0.01 | -19.8687 | -2.906 | -5.085 | -0.0466 | -0.0222 | 0.0078 | -0.0522
| SP-30 | 0 | -0.01 | 0.01 | -19.8905 | -2.7427 | -4.7505 | -0.0456 | -0.0209 | 0.0072 | -0.0507
| SP-31 | 0 | -0.01 | 0.01 | -19.933 | -2.5211 | -4.3806 | -0.0378 | -0.0166 | 0.0057 | -0.0417
| SP-32 | 0 | -0.01 | 0.01 | -19.9633 | -2.3375 | -4.0468 | -0.0388 | -0.0164 | 0.0055 | -0.0425
Number of points |  |  | 12
Out of Tolerance |  |  | 12
Performance |  |  | 0%
| Mean |  | -0.05245
| Std. deviation |  | 0.0064741
| Max. Value |  | -0.0417
| Min. Value |  | -0.062
N14L6
Surface Points
| Name | Offset | -Tol. | +Tol. | X | Y | Z | dX | dY | dZ | DL
| SP-21 | 0 | -0.01 | 0.01 | -20.7273 | -1.4205 | -5.818 | -0.0136 | -0.0063 | 0.0037 | -0.0154
| SP-22 | 0 | -0.01 | 0.01 | -20.7265 | -1.2472 | -5.5181 | -0.0231 | -0.0103 | 0.0061 | -0.026
| SP-23 | 0 | -0.01 | 0.01 | -20.7147 | -1.0846 | -5.1969 | -0.0245 | -0.0104 | 0.0062 | -0.0273
| SP-24 | 0 | -0.01 | 0.01 | -20.7092 | -0.9264 | -4.9088 | -0.0287 | -0.0116 | 0.007 | -0.0318
| SP-25 | 0 | -0.01 | 0.01 | -20.9822 | -1.0113 | -6.0409 | -0.0157 | -0.0073 | 0.0048 | -0.018
| SP-26 | 0 | -0.01 | 0.01 | -20.9893 | -0.7833 | -5.7218 | -0.0191 | -0.0085 | 0.0057 | -0.0217
| SP-27 | 0 | -0.01 | 0.01 | -20.9643 | -0.6517 | -5.443 | -0.0222 | -0.0094 | 0.0064 | -0.025
| SP-28 | 0 | -0.01 | 0.01 | -20.9569 | -0.4456 | -5.12 | -0.0191 | -0.0076 | 0.0053 | -0.0212
| SP-29 | 0 | -0.01 | 0.01 | -21.457 | -0.2631 | -6.418 | -0.0208 | -0.0096 | 0.0077 | -0.0242
| SP-30 | 0 | -0.01 | 0.01 | -21.395 | -0.1127 | -6.0608 | -0.0253 | -0.0111 | 0.009 | -0.0291
| SP-31 | 0 | -0.01 | 0.01 | -21.3143 | -0.024 | -5.7211 | -0.0222 | -0.0092 | 0.0076 | -0.0252
| SP-32 | 0 | -0.01 | 0.01 | -21.2785 | 0.1629 | -5.3922 | -0.0247 | -0.0095 | 0.0082 | -0.0277
Number of points |  |  | 12
Out of Tolerance |  |  | 12
Performance |  |  | 0%
| Mean |  | -0.024383
| Std. deviation |  | 0.0046636
| Max. Value |  | -0.0154
| Min. Value |  | -0.0318
N15L6
Surface Points
| Name | Offset | -Tol. | +Tol. | X | Y | Z | dX | dY | dZ | DL
| SP-21 | 0 | -0.01 | 0.01 | -22.3274 | 1.2359 | -6.8778 | 0.0025 | 0.0011 | -0.0012 | 0.003
| SP-22 | 0 | -0.01 | 0.01 | -22.2609 | 1.4028 | -6.5914 | -0.0231 | -0.0095 | 0.011 | -0.0273
| SP-23 | 0 | -0.01 | 0.01 | -22.1478 | 1.5293 | -6.2448 | -0.025 | -0.0097 | 0.0117 | -0.0292
| SP-24 | 0 | -0.01 | 0.01 | -22.0107 | 1.5762 | -5.9084 | -0.0411 | -0.015 | 0.0186 | -0.0475
| SP-25 | 0 | -0.01 | 0.01 | -22.5965 | 1.6966 | -7.0202 | 0.0031 | 0.0013 | -0.0016 | 0.0037
| SP-26 | 0 | -0.01 | 0.01 | -22.4345 | 1.7992 | -6.6176 | -0.0222 | -0.0089 | 0.0111 | -0.0264
| SP-27 | 0 | -0.01 | 0.01 | -22.3319 | 1.9168 | -6.3201 | -0.0215 | -0.0081 | 0.0106 | -0.0253
| SP-28 | 0 | -0.01 | 0.01 | -22.1954 | 2.0338 | -5.9543 | -0.0388 | -0.0136 | 0.0188 | -0.0452
| SP-29 | 0 | -0.01 | 0.01 | -22.9092 | 2.3444 | -7.1048 | -0.0099 | -0.004 | 0.0055 | -0.012
| SP-30 | 0 | -0.01 | 0.01 | -22.7458 | 2.3783 | -6.7803 | -0.0255 | -0.0098 | 0.0138 | -0.0306
| SP-31 | 0 | -0.01 | 0.01 | -22.607 | 2.4775 | -6.4521 | -0.0184 | -0.0067 | 0.0098 | -0.0219
| SP-32 | 0 | -0.01 | 0.01 | -22.4515 | 2.5539 | -6.1065 | -0.0334 | -0.0114 | 0.0175 | -0.0393
Number of points |  |  | 12
Out of Tolerance |  |  | 10
Performance |  |  | 16.67%
| Mean |  | -0.024833
| Std. deviation |  | 0.016407
| Max. Value |  | 0.0037
| Min. Value |  | -0.0475
N16L6
Surface Points
| Name | Offset | -Tol. | +Tol. | X | Y | Z | dX | dY | dZ | DL
| SP-21 | 0 | -0.01 | 0.01 | -23.7181 | 4.2887 | -7.27 | -0.0169 | -0.0056 | 0.0107 | -0.0208
| SP-22 | 0 | -0.01 | 0.01 | -23.5005 | 4.3802 | -6.8771 | -0.0302 | -0.0095 | 0.0189 | -0.0369
| SP-23 | 0 | -0.01 | 0.01 | -23.3402 | 4.3994 | -6.612 | -0.0282 | -0.0086 | 0.0176 | -0.0343
| SP-24 | 0 | -0.01 | 0.01 | -23.1872 | 4.4468 | -6.3447 | -0.032 | -0.0094 | 0.02 | -0.0389
| SP-25 | 0 | -0.01 | 0.01 | -23.8542 | 4.7537 | -7.2485 | -0.0162 | -0.0051 | 0.0104 | -0.02
| SP-26 | 0 | -0.01 | 0.01 | -23.6226 | 4.7213 | -6.9031 | -0.0293 | -0.0089 | 0.0187 | -0.0359
| SP-27 | 0 | -0.01 | 0.01 | -23.4105 | 4.7776 | -6.5448 | -0.028 | -0.0082 | 0.0179 | -0.0342
| SP-28 | 0 | -0.01 | 0.01 | -23.2387 | 4.847 | -6.2448 | -0.0275 | -0.0077 | 0.0176 | -0.0335
| SP-29 | 0 | -0.01 | 0.01 | -24.035 | 5.585 | -7.1441 | -0.0288 | -0.0082 | 0.0191 | -0.0355
| SP-30 | 0 | -0.01 | 0.01 | -23.8031 | 5.5227 | -6.8207 | -0.0345 | -0.0096 | 0.0228 | -0.0424
| SP-31 | 0 | -0.01 | 0.01 | -23.5874 | 5.4359 | -6.5304 | -0.0234 | -0.0064 | 0.0154 | -0.0287
| SP-32 | 0 | -0.01 | 0.01 | -23.4181 | 5.532 | -6.2346 | -0.0222 | -0.0059 | 0.0147 | -0.0273
Number of points |  |  | 12
Out of Tolerance |  |  | 12
Performance |  |  | 0%
| Mean |  | -0.032367
| Std. deviation |  | 0.0068783
| Max. Value |  | -0.02
| Min. Value |  | -0.0424
N17L6
Surface Points
| Name | Offset | -Tol. | +Tol. | X | Y | Z | dX | dY | dZ | DL
| SP-21 | 0 | -0.01 | 0.01 | -24.2875 | 7.4519 | -6.805 | -0.0509 | -0.0119 | 0.0354 | -0.0631
| SP-22 | 0 | -0.01 | 0.01 | -24.0682 | 7.2781 | -6.5485 | -0.059 | -0.0138 | 0.041 | -0.0732
| SP-23 | 0 | -0.01 | 0.01 | -23.8434 | 7.2468 | -6.2362 | -0.0513 | -0.0118 | 0.0358 | -0.0636
| SP-24 | 0 | -0.01 | 0.01 | -23.587 | 7.1052 | -5.915 | -0.0491 | -0.0112 | 0.0342 | -0.0609
| SP-25 | 0 | -0.01 | 0.01 | -24.306 | 8.0478 | -6.6395 | -0.0385 | -0.0084 | 0.0272 | -0.0479
| SP-26 | 0 | -0.01 | 0.01 | -24.0734 | 8.0335 | -6.3143 | -0.0478 | -0.0102 | 0.0337 | -0.0593
| SP-27 | 0 | -0.01 | 0.01 | -23.8128 | 7.7921 | -6.0187 | -0.0404 | -0.0087 | 0.0285 | -0.0502
| SP-28 | 0 | -0.01 | 0.01 | -23.5836 | 7.7377 | -5.7104 | -0.037 | -0.0079 | 0.0262 | -0.046
| SP-29 | 0 | -0.01 | 0.01 | -24.2106 | 9.1765 | -6.1901 | -0.0457 | -0.0082 | 0.033 | -0.057
| SP-30 | 0 | -0.01 | 0.01 | -23.9503 | 8.9518 | -5.8852 | -0.0488 | -0.0089 | 0.0351 | -0.0608
| SP-31 | 0 | -0.01 | 0.01 | -23.7515 | 8.8298 | -5.6398 | -0.0417 | -0.0077 | 0.03 | -0.052
| SP-32 | 0 | -0.01 | 0.01 | -23.5683 | 8.6923 | -5.42 | -0.0346 | -0.0064 | 0.0248 | -0.043
Number of points |  |  | 12
Out of Tolerance |  |  | 12
Performance |  |  | 0%
| Mean |  | -0.056417
| Std. deviation |  | 0.0087652
| Max. Value |  | -0.043
| Min. Value |  | -0.0732
N18L6
Surface Points
| Name | Offset | -Tol. | +Tol. | X | Y | Z | dX | dY | dZ | DL
| SP-21 | 0 | -0.01 | 0.01 | -23.7171 | 10.5939 | -5.2376 | -0.0485 | -0.0053 | 0.0368 | -0.0611
| SP-22 | 0 | -0.01 | 0.01 | -23.4366 | 10.4903 | -4.883 | -0.0438 | -0.0045 | 0.0334 | -0.0553
| SP-23 | 0 | -0.01 | 0.01 | -23.3188 | 10.3012 | -4.7541 | -0.04 | -0.0043 | 0.0303 | -0.0504
| SP-24 | 0 | -0.01 | 0.01 | -23.1887 | 9.9343 | -4.6359 | -0.0391 | -0.0046 | 0.0292 | -0.0491
| SP-25 | 0 | -0.01 | 0.01 | -23.4237 | 11.0285 | -4.8034 | -0.0242 | -0.0019 | 0.019 | -0.0308
| SP-26 | 0 | -0.01 | 0.01 | -23.3173 | 10.8068 | -4.6899 | -0.0331 | -0.0027 | 0.0258 | -0.042
| SP-27 | 0 | -0.01 | 0.01 | -23.1428 | 10.5326 | -4.4947 | -0.033 | -0.0028 | 0.0255 | -0.0418
| SP-28 | 0 | -0.01 | 0.01 | -22.9986 | 10.2432 | -4.3408 | -0.0292 | -0.0027 | 0.0223 | -0.0369
| SP-29 | 0 | -0.01 | 0.01 | -22.8706 | 11.7853 | -4.0817 | -0.0067 | -0.0001 | 0.0058 | -0.0089
| SP-30 | 0 | -0.01 | 0.01 | -22.7447 | 11.4461 | -3.9404 | -0.0151 | -0.0003 | 0.0127 | -0.0197
| SP-31 | 0 | -0.01 | 0.01 | -22.5826 | 11.1529 | -3.7551 | -0.0133 | -0.0003 | 0.0112 | -0.0174
| SP-32 | 0 | -0.01 | 0.01 | -22.5099 | 10.8373 | -3.6774 | -0.0063 | -0.0002 | 0.0053 | -0.0082
Number of points |  |  | 12
Out of Tolerance |  |  | 10
Performance |  |  | 16.67%
| Mean |  | -0.035133
| Std. deviation |  | 0.018063
| Max. Value |  | -0.0082
| Min. Value |  | -0.0611
N19L6
Surface Points
| Name | Offset | -Tol. | +Tol. | X | Y | Z | dX | dY | dZ | DL
| SP-21 | 0 | -0.01 | 0.01 | -21.8114 | 12.5592 | -2.9795 | -0.0161 | 0.0014 | 0.0168 | -0.0234
| SP-22 | 0 | -0.01 | 0.01 | -21.6307 | 12.2354 | -2.7782 | -0.0135 | 0.0013 | 0.0142 | -0.0196
| SP-23 | 0 | -0.01 | 0.01 | -21.4835 | 11.9631 | -2.6134 | -0.0121 | 0.0012 | 0.0129 | -0.0177
| SP-24 | 0 | -0.01 | 0.01 | -21.4421 | 11.6038 | -2.5406 | -0.0105 | 0.001 | 0.0109 | -0.0152
| SP-25 | 0 | -0.01 | 0.01 | -21.1985 | 12.9087 | -2.4653 | -0.0079 | 0.0012 | 0.0094 | -0.0124
| SP-26 | 0 | -0.01 | 0.01 | -21.1258 | 12.4865 | -2.3508 | -0.0292 | 0.0043 | 0.0343 | -0.0453
| SP-27 | 0 | -0.01 | 0.01 | -21.0438 | 12.0802 | -2.23 | -0.027 | 0.0039 | 0.0314 | -0.0416
| SP-28 | 0 | -0.01 | 0.01 | -21.0476 | 11.6966 | -2.1866 | -0.0214 | 0.0029 | 0.0242 | -0.0324
| SP-29 | 0 | -0.01 | 0.01 | -20.5657 | 13.0563 | -1.9884 | -0.0395 | 0.0084 | 0.0538 | -0.0672
| SP-30 | 0 | -0.01 | 0.01 | -20.5442 | 12.6483 | -1.9087 | -0.0458 | 0.0095 | 0.0612 | -0.077
| SP-31 | 0 | -0.01 | 0.01 | -20.5306 | 12.2726 | -1.8404 | -0.0395 | 0.0079 | 0.0517 | -0.0656
| SP-32 | 0 | -0.01 | 0.01 | -20.4789 | 11.9034 | -1.7441 | -0.041 | 0.0081 | 0.053 | -0.0675
Number of points |  |  | 12
Out of Tolerance |  |  | 12
Performance |  |  | 0%
| Mean |  | -0.040408
| Std. deviation |  | 0.023689
| Max. Value |  | -0.0124
| Min. Value |  | -0.077
N20L6
Surface Points
| Name | Offset | -Tol. | +Tol. | X | Y | Z | dX | dY | dZ | DL
| SP-21 | 0 | -0.01 | 0.01 | -19.2933 | 13.2216 | -1.205 | -0.0544 | 0.0207 | 0.0988 | -0.1147
| SP-22 | 0 | -0.01 | 0.01 | -19.2775 | 12.8921 | -1.1272 | -0.0578 | 0.0215 | 0.1027 | -0.1198
| SP-23 | 0 | -0.01 | 0.01 | -19.2573 | 12.4996 | -1.0333 | -0.0553 | 0.0202 | 0.0959 | -0.1126
| SP-24 | 0 | -0.01 | 0.01 | -19.1943 | 12.0891 | -0.9098 | -0.0509 | 0.0184 | 0.0866 | -0.1022
| SP-25 | 0 | -0.01 | 0.01 | -18.6138 | 13.2537 | -0.8653 | -0.0426 | 0.0214 | 0.0905 | -0.1023
| SP-26 | 0 | -0.01 | 0.01 | -18.6949 | 12.8708 | -0.8143 | -0.0502 | 0.0237 | 0.101 | -0.1152
| SP-27 | 0 | -0.01 | 0.01 | -18.6737 | 12.5502 | -0.7283 | -0.0494 | 0.0229 | 0.0971 | -0.1114
| SP-28 | 0 | -0.01 | 0.01 | -18.7482 | 12.1289 | -0.6683 | -0.048 | 0.0209 | 0.0895 | -0.1036
| SP-29 | 0 | -0.01 | 0.01 | -18.0757 | 13.3442 | -0.6501 | -0.0402 | 0.0253 | 0.0973 | -0.1083
| SP-30 | 0 | -0.01 | 0.01 | -18.1743 | 12.8854 | -0.5734 | -0.0449 | 0.0261 | 0.1012 | -0.1137
| SP-31 | 0 | -0.01 | 0.01 | -18.1821 | 12.5875 | -0.5 | -0.0459 | 0.0259 | 0.1 | -0.1131
| SP-32 | 0 | -0.01 | 0.01 | -18.2055 | 12.2029 | -0.4114 | -0.0454 | 0.0246 | 0.0947 | -0.1079
Number of points |  |  | 12
Out of Tolerance |  |  | 12
Performance |  |  | 0%
| Mean |  | -0.1104
| Std. deviation |  | 0.0055894
| Max. Value |  | -0.1022
| Min. Value |  | -0.1198
N21L6
Surface Points
| Name | Offset | -Tol. | +Tol. | X | Y | Z | dX | dY | dZ | DL
| SP-21 | 0 | -0.01 | 0.01 | -16.6441 | 13.2967 | -0.131 | -0.0367 | 0.0406 | 0.1229 | -0.1346
| SP-22 | 0 | -0.01 | 0.01 | -16.6602 | 12.9031 | -0.0053 | -0.0364 | 0.0379 | 0.1136 | -0.1252
| SP-23 | 0 | -0.01 | 0.01 | -16.6758 | 12.5575 | 0.1052 | -0.036 | 0.0356 | 0.106 | -0.1175
| SP-24 | 0 | -0.01 | 0.01 | -16.6718 | 12.2222 | 0.2199 | -0.0314 | 0.0298 | 0.0877 | -0.0978
| SP-25 | 0 | -0.01 | 0.01 | -15.9883 | 13.2661 | 0.0616 | -0.0239 | 0.0338 | 0.0928 | -0.1016
| SP-26 | 0 | -0.01 | 0.01 | -16.1185 | 12.9206 | 0.1519 | -0.0295 | 0.0377 | 0.1043 | -0.1147
| SP-27 | 0 | -0.01 | 0.01 | -16.1634 | 12.5926 | 0.2577 | -0.028 | 0.0335 | 0.0921 | -0.1019
| SP-28 | 0 | -0.01 | 0.01 | -16.1847 | 12.1671 | 0.4065 | -0.0269 | 0.0301 | 0.0818 | -0.0912
| SP-29 | 0 | -0.01 | 0.01 | -15.481 | 13.2363 | 0.1959 | -0.0186 | 0.032 | 0.0817 | -0.0897
| SP-30 | 0 | -0.01 | 0.01 | -15.581 | 12.8951 | 0.3053 | -0.0237 | 0.0368 | 0.0941 | -0.1038
| SP-31 | 0 | -0.01 | 0.01 | -15.6765 | 12.5826 | 0.4022 | -0.0232 | 0.033 | 0.0846 | -0.0938
| SP-32 | 0 | -0.01 | 0.01 | -15.7868 | 12.199 | 0.5198 | -0.0231 | 0.0298 | 0.0765 | -0.0852
Number of points |  |  | 12
Out of Tolerance |  |  | 12
Performance |  |  | 0%
| Mean |  | -0.10475
| Std. deviation |  | 0.015226
| Max. Value |  | -0.0852
| Min. Value |  | -0.1346
N22L6
Surface Points
| Name | Offset | -Tol. | +Tol. | X | Y | Z | dX | dY | dZ | DL
| SP-21 | 0 | -0.01 | 0.01 | -13.9095 | 13.0725 | 0.5629 | -0.0127 | 0.0399 | 0.0841 | -0.0939
| SP-22 | 0 | -0.01 | 0.01 | -13.9723 | 12.6972 | 0.7317 | -0.0133 | 0.0369 | 0.077 | -0.0864
| SP-23 | 0 | -0.01 | 0.01 | -13.9446 | 12.3767 | 0.8915 | -0.0115 | 0.0297 | 0.061 | -0.0688
| SP-24 | 0 | -0.01 | 0.01 | -14.013 | 12.0517 | 1.0367 | -0.0109 | 0.0255 | 0.0519 | -0.0589
| SP-25 | 0 | -0.01 | 0.01 | -13.0933 | 12.9397 | 0.7377 | -0.0069 | 0.0308 | 0.0594 | -0.0673
| SP-26 | 0 | -0.01 | 0.01 | -13.2411 | 12.6253 | 0.8819 | -0.0084 | 0.0312 | 0.0602 | -0.0683
| SP-27 | 0 | -0.01 | 0.01 | -13.3659 | 12.3079 | 1.0278 | -0.0086 | 0.0276 | 0.053 | -0.0604
| SP-28 | 0 | -0.01 | 0.01 | -13.4798 | 12.0096 | 1.1631 | -0.0095 | 0.0268 | 0.0514 | -0.0587
| SP-29 | 0 | -0.01 | 0.01 | -12.5118 | 12.8569 | 0.8429 | -0.005 | 0.0292 | 0.0531 | -0.0608
| SP-30 | 0 | -0.01 | 0.01 | -12.6376 | 12.5156 | 1.018 | -0.0065 | 0.0306 | 0.0553 | -0.0636
| SP-31 | 0 | -0.01 | 0.01 | -12.7489 | 12.2447 | 1.1539 | -0.0071 | 0.029 | 0.0524 | -0.0603
| SP-32 | 0 | -0.01 | 0.01 | -12.8152 | 11.8713 | 1.3522 | -0.009 | 0.0315 | 0.0561 | -0.065
Number of points |  |  | 12
Out of Tolerance |  |  | 12
Performance |  |  | 0%
| Mean |  | -0.0677
| Std. deviation |  | 0.011185
| Max. Value |  | -0.0587
| Min. Value |  | -0.0939
N23L6
Surface Points
| Name | Offset | -Tol. | +Tol. | X | Y | Z | dX | dY | dZ | DL
| SP-21 | 0 | -0.01 | 0.01 | -10.9805 | 12.5971 | 1.1001 | -0.0029 | 0.0426 | 0.0667 | -0.0792
| SP-22 | 0 | -0.01 | 0.01 | -11.0127 | 12.266 | 1.3114 | -0.0041 | 0.0419 | 0.0647 | -0.0772
| SP-23 | 0 | -0.01 | 0.01 | -11.0611 | 11.9786 | 1.4952 | -0.0047 | 0.0379 | 0.0578 | -0.0693
| SP-24 | 0 | -0.01 | 0.01 | -11.1908 | 11.6611 | 1.6921 | -0.0054 | 0.0342 | 0.0519 | -0.0624
| SP-25 | 0 | -0.01 | 0.01 | -10.3824 | 12.4692 | 1.206 | -0.0015 | 0.034 | 0.0504 | -0.0608
| SP-26 | 0 | -0.01 | 0.01 | -10.4871 | 12.122 | 1.4375 | -0.0034 | 0.0441 | 0.0646 | -0.0782
| SP-27 | 0 | -0.01 | 0.01 | -10.5797 | 11.8626 | 1.6095 | -0.0043 | 0.0413 | 0.0601 | -0.073
| SP-28 | 0 | -0.01 | 0.01 | -10.7128 | 11.5295 | 1.8284 | -0.0057 | 0.0418 | 0.0603 | -0.0736
| SP-29 | 0 | -0.01 | 0.01 | -9.6524 | 12.3349 | 1.3167 | -0.0007 | 0.0287 | 0.0398 | -0.049
| SP-30 | 0 | -0.01 | 0.01 | -9.7847 | 11.9886 | 1.5642 | -0.0023 | 0.0412 | 0.0565 | -0.07
| SP-31 | 0 | -0.01 | 0.01 | -9.8738 | 11.7821 | 1.7109 | -0.0033 | 0.0439 | 0.0599 | -0.0743
| SP-32 | 0 | -0.01 | 0.01 | -9.9796 | 11.4495 | 1.9489 | -0.005 | 0.0473 | 0.0638 | -0.0796
Number of points |  |  | 12
Out of Tolerance |  |  | 12
Performance |  |  | 0%
| Mean |  | -0.07055
| Std. deviation |  | 0.0091283
| Max. Value |  | -0.049
| Min. Value |  | -0.0796
N24L6
Surface Points
| Name | Offset | -Tol. | +Tol. | X | Y | Z | dX | dY | dZ | DL
| SP-21 | 0 | -0.01 | 0.01 | -7.9165 | 11.9085 | 1.6687 | -0.0006 | 0.0627 | 0.074 | -0.097
| SP-22 | 0 | -0.01 | 0.01 | -8.0469 | 11.608 | 1.922 | -0.0021 | 0.0633 | 0.074 | -0.0974
| SP-23 | 0 | -0.01 | 0.01 | -8.1303 | 11.3619 | 2.1303 | -0.0033 | 0.0614 | 0.0711 | -0.094
| SP-24 | 0 | -0.01 | 0.01 | -8.2225 | 11.023 | 2.4195 | -0.0051 | 0.0635 | 0.0726 | -0.0966
| SP-25 | 0 | -0.01 | 0.01 | -7.354 | 11.7888 | 1.7772 | -0.0005 | 0.0558 | 0.0627 | -0.0839
| SP-26 | 0 | -0.01 | 0.01 | -7.5153 | 11.5076 | 2.0251 | -0.002 | 0.0619 | 0.0691 | -0.0928
| SP-27 | 0 | -0.01 | 0.01 | -7.6753 | 11.2159 | 2.2808 | -0.0034 | 0.0614 | 0.0681 | -0.0917
| SP-28 | 0 | -0.01 | 0.01 | -7.7795 | 10.9598 | 2.5065 | -0.0047 | 0.062 | 0.0683 | -0.0924
| SP-29 | 0 | -0.01 | 0.01 | -6.671 | 11.6106 | 1.9479 | -0.0008 | 0.0607 | 0.0642 | -0.0884
| SP-30 | 0 | -0.01 | 0.01 | -6.839 | 11.3314 | 2.2085 | -0.0024 | 0.0681 | 0.0717 | -0.0989
| SP-31 | 0 | -0.01 | 0.01 | -6.9976 | 11.0707 | 2.4502 | -0.0038 | 0.0697 | 0.073 | -0.101
| SP-32 | 0 | -0.01 | 0.01 | -7.1447 | 10.7939 | 2.7065 | -0.0053 | 0.0704 | 0.0732 | -0.1017
Number of points |  |  | 12
Out of Tolerance |  |  | 12
Performance |  |  | 0%
| Mean |  | -0.09465
| Std. deviation |  | 0.005198
| Max. Value |  | -0.0839
| Min. Value |  | -0.1017
N25L6
Surface Points
| Name | Offset | -Tol. | +Tol. | X | Y | Z | dX | dY | dZ | DL
| SP-21 | 0 | -0.01 | 0.01 | -5.0831 | 11.2276 | 2.3643 | -0.0015 | 0.0667 | 0.062 | -0.091
| SP-22 | 0 | -0.01 | 0.01 | -5.1518 | 10.9622 | 2.6491 | -0.0025 | 0.0641 | 0.0589 | -0.0871
| SP-23 | 0 | -0.01 | 0.01 | -5.3302 | 10.6962 | 2.9298 | -0.0035 | 0.0605 | 0.0553 | -0.0821
| SP-24 | 0 | -0.01 | 0.01 | -5.4325 | 10.4262 | 3.2192 | -0.0041 | 0.0554 | 0.0501 | -0.0748
| SP-25 | 0 | -0.01 | 0.01 | -4.6259 | 11.1123 | 2.5026 | -0.0014 | 0.0558 | 0.0501 | -0.075
| SP-26 | 0 | -0.01 | 0.01 | -4.7653 | 10.8902 | 2.7454 | -0.0025 | 0.062 | 0.0554 | -0.0832
| SP-27 | 0 | -0.01 | 0.01 | -4.9332 | 10.6393 | 3.0178 | -0.0032 | 0.0571 | 0.0508 | -0.0765
| SP-28 | 0 | -0.01 | 0.01 | -4.9926 | 10.3497 | 3.3413 | -0.004 | 0.0558 | 0.0489 | -0.0743
| SP-29 | 0 | -0.01 | 0.01 | -4.0687 | 11.0053 | 2.6403 | -0.0012 | 0.0479 | 0.0414 | -0.0633
| SP-30 | 0 | -0.01 | 0.01 | -4.2489 | 10.6889 | 3.0004 | -0.0027 | 0.06 | 0.0515 | -0.0791
| SP-31 | 0 | -0.01 | 0.01 | -4.3474 | 10.465 | 3.2564 | -0.0033 | 0.0582 | 0.0496 | -0.0765
| SP-32 | 0 | -0.01 | 0.01 | -4.4877 | 10.249 | 3.4998 | -0.0041 | 0.0589 | 0.05 | -0.0774
Number of points |  |  | 12
Out of Tolerance |  |  | 12
Performance |  |  | 0%
| Mean |  | -0.078358
| Std. deviation |  | 0.007066
| Max. Value |  | -0.0633
| Min. Value |  | -0.091
N26L6
Surface Points
| Name | Offset | -Tol. | +Tol. | X | Y | Z | dX | dY | dZ | DL
| SP-21 | 0 | -0.01 | 0.01 | -2.4384 | 10.7161 | 3.036 | -0.001 | 0.0588 | 0.0464 | -0.0749
| SP-22 | 0 | -0.01 | 0.01 | -2.5362 | 10.4551 | 3.3648 | -0.0017 | 0.0602 | 0.0472 | -0.0765
| SP-23 | 0 | -0.01 | 0.01 | -2.7034 | 10.182 | 3.7061 | -0.0023 | 0.0555 | 0.0434 | -0.0705
| SP-24 | 0 | -0.01 | 0.01 | -2.7437 | 9.9687 | 3.9775 | -0.0026 | 0.0547 | 0.0425 | -0.0693
| SP-25 | 0 | -0.01 | 0.01 | -2.031 | 10.6272 | 3.1572 | -0.0007 | 0.055 | 0.0426 | -0.0696
| SP-26 | 0 | -0.01 | 0.01 | -2.1801 | 10.3631 | 3.4947 | -0.0013 | 0.0566 | 0.0437 | -0.0715
| SP-27 | 0 | -0.01 | 0.01 | -2.3131 | 10.0718 | 3.8673 | -0.0024 | 0.0678 | 0.0522 | -0.0856
| SP-28 | 0 | -0.01 | 0.01 | -2.4266 | 9.9181 | 4.0616 | -0.0024 | 0.057 | 0.0438 | -0.0719
| SP-29 | 0 | -0.01 | 0.01 | -1.4246 | 10.5255 | 3.2948 | 0 | 0.0621 | 0.0472 | -0.078
| SP-30 | 0 | -0.01 | 0.01 | -1.5989 | 10.2537 | 3.651 | -0.0008 | 0.0644 | 0.0488 | -0.0808
| SP-31 | 0 | -0.01 | 0.01 | -1.7202 | 10.0114 | 3.9681 | -0.0015 | 0.0713 | 0.0539 | -0.0894
| SP-32 | 0 | -0.01 | 0.01 | -1.7754 | 9.838 | 4.196 | -0.0018 | 0.0688 | 0.0519 | -0.0862
Number of points |  |  | 12
Out of Tolerance |  |  | 12
Performance |  |  | 0%
| Mean |  | -0.077017
| Std. deviation |  | 0.007039
| Max. Value |  | -0.0693
| Min. Value |  | -0.0894
N27L6
Surface Points
| Name | Offset | -Tol. | +Tol. | X | Y | Z | dX | dY | dZ | DL
| SP-21 | 0 | -0.01 | 0.01 | 0.0423 | 10.3319 | 3.5149 | 0.0036 | 0.0839 | 0.0622 | -0.1045
| SP-22 | 0 | -0.01 | 0.01 | 0.0831 | 10.0848 | 3.8464 | 0.0034 | 0.0806 | 0.0596 | -0.1003
| SP-23 | 0 | -0.01 | 0.01 | -0.1032 | 9.8693 | 4.1474 | 0.0028 | 0.0828 | 0.0612 | -0.1031
| SP-24 | 0 | -0.01 | 0.01 | -0.0825 | 9.6163 | 4.4892 | 0.0026 | 0.0806 | 0.0595 | -0.1002
| SP-25 | 0 | -0.01 | 0.01 | 0.5457 | 10.268 | 3.566 | 0.0049 | 0.079 | 0.0584 | -0.0984
| SP-26 | 0 | -0.01 | 0.01 | 0.4698 | 10.0463 | 3.8724 | 0.0045 | 0.0785 | 0.058 | -0.0977
| SP-27 | 0 | -0.01 | 0.01 | 0.4396 | 9.8057 | 4.2012 | 0.0043 | 0.0771 | 0.0568 | -0.0959
| SP-28 | 0 | -0.01 | 0.01 | 0.378 | 9.553 | 4.5487 | 0.0041 | 0.0793 | 0.0584 | -0.0986
| SP-29 | 0 | -0.01 | 0.01 | 1.0348 | 10.2293 | 3.5713 | 0.0066 | 0.0822 | 0.0606 | -0.1023
| SP-30 | 0 | -0.01 | 0.01 | 0.9146 | 9.9806 | 3.9216 | 0.0059 | 0.0785 | 0.0578 | -0.0976
| SP-31 | 0 | -0.01 | 0.01 | 0.8344 | 9.7819 | 4.1994 | 0.0055 | 0.077 | 0.0567 | -0.0957
| SP-32 | 0 | -0.01 | 0.01 | 0.758 | 9.5645 | 4.5021 | 0.0055 | 0.0812 | 0.0597 | -0.101
Number of points |  |  | 12
Out of Tolerance |  |  | 12
Performance |  |  | 0%
| Mean |  | -0.099608
| Std. deviation |  | 0.0027848
| Max. Value |  | -0.0957
| Min. Value |  | -0.1045
N28L6
Surface Points
| Name | Offset | -Tol. | +Tol. | X | Y | Z | dX | dY | dZ | DL
| SP-21 | 0 | -0.01 | 0.01 | 2.7077 | 9.9459 | 3.6974 | 0.0123 | 0.0843 | 0.0622 | -0.1055
| SP-22 | 0 | -0.01 | 0.01 | 2.6859 | 9.7042 | 4.0295 | 0.0129 | 0.0888 | 0.0655 | -0.1111
| SP-23 | 0 | -0.01 | 0.01 | 2.6525 | 9.4747 | 4.3474 | 0.0119 | 0.0819 | 0.0604 | -0.1024
| SP-24 | 0 | -0.01 | 0.01 | 2.6178 | 9.2354 | 4.6788 | 0.0113 | 0.0783 | 0.0577 | -0.0979
| SP-25 | 0 | -0.01 | 0.01 | 3.3123 | 9.8796 | 3.6602 | 0.0111 | 0.0675 | 0.0499 | -0.0847
| SP-26 | 0 | -0.01 | 0.01 | 3.2438 | 9.6373 | 4.0032 | 0.0121 | 0.074 | 0.0547 | -0.0929
| SP-27 | 0 | -0.01 | 0.01 | 3.169 | 9.4395 | 4.2875 | 0.0118 | 0.0726 | 0.0537 | -0.0911
| SP-28 | 0 | -0.01 | 0.01 | 3.1553 | 9.1582 | 4.6712 | 0.0112 | 0.0685 | 0.0506 | -0.0859
| SP-29 | 0 | -0.01 | 0.01 | 3.9034 | 9.7687 | 3.672 | 0.0102 | 0.0568 | 0.0421 | -0.0715
| SP-30 | 0 | -0.01 | 0.01 | 3.8384 | 9.5762 | 3.9475 | 0.012 | 0.067 | 0.0496 | -0.0842
| SP-31 | 0 | -0.01 | 0.01 | 3.7654 | 9.3337 | 4.2924 | 0.0113 | 0.0631 | 0.0468 | -0.0793
| SP-32 | 0 | -0.01 | 0.01 | 3.7027 | 9.081 | 4.6486 | 0.0112 | 0.0621 | 0.046 | -0.0781
Number of points |  |  | 12
Out of Tolerance |  |  | 12
Performance |  |  | 0%
| Mean |  | -0.090383
| Std. deviation |  | 0.012009
| Max. Value |  | -0.0715
| Min. Value |  | -0.1111
N29L6
Surface Points
| Name | Offset | -Tol. | +Tol. | X | Y | Z | dX | dY | dZ | DL
| SP-23 | 0 | -0.01 | 0.01 | 5.6302 | 9.4563 | 3.64 | 0.0082 | 0.0399 | 0.0299 | -0.0505
| SP-24 | 0 | -0.01 | 0.01 | 5.6139 | 9.2198 | 3.9595 | 0.0088 | 0.0428 | 0.0321 | -0.0543
| SP-25 | 0 | -0.01 | 0.01 | 5.6383 | 9.0351 | 4.199 | 0.0082 | 0.0397 | 0.0298 | -0.0504
| SP-26 | 0 | -0.01 | 0.01 | 5.5724 | 8.8109 | 4.516 | 0.0101 | 0.0487 | 0.0366 | -0.0617
| SP-27 | 0 | -0.01 | 0.01 | 6.1499 | 9.3797 | 3.5992 | 0.0046 | 0.0221 | 0.0167 | -0.0281
| SP-28 | 0 | -0.01 | 0.01 | 6.1407 | 9.1533 | 3.9028 | 0.0064 | 0.0306 | 0.023 | -0.0388
| SP-29 | 0 | -0.01 | 0.01 | 6.1 | 8.9466 | 4.189 | 0.0063 | 0.0304 | 0.0228 | -0.0385
| SP-30 | 0 | -0.01 | 0.01 | 6.0094 | 8.7165 | 4.5202 | 0.0088 | 0.042 | 0.0316 | -0.0532
| SP-31 | 0 | -0.01 | 0.01 | 6.8669 | 9.2515 | 3.571 | 0.0039 | 0.0184 | 0.0138 | -0.0233
| SP-32 | 0 | -0.01 | 0.01 | 6.791 | 9.0424 | 3.8703 | 0.0047 | 0.0227 | 0.0171 | -0.0288
| SP-33 | 0 | -0.01 | 0.01 | 6.7468 | 8.8382 | 4.1542 | 0.0055 | 0.0267 | 0.0201 | -0.0338
| SP-34 | 0 | -0.01 | 0.01 | 6.6369 | 8.5898 | 4.515 | 0.0077 | 0.037 | 0.0278 | -0.0469
Number of points |  |  | 12
Out of Tolerance |  |  | 12
Performance |  |  | 0%
| Mean |  | -0.042358
| Std. deviation |  | 0.012199
| Max. Value |  | -0.0233
| Min. Value |  | -0.0617
N30L6
Surface Points
| Name | Offset | -Tol. | +Tol. | X | Y | Z | dX | dY | dZ | DL
| SP-21 | 0 | -0.01 | 0.01 | 8.6045 | 8.8673 | 3.5886 | 0.0031 | 0.0141 | 0.0102 | -0.0177
| SP-22 | 0 | -0.01 | 0.01 | 8.5427 | 8.632 | 3.9318 | 0.0054 | 0.0261 | 0.0188 | -0.0326
| SP-23 | 0 | -0.01 | 0.01 | 8.4366 | 8.3984 | 4.2848 | 0.0058 | 0.0296 | 0.0214 | -0.037
| SP-24 | 0 | -0.01 | 0.01 | 8.4254 | 8.204 | 4.5575 | 0.0066 | 0.0351 | 0.0253 | -0.0438
| SP-25 | 0 | -0.01 | 0.01 | 9.092 | 8.7284 | 3.6318 | 0.0035 | 0.0158 | 0.0112 | -0.0197
| SP-26 | 0 | -0.01 | 0.01 | 9.0556 | 8.5305 | 3.923 | 0.0057 | 0.0271 | 0.0191 | -0.0336
| SP-27 | 0 | -0.01 | 0.01 | 8.9588 | 8.3023 | 4.2755 | 0.0064 | 0.0328 | 0.023 | -0.0406
| SP-28 | 0 | -0.01 | 0.01 | 8.9294 | 8.1077 | 4.5615 | 0.0071 | 0.0386 | 0.027 | -0.0476
| SP-29 | 0 | -0.01 | 0.01 | 9.8291 | 8.4978 | 3.722 | 0.005 | 0.0213 | 0.0143 | -0.0261
| SP-30 | 0 | -0.01 | 0.01 | 9.7267 | 8.3352 | 3.9982 | 0.0089 | 0.0412 | 0.0276 | -0.0504
| SP-31 | 0 | -0.01 | 0.01 | 9.6299 | 8.2125 | 4.2116 | 0.0084 | 0.0412 | 0.0276 | -0.0503
| SP-32 | 0 | -0.01 | 0.01 | 9.4596 | 7.9717 | 4.6202 | 0.0089 | 0.0497 | 0.0332 | -0.0605
Number of points |  |  | 12
Out of Tolerance |  |  | 12
Performance |  |  | 0%
| Mean |  | -0.038325
| Std. deviation |  | 0.013076
| Max. Value |  | -0.0177
| Min. Value |  | -0.0605
N31L6
Surface Points
| Name | Offset | -Tol. | +Tol. | X | Y | Z | dX | dY | dZ | DL
| SP-21 | 0 | -0.01 | 0.01 | 11.4177 | 7.9976 | 3.8862 | 0.0173 | 0.0633 | 0.0355 | -0.0746
| SP-22 | 0 | -0.01 | 0.01 | 11.3702 | 7.7552 | 4.3493 | 0.0162 | 0.0695 | 0.0374 | -0.0805
| SP-23 | 0 | -0.01 | 0.01 | 11.2755 | 7.6136 | 4.6541 | 0.0144 | 0.0709 | 0.0374 | -0.0815
| SP-24 | 0 | -0.01 | 0.01 | 11.1747 | 7.4717 | 4.9619 | 0.0141 | 0.0814 | 0.0421 | -0.0927
| SP-25 | 0 | -0.01 | 0.01 | 11.9112 | 7.8056 | 3.9872 | 0.0135 | 0.0471 | 0.0243 | -0.0547
| SP-26 | 0 | -0.01 | 0.01 | 11.7709 | 7.6239 | 4.4188 | 0.0154 | 0.0634 | 0.0316 | -0.0725
| SP-27 | 0 | -0.01 | 0.01 | 11.6999 | 7.4979 | 4.7075 | 0.0148 | 0.069 | 0.0335 | -0.0781
| SP-28 | 0 | -0.01 | 0.01 | 11.5984 | 7.3701 | 5.0155 | 0.016 | 0.088 | 0.0417 | -0.0986
| SP-29 | 0 | -0.01 | 0.01 | 12.6602 | 7.466 | 4.2377 | 0.0108 | 0.0356 | 0.0155 | -0.0403
| SP-30 | 0 | -0.01 | 0.01 | 12.4704 | 7.3572 | 4.6162 | 0.0163 | 0.0626 | 0.0265 | -0.0699
| SP-31 | 0 | -0.01 | 0.01 | 12.3614 | 7.2643 | 4.9028 | 0.0177 | 0.0774 | 0.0318 | -0.0855
| SP-32 | 0 | -0.01 | 0.01 | 12.251 | 7.138 | 5.2746 | 0.0189 | 0.1012 | 0.0396 | -0.1103
| SP-33 | 0 | -0.01 | 0.01 | 14.1643 | 6.7718 | 4.8298 | 0.0188 | 0.0535 | 0.014 | -0.0584
| SP-34 | 0 | -0.01 | 0.01 | 13.9718 | 6.7351 | 5.227 | 0.0222 | 0.0725 | 0.0175 | -0.0778
| SP-35 | 0 | -0.01 | 0.01 | 13.8524 | 6.6908 | 5.5681 | 0.0227 | 0.0845 | 0.0185 | -0.0894
| SP-36 | 0 | -0.01 | 0.01 | 13.7486 | 6.6582 | 5.8489 | 0.0225 | 0.0948 | 0.019 | -0.0993
| SP-37 | 0 | -0.01 | 0.01 | 14.7644 | 6.4797 | 5.1674 | 0.0131 | 0.0353 | 0.0066 | -0.0382
| SP-38 | 0 | -0.01 | 0.01 | 14.5765 | 6.4624 | 5.6461 | 0.0238 | 0.0736 | 0.0115 | -0.0782
| SP-39 | 0 | -0.01 | 0.01 | 14.4632 | 6.4628 | 5.8783 | 0.0237 | 0.08 | 0.0114 | -0.0842
| SP-40 | 0 | -0.01 | 0.01 | 14.2481 | 6.4734 | 6.2447 | 0.0256 | 0.1025 | 0.0124 | -0.1064
| SP-41 | 0 | -0.01 | 0.01 | 15.5911 | 6.0886 | 5.6756 | 0.0201 | 0.0494 | 0.0045 | -0.0535
| SP-42 | 0 | -0.01 | 0.01 | 15.351 | 6.1536 | 6.0154 | 0.0245 | 0.0666 | 0.0049 | -0.0711
| SP-43 | 0 | -0.01 | 0.01 | 15.137 | 6.205 | 6.3969 | 0.0262 | 0.0802 | 0.0038 | -0.0844
| SP-44 | 0 | -0.01 | 0.01 | 14.969 | 6.2453 | 6.7233 | 0.027 | 0.0928 | 0.0022 | -0.0967
Number of points |  |  | 24
Out of Tolerance |  |  | 24
Performance |  |  | 0%
| Mean |  | -0.0782
| Std. deviation |  | 0.018956
| Max. Value |  | -0.0382
| Min. Value |  | -0.1103
N32L6
Surface Points
| Name | Offset | -Tol. | +Tol. | X | Y | Z | dX | dY | dZ | DL
| SP-21 | 0 | -0.01 | 0.01 | 16.7868 | 5.5527 | 6.849 | 0.0329 | 0.0701 | -0.0039 | -0.0775
| SP-22 | 0 | -0.01 | 0.01 | 16.6189 | 5.6523 | 7.177 | 0.0317 | 0.0709 | -0.0058 | -0.0779
| SP-23 | 0 | -0.01 | 0.01 | 16.3951 | 5.7775 | 7.4778 | 0.0286 | 0.0682 | -0.0072 | -0.0743
| SP-24 | 0 | -0.01 | 0.01 | 16.2435 | 5.8789 | 7.8047 | 0.0223 | 0.0561 | -0.0076 | -0.0609
| SP-25 | 0 | -0.01 | 0.01 | 17.4845 | 5.2644 | 7.505 | 0.0338 | 0.0646 | -0.0075 | -0.0733
| SP-26 | 0 | -0.01 | 0.01 | 17.1389 | 5.47 | 7.7432 | 0.0322 | 0.0652 | -0.0088 | -0.0733
| SP-27 | 0 | -0.01 | 0.01 | 16.84 | 5.6584 | 8.0508 | 0.0279 | 0.0602 | -0.0097 | -0.067
| SP-28 | 0 | -0.01 | 0.01 | 16.6433 | 5.7751 | 8.214 | 0.0276 | 0.0624 | -0.011 | -0.0691
| SP-29 | 0 | -0.01 | 0.01 | 18.0064 | 5.1123 | 8.4148 | 0.0348 | 0.0606 | -0.0105 | -0.0706
| SP-30 | 0 | -0.01 | 0.01 | 17.7265 | 5.3205 | 8.6837 | 0.0403 | 0.0723 | -0.0142 | -0.084
| SP-31 | 0 | -0.01 | 0.01 | 17.49 | 5.4794 | 8.8257 | 0.033 | 0.061 | -0.0129 | -0.0705
| SP-32 | 0 | -0.01 | 0.01 | 17.2671 | 5.6332 | 8.9849 | 0.0348 | 0.0664 | -0.0153 | -0.0765
Number of points |  |  | 12
Out of Tolerance |  |  | 12
Performance |  |  | 0%
| Mean |  | -0.072908
| Std. deviation |  | 0.005946
| Max. Value |  | -0.0609
| Min. Value |  | -0.084
N33L6
Surface Points
| Name | Offset | -Tol. | +Tol. | X | Y | Z | dX | dY | dZ | DL
| SP-21 | 0 | -0.01 | 0.01 | 18.8307 | 4.8949 | 9.8972 | 0.0583 | 0.0866 | -0.0186 | -0.1061
| SP-22 | 0 | -0.01 | 0.01 | 18.4368 | 5.1978 | 10.0762 | 0.0471 | 0.0713 | -0.0169 | -0.0871
| SP-23 | 0 | -0.01 | 0.01 | 18.2129 | 5.3708 | 10.1833 | 0.0404 | 0.0619 | -0.0155 | -0.0755
| SP-24 | 0 | -0.01 | 0.01 | 17.9331 | 5.5957 | 10.3505 | 0.0322 | 0.05 | -0.0135 | -0.0609
| SP-25 | 0 | -0.01 | 0.01 | 18.9936 | 4.8894 | 10.388 | 0.055 | 0.0785 | -0.0171 | -0.0973
| SP-26 | 0 | -0.01 | 0.01 | 18.6443 | 5.1759 | 10.5756 | 0.0477 | 0.0687 | -0.0163 | -0.0853
| SP-27 | 0 | -0.01 | 0.01 | 18.3445 | 5.4214 | 10.7304 | 0.0383 | 0.0557 | -0.0142 | -0.0691
| SP-28 | 0 | -0.01 | 0.01 | 18.0798 | 5.6378 | 10.8629 | 0.0341 | 0.05 | -0.0136 | -0.062
| SP-29 | 0 | -0.01 | 0.01 | 19.2466 | 4.9015 | 11.2873 | 0.0602 | 0.0803 | -0.0172 | -0.1018
| SP-30 | 0 | -0.01 | 0.01 | 18.9467 | 5.1786 | 11.5226 | 0.057 | 0.0758 | -0.0172 | -0.0964
| SP-31 | 0 | -0.01 | 0.01 | 18.7005 | 5.3894 | 11.6329 | 0.052 | 0.0692 | -0.0166 | -0.0881
| SP-32 | 0 | -0.01 | 0.01 | 18.4901 | 5.5813 | 11.7709 | 0.0488 | 0.065 | -0.0162 | -0.0829
Number of points |  |  | 12
Out of Tolerance |  |  | 12
Performance |  |  | 0%
| Mean |  | -0.084375
| Std. deviation |  | 0.015001
| Max. Value |  | -0.0609
| Min. Value |  | -0.1061
N34L6
Surface Points
| Name | Offset | -Tol. | +Tol. | X | Y | Z | dX | dY | dZ | DL
| SP-21 | 0 | -0.01 | 0.01 | 18.7585 | 4.9325 | 9.847 | 0.0561 | 0.0841 | -0.0181 | -0.1027
| SP-22 | 0 | -0.01 | 0.01 | 18.5163 | 5.1292 | 10.0076 | 0.0493 | 0.0745 | -0.0172 | -0.091
| SP-23 | 0 | -0.01 | 0.01 | 18.2201 | 5.3789 | 10.2343 | 0.0407 | 0.0622 | -0.0156 | -0.0759
| SP-24 | 0 | -0.01 | 0.01 | 17.9133 | 5.6092 | 10.3532 | 0.0341 | 0.0531 | -0.0144 | -0.0647
| SP-25 | 0 | -0.01 | 0.01 | 18.989 | 4.9243 | 10.5318 | 0.0538 | 0.0761 | -0.0168 | -0.0947
| SP-26 | 0 | -0.01 | 0.01 | 18.7389 | 5.1283 | 10.6539 | 0.0484 | 0.0688 | -0.0161 | -0.0857
| SP-27 | 0 | -0.01 | 0.01 | 18.4585 | 5.3523 | 10.7693 | 0.0404 | 0.058 | -0.0145 | -0.0721
| SP-28 | 0 | -0.01 | 0.01 | 18.1455 | 5.5955 | 10.8726 | 0.036 | 0.0524 | -0.0141 | -0.0651
| SP-29 | 0 | -0.01 | 0.01 | 19.2309 | 4.9512 | 11.4642 | 0.056 | 0.0739 | -0.0158 | -0.0941
| SP-30 | 0 | -0.01 | 0.01 | 18.9955 | 5.1348 | 11.4914 | 0.0552 | 0.0733 | -0.0165 | -0.0932
| SP-31 | 0 | -0.01 | 0.01 | 18.7094 | 5.3821 | 11.6301 | 0.0467 | 0.0622 | -0.0149 | -0.0792
| SP-32 | 0 | -0.01 | 0.01 | 18.4109 | 5.6135 | 11.6638 | 0.0432 | 0.0581 | -0.0148 | -0.074
Number of points |  |  | 12
Out of Tolerance |  |  | 12
Performance |  |  | 0%
| Mean |  | -0.0827
| Std. deviation |  | 0.012586
| Max. Value |  | -0.0647
| Min. Value |  | -0.1027
N35L6
Surface Points
| Name | Offset | -Tol. | +Tol. | X | Y | Z | dX | dY | dZ | DL
| SP-22 | 0 | -0.01 | 0.01 | 19.6133 | 4.959 | 13.0286 | 0.0663 | 0.0796 | -0.0145 | -0.1046
| SP-23 | 0 | -0.01 | 0.01 | 19.3587 | 5.1763 | 13.0579 | 0.0593 | 0.0713 | -0.0137 | -0.0937
| SP-24 | 0 | -0.01 | 0.01 | 19.1079 | 5.402 | 13.1459 | 0.056 | 0.0675 | -0.0136 | -0.0887
| SP-25 | 0 | -0.01 | 0.01 | 18.7336 | 5.7212 | 13.1883 | 0.038 | 0.046 | -0.01 | -0.0605
| SP-26 | 0 | -0.01 | 0.01 | 19.7441 | 4.9494 | 13.6067 | 0.0578 | 0.0672 | -0.0113 | -0.0894
| SP-27 | 0 | -0.01 | 0.01 | 19.4584 | 5.2082 | 13.683 | 0.0565 | 0.0658 | -0.0118 | -0.0875
| SP-28 | 0 | -0.01 | 0.01 | 19.17 | 5.4605 | 13.7102 | 0.0448 | 0.0524 | -0.01 | -0.0697
| SP-29 | 0 | -0.01 | 0.01 | 18.8739 | 5.7174 | 13.7304 | 0.0386 | 0.0453 | -0.0092 | -0.0603
| SP-30 | 0 | -0.01 | 0.01 | 19.8224 | 4.9623 | 14.102 | 0.0523 | 0.0593 | -0.0095 | -0.0796
| SP-31 | 0 | -0.01 | 0.01 | 19.5694 | 5.2039 | 14.2128 | 0.0528 | 0.0598 | -0.0101 | -0.0804
| SP-32 | 0 | -0.01 | 0.01 | 19.2835 | 5.4607 | 14.2409 | 0.0458 | 0.0521 | -0.0094 | -0.07
| SP-33 | 0 | -0.01 | 0.01 | 19.0056 | 5.7277 | 14.3623 | 0.0359 | 0.0408 | -0.0078 | -0.0549
Number of points |  |  | 12
Out of Tolerance |  |  | 12
Performance |  |  | 0%
| Mean |  | -0.078275
| Std. deviation |  | 0.015321
| Max. Value |  | -0.0549
| Min. Value |  | -0.1046
N36L6
Surface Points
| Name | Offset | -Tol. | +Tol. | X | Y | Z | dX | dY | dZ | DL
| SP-1 | 0 | -0.01 | 0.01 | 20.1726 | 4.8701 | 15.6594 | 0.0804 | 0.0836 | -0.0118 | -0.1166
| SP-2 | 0 | -0.01 | 0.01 | 19.9587 | 5.0809 | 15.6999 | 0.0745 | 0.0781 | -0.0117 | -0.1086
| SP-3 | 0 | -0.01 | 0.01 | 19.7518 | 5.2875 | 15.7611 | 0.0698 | 0.0734 | -0.0117 | -0.1019
| SP-4 | 0 | -0.01 | 0.01 | 19.5129 | 5.5256 | 15.8327 | 0.0737 | 0.0779 | -0.0131 | -0.108
| SP-5 | 0 | -0.01 | 0.01 | 20.2487 | 4.8204 | 15.8284 | 0.0732 | 0.0753 | -0.0105 | -0.1056
| SP-6 | 0 | -0.01 | 0.01 | 20.0069 | 5.0762 | 15.9763 | 0.0669 | 0.0691 | -0.0104 | -0.0967
| SP-7 | 0 | -0.01 | 0.01 | 19.728 | 5.364 | 16.0968 | 0.0595 | 0.0619 | -0.01 | -0.0865
| SP-8 | 0 | -0.01 | 0.01 | 19.4864 | 5.6118 | 16.194 | 0.0566 | 0.0591 | -0.0101 | -0.0825
| SP-9 | 0 | -0.01 | 0.01 | 20.2865 | 4.8235 | 16.1144 | 0.0625 | 0.0635 | -0.009 | -0.0896
| SP-10 | 0 | -0.01 | 0.01 | 20.1086 | 5.0142 | 16.2241 | 0.0657 | 0.067 | -0.01 | -0.0944
| SP-11 | 0 | -0.01 | 0.01 | 19.799 | 5.3329 | 16.3297 | 0.0615 | 0.0633 | -0.0102 | -0.0889
| SP-12 | 0 | -0.01 | 0.01 | 19.5564 | 5.6024 | 16.5347 | 0.0617 | 0.0636 | -0.0108 | -0.0893
Number of points |  |  | 12
Out of Tolerance |  |  | 12
Performance |  |  | 0%
| Mean |  | -0.097383
| Std. deviation |  | 0.01063
| Max. Value |  | -0.0825
| Min. Value |  | -0.1166
N37L6
Surface Points
| Name | Offset | -Tol. | +Tol. | X | Y | Z | dX | dY | dZ | DL
| SP-21 | 0 | -0.01 | 0.01 | 20.9118 | 4.3651 | 17.4095 | 0.0793 | 0.0744 | -0.0109 | -0.1093
| SP-22 | 0 | -0.01 | 0.01 | 20.7408 | 4.5699 | 17.5658 | 0.0751 | 0.0711 | -0.0108 | -0.1039
| SP-23 | 0 | -0.01 | 0.01 | 20.4868 | 4.8697 | 17.7783 | 0.0651 | 0.0624 | -0.01 | -0.0907
| SP-24 | 0 | -0.01 | 0.01 | 20.1933 | 5.2054 | 17.9713 | 0.0579 | 0.0562 | -0.0093 | -0.0812
| SP-25 | 0 | -0.01 | 0.01 | 21.0953 | 4.1929 | 17.5793 | 0.0647 | 0.0597 | -0.0088 | -0.0884
| SP-26 | 0 | -0.01 | 0.01 | 20.9089 | 4.4462 | 17.9239 | 0.0593 | 0.0553 | -0.0086 | -0.0815
| SP-27 | 0 | -0.01 | 0.01 | 20.7376 | 4.6554 | 18.0908 | 0.0556 | 0.0523 | -0.0084 | -0.0768
| SP-28 | 0 | -0.01 | 0.01 | 20.4997 | 4.946 | 18.3308 | 0.0416 | 0.0395 | -0.0065 | -0.0577
| SP-29 | 0 | -0.01 | 0.01 | 21.1996 | 4.1246 | 17.8794 | 0.0607 | 0.0555 | -0.0085 | -0.0827
| SP-30 | 0 | -0.01 | 0.01 | 21.1197 | 4.2569 | 18.1686 | 0.057 | 0.0524 | -0.0083 | -0.0779
| SP-31 | 0 | -0.01 | 0.01 | 21.0341 | 4.4101 | 18.5424 | 0.0568 | 0.0524 | -0.0086 | -0.0778
| SP-32 | 0 | -0.01 | 0.01 | 20.918 | 4.5644 | 18.7179 | 0.0573 | 0.0531 | -0.0088 | -0.0786
Number of points |  |  | 12
Out of Tolerance |  |  | 12
Performance |  |  | 0%
| Mean |  | -0.083875
| Std. deviation |  | 0.013363
| Max. Value |  | -0.0577
| Min. Value |  | -0.1093
N38L6
Surface Points
| Name | Offset | -Tol. | +Tol. | X | Y | Z | dX | dY | dZ | DL
| SP-21 | 0 | -0.01 | 0.01 | 22.171 | 3.1512 | 18.5591 | 0.0753 | 0.0672 | -0.0119 | -0.1016
| SP-22 | 0 | -0.01 | 0.01 | 22.1537 | 3.2277 | 18.8823 | 0.0669 | 0.06 | -0.0106 | -0.0905
| SP-23 | 0 | -0.01 | 0.01 | 22.0127 | 3.445 | 19.223 | 0.0644 | 0.0579 | -0.0102 | -0.0871
| SP-24 | 0 | -0.01 | 0.01 | 21.9738 | 3.5253 | 19.4336 | 0.0589 | 0.0531 | -0.0094 | -0.0798
| SP-25 | 0 | -0.01 | 0.01 | 22.1895 | 3.1504 | 18.6718 | 0.066 | 0.0591 | -0.0105 | -0.0892
| SP-26 | 0 | -0.01 | 0.01 | 22.2066 | 3.1748 | 18.9161 | 0.0493 | 0.0444 | -0.0079 | -0.0668
| SP-27 | 0 | -0.01 | 0.01 | 22.2274 | 3.2252 | 19.3274 | 0.0322 | 0.0291 | -0.0052 | -0.0437
| SP-28 | 0 | -0.01 | 0.01 | 22.2542 | 3.2829 | 19.8142 | 0.0081 | 0.0073 | -0.0013 | -0.0109
| SP-29 | 0 | -0.01 | 0.01 | 22.4009 | 2.9097 | 18.6397 | 0.05 | 0.0452 | -0.0082 | -0.068
| SP-30 | 0 | -0.01 | 0.01 | 22.5028 | 2.8632 | 19.0052 | 0.0371 | 0.0338 | -0.0061 | -0.0505
| SP-31 | 0 | -0.01 | 0.01 | 22.5525 | 2.8579 | 19.2776 | 0.0335 | 0.0306 | -0.0055 | -0.0457
| SP-32 | 0 | -0.01 | 0.01 | 22.6243 | 2.8597 | 19.7219 | 0.0176 | 0.0161 | -0.0029 | -0.0241
Number of points |  |  | 12
Out of Tolerance |  |  | 12
Performance |  |  | 0%
| Mean |  | -0.063158
| Std. deviation |  | 0.028429
| Max. Value |  | -0.0109
| Min. Value |  | -0.1016
N39L6
Surface Points
| Name | Offset | -Tol. | +Tol. | X | Y | Z | dX | dY | dZ | DL
| SP-21 | 0 | -0.01 | 0.01 | 23.4273 | 1.7762 | 18.4347 | 0.0578 | 0.0581 | -0.0081 | -0.0823
| SP-22 | 0 | -0.01 | 0.01 | 23.5275 | 1.7245 | 18.7753 | 0.0525 | 0.0518 | -0.0076 | -0.0742
| SP-23 | 0 | -0.01 | 0.01 | 23.6288 | 1.69 | 19.2329 | 0.0404 | 0.039 | -0.0061 | -0.0565
| SP-24 | 0 | -0.01 | 0.01 | 23.7673 | 1.5837 | 19.4727 | 0.0318 | 0.0308 | -0.0047 | -0.0445
| SP-25 | 0 | -0.01 | 0.01 | 23.5086 | 1.6843 | 18.3423 | 0.0541 | 0.0559 | -0.0069 | -0.0781
| SP-26 | 0 | -0.01 | 0.01 | 23.7119 | 1.5302 | 18.6939 | 0.0466 | 0.0478 | -0.0059 | -0.067
| SP-27 | 0 | -0.01 | 0.01 | 23.7512 | 1.5359 | 19.0335 | 0.0485 | 0.0484 | -0.0067 | -0.0689
| SP-28 | 0 | -0.01 | 0.01 | 23.9812 | 1.3477 | 19.3427 | 0.0341 | 0.0342 | -0.0045 | -0.0485
| SP-29 | 0 | -0.01 | 0.01 | 23.7135 | 1.4762 | 18.2306 | 0.0494 | 0.052 | -0.0054 | -0.0719
| SP-30 | 0 | -0.01 | 0.01 | 23.934 | 1.3046 | 18.6023 | 0.0453 | 0.0469 | -0.0051 | -0.0654
| SP-31 | 0 | -0.01 | 0.01 | 24.1073 | 1.1662 | 18.8692 | 0.0412 | 0.0423 | -0.0048 | -0.0593
| SP-32 | 0 | -0.01 | 0.01 | 24.2429 | 1.0654 | 19.147 | 0.0374 | 0.0381 | -0.0044 | -0.0536
Number of points |  |  | 12
Out of Tolerance |  |  | 12
Performance |  |  | 0%
| Mean |  | -0.064183
| Std. deviation |  | 0.011839
| Max. Value |  | -0.0445
| Min. Value |  | -0.0823
N40L6
Surface Points
| Name | Offset | -Tol. | +Tol. | X | Y | Z | dX | dY | dZ | DL
| SP-21 | 0 | -0.01 | 0.01 | 24.5477 | 0.5592 | 17.3708 | 0.0657 | 0.0627 | -0.0072 | -0.0911
| SP-22 | 0 | -0.01 | 0.01 | 24.7129 | 0.4176 | 17.641 | 0.0683 | 0.0646 | -0.008 | -0.0944
| SP-23 | 0 | -0.01 | 0.01 | 24.8795 | 0.2693 | 17.8665 | 0.0648 | 0.0607 | -0.0079 | -0.0891
| SP-24 | 0 | -0.01 | 0.01 | 25.0983 | 0.0616 | 18.0704 | 0.052 | 0.0479 | -0.0067 | -0.071
| SP-25 | 0 | -0.01 | 0.01 | 24.6633 | 0.4142 | 17.1781 | 0.0701 | 0.0655 | -0.0078 | -0.0962
| SP-26 | 0 | -0.01 | 0.01 | 24.819 | 0.2762 | 17.418 | 0.0743 | 0.0688 | -0.0088 | -0.1016
| SP-27 | 0 | -0.01 | 0.01 | 25.046 | 0.0559 | 17.6212 | 0.0671 | 0.061 | -0.0085 | -0.0911
| SP-28 | 0 | -0.01 | 0.01 | 25.2749 | -0.1513 | 17.9385 | 0.0531 | 0.0478 | -0.0071 | -0.0718
| SP-29 | 0 | -0.01 | 0.01 | 24.7432 | 0.298 | 16.9315 | 0.0762 | 0.0695 | -0.0085 | -0.1035
| SP-30 | 0 | -0.01 | 0.01 | 24.8982 | 0.1641 | 17.2181 | 0.0733 | 0.0665 | -0.0087 | -0.0994
| SP-31 | 0 | -0.01 | 0.01 | 25.2189 | -0.1789 | 17.3335 | 0.0636 | 0.0558 | -0.0084 | -0.085
| SP-32 | 0 | -0.01 | 0.01 | 25.4801 | -0.4322 | 17.6279 | 0.0498 | 0.0431 | -0.0071 | -0.0662
Number of points |  |  | 12
Out of Tolerance |  |  | 12
Performance |  |  | 0%
| Mean |  | -0.088367
| Std. deviation |  | 0.012497
| Max. Value |  | -0.0662
| Min. Value |  | -0.1035
N41L6
Surface Points
| Name | Offset | -Tol. | +Tol. | X | Y | Z | dX | dY | dZ | DL
| SP-21 | 0 | -0.01 | 0.01 | 25.2283 | -0.4841 | 15.6317 | 0.0764 | 0.0585 | -0.012 | -0.097
| SP-22 | 0 | -0.01 | 0.01 | 25.4568 | -0.7354 | 15.8599 | 0.0735 | 0.0556 | -0.0124 | -0.093
| SP-23 | 0 | -0.01 | 0.01 | 25.7289 | -1.0737 | 15.9703 | 0.0584 | 0.043 | -0.0108 | -0.0733
| SP-24 | 0 | -0.01 | 0.01 | 25.925 | -1.2539 | 16.3074 | 0.0533 | 0.0395 | -0.0101 | -0.0671
| SP-25 | 0 | -0.01 | 0.01 | 25.3523 | -0.7502 | 15.1948 | 0.0632 | 0.0454 | -0.0113 | -0.0786
| SP-26 | 0 | -0.01 | 0.01 | 25.5774 | -1.0044 | 15.4294 | 0.0598 | 0.0427 | -0.0113 | -0.0744
| SP-27 | 0 | -0.01 | 0.01 | 25.7828 | -1.2406 | 15.6234 | 0.0522 | 0.0369 | -0.0104 | -0.0648
| SP-28 | 0 | -0.01 | 0.01 | 26.0405 | -1.5351 | 15.8711 | 0.0376 | 0.0263 | -0.0079 | -0.0465
| SP-29 | 0 | -0.01 | 0.01 | 25.4477 | -1.0023 | 14.7693 | 0.0559 | 0.0378 | -0.0112 | -0.0684
| SP-30 | 0 | -0.01 | 0.01 | 25.6684 | -1.2931 | 14.8946 | 0.0475 | 0.0315 | -0.0101 | -0.0579
| SP-31 | 0 | -0.01 | 0.01 | 25.8578 | -1.532 | 15.039 | 0.0359 | 0.0236 | -0.008 | -0.0437
| SP-32 | 0 | -0.01 | 0.01 | 26.1231 | -1.8465 | 15.2986 | 0.0209 | 0.0136 | -0.0049 | -0.0254
Number of points |  |  | 12
Out of Tolerance |  |  | 12
Performance |  |  | 0%
| Mean |  | -0.065842
| Std. deviation |  | 0.020388
| Max. Value |  | -0.0254
| Min. Value |  | -0.097
N42L6
Surface Points
| Name | Offset | -Tol. | +Tol. | X | Y | Z | dX | dY | dZ | DL
| SP-21 | 0 | -0.01 | 0.01 | 25.5597 | -1.7687 | 13.2267 | -0.1663 | -0.0907 | 0.0428 | -0.1942
| SP-22 | 0 | -0.01 | 0.01 | 25.7701 | -2.0559 | 13.4318 | -0.1673 | -0.0905 | 0.0456 | -0.1956
| SP-23 | 0 | -0.01 | 0.01 | 25.9461 | -2.3135 | 13.5666 | 0.0328 | 0.0175 | -0.0094 | -0.0384
| SP-24 | 0 | -0.01 | 0.01 | 26.1812 | -2.6601 | 13.7418 | 0.0174 | 0.0091 | -0.0053 | -0.0203
| SP-25 | 0 | -0.01 | 0.01 | 25.4965 | -1.7855 | 12.9466 | -0.1636 | -0.0865 | 0.0423 | -0.1898
| SP-26 | 0 | -0.01 | 0.01 | 25.7394 | -2.1872 | 13.0706 | -0.165 | -0.0848 | 0.0463 | -0.1913
| SP-27 | 0 | -0.01 | 0.01 | 25.8937 | -2.3925 | 13.2416 | -0.1857 | -0.0951 | 0.0541 | -0.2155
| SP-28 | 0 | -0.01 | 0.01 | 26.1565 | -2.7672 | 13.4812 | -0.2443 | -0.1235 | 0.0759 | -0.284
| SP-29 | 0 | -0.01 | 0.01 | 25.5027 | -2.0991 | 12.3758 | 0.0533 | 0.0256 | -0.0146 | -0.0609
| SP-30 | 0 | -0.01 | 0.01 | 25.7549 | -2.4915 | 12.6055 | 0.0492 | 0.0232 | -0.0146 | -0.0563
| SP-31 | 0 | -0.01 | 0.01 | 25.9305 | -2.7212 | 12.8269 | 0.0354 | 0.0167 | -0.011 | -0.0407
| SP-32 | 0 | -0.01 | 0.01 | 26.0846 | -2.9201 | 13.0175 | 0.0308 | 0.0145 | -0.0099 | -0.0355
Number of points |  |  | 12
Out of Tolerance |  |  | 12
Performance |  |  | 0%
| Mean |  | -0.12687
| Std. deviation |  | 0.092542
| Max. Value |  | -0.0203
| Min. Value |  | -0.284
N43L6
Surface Points
| Name | Offset | -Tol. | +Tol. | X | Y | Z | dX | dY | dZ | DL
| SP-21 | 0 | -0.01 | 0.01 | 25.3714 | -2.8298 | 10.8323 | 0.0662 | 0.0229 | -0.0188 | -0.0725
| SP-22 | 0 | -0.01 | 0.01 | 25.5482 | -3.1509 | 11.0552 | 0.0697 | 0.0238 | -0.0217 | -0.0768
| SP-23 | 0 | -0.01 | 0.01 | 25.6924 | -3.4379 | 11.2025 | 0.0678 | 0.0226 | -0.0226 | -0.0749
| SP-24 | 0 | -0.01 | 0.01 | 25.8582 | -3.7152 | 11.4163 | 0.0658 | 0.0217 | -0.0235 | -0.0731
| SP-25 | 0 | -0.01 | 0.01 | 25.3052 | -3.0881 | 10.3076 | 0.0781 | 0.0231 | -0.0221 | -0.0844
| SP-26 | 0 | -0.01 | 0.01 | 25.461 | -3.3752 | 10.5471 | 0.0774 | 0.0227 | -0.0241 | -0.0842
| SP-27 | 0 | -0.01 | 0.01 | 25.6047 | -3.6454 | 10.7476 | 0.071 | 0.0206 | -0.0238 | -0.0777
| SP-28 | 0 | -0.01 | 0.01 | 25.7705 | -3.9388 | 10.9804 | 0.0618 | 0.0177 | -0.0224 | -0.068
| SP-29 | 0 | -0.01 | 0.01 | 25.2263 | -3.2755 | 9.8433 | 0.0878 | 0.0221 | -0.0244 | -0.0938
| SP-30 | 0 | -0.01 | 0.01 | 25.3975 | -3.741 | 10.0383 | 0.0839 | 0.0196 | -0.0267 | -0.0902
| SP-31 | 0 | -0.01 | 0.01 | 25.5228 | -3.9759 | 10.2515 | 0.076 | 0.0177 | -0.026 | -0.0823
| SP-32 | 0 | -0.01 | 0.01 | 25.6498 | -4.2827 | 10.411 | 0.0688 | 0.0154 | -0.0255 | -0.0749
Number of points |  |  | 12
Out of Tolerance |  |  | 12
Performance |  |  | 0%
| Mean |  | -0.0794
| Std. deviation |  | 0.0076744
| Max. Value |  | -0.068
| Min. Value |  | -0.0938
N44L6
Surface Points
| Name | Offset | -Tol. | +Tol. | X | Y | Z | dX | dY | dZ | DL
| SP-21 | 0 | -0.01 | 0.01 | 24.9186 | -4.0699 | 8.208 | 0.0451 | 0.0033 | -0.0115 | -0.0467
| SP-22 | 0 | -0.01 | 0.01 | 24.9782 | -4.3738 | 8.355 | 0.0606 | 0.0035 | -0.0174 | -0.0632
| SP-23 | 0 | -0.01 | 0.01 | 25.0294 | -4.6975 | 8.4729 | 0.0609 | 0.0023 | -0.0195 | -0.064
| SP-24 | 0 | -0.01 | 0.01 | 25.1218 | -5.0064 | 8.7142 | 0.0773 | 0.0023 | -0.0278 | -0.0822
| SP-25 | 0 | -0.01 | 0.01 | 24.7957 | -4.2186 | 7.6819 | 0.0623 | 0.0011 | -0.0148 | -0.0641
| SP-26 | 0 | -0.01 | 0.01 | 24.8369 | -4.6018 | 7.8332 | 0.066 | -0.0004 | -0.0183 | -0.0685
| SP-27 | 0 | -0.01 | 0.01 | 24.9109 | -4.923 | 8.0939 | 0.0646 | -0.001 | -0.0206 | -0.0678
| SP-28 | 0 | -0.01 | 0.01 | 25.0017 | -5.1491 | 8.3739 | 0.0702 | -0.001 | -0.0248 | -0.0745
| SP-29 | 0 | -0.01 | 0.01 | 24.675 | -4.6632 | 7.219 | 0.0958 | -0.006 | -0.0233 | -0.0987
| SP-30 | 0 | -0.01 | 0.01 | 24.7091 | -4.8921 | 7.4096 | 0.0772 | -0.0055 | -0.0212 | -0.0803
| SP-31 | 0 | -0.01 | 0.01 | 24.7493 | -5.2171 | 7.6325 | 0.075 | -0.0065 | -0.0238 | -0.079
| SP-32 | 0 | -0.01 | 0.01 | 24.8053 | -5.3876 | 7.8464 | 0.0763 | -0.0066 | -0.0263 | -0.081
Number of points |  |  | 12
Out of Tolerance |  |  | 12
Performance |  |  | 0%
| Mean |  | -0.0725
| Std. deviation |  | 0.013118
| Max. Value |  | -0.0467
| Min. Value |  | -0.0987
N45L6
Surface Points
| Name | Offset | -Tol. | +Tol. | X | Y | Z | dX | dY | dZ | DL
| SP-21 | 0 | -0.01 | 0.01 | 24.2833 | -5.1239 | 5.6749 | 0.0454 | -0.011 | -0.0078 | -0.0473
| SP-22 | 0 | -0.01 | 0.01 | 24.2444 | -5.4482 | 5.9019 | 0.0541 | -0.0145 | -0.0116 | -0.0572
| SP-23 | 0 | -0.01 | 0.01 | 24.2015 | -5.7327 | 6.0629 | 0.0754 | -0.0224 | -0.019 | -0.081
| SP-24 | 0 | -0.01 | 0.01 | 24.1372 | -6.1334 | 6.2887 | 0.0983 | -0.0334 | -0.0303 | -0.1081
| SP-25 | 0 | -0.01 | 0.01 | 24.096 | -5.4703 | 5.1371 | 0.0425 | -0.0142 | -0.0066 | -0.0452
| SP-26 | 0 | -0.01 | 0.01 | 24.0225 | -5.7962 | 5.3661 | 0.059 | -0.0217 | -0.0119 | -0.064
| SP-27 | 0 | -0.01 | 0.01 | 23.958 | -6.063 | 5.5381 | 0.0676 | -0.027 | -0.0161 | -0.0745
| SP-28 | 0 | -0.01 | 0.01 | 23.9079 | -6.3371 | 5.7795 | 0.0823 | -0.0352 | -0.0235 | -0.0926
| SP-29 | 0 | -0.01 | 0.01 | 23.8529 | -5.8563 | 4.5021 | 0.0625 | -0.028 | -0.0085 | -0.069
| SP-30 | 0 | -0.01 | 0.01 | 23.7523 | -6.143 | 4.7171 | 0.0732 | -0.0356 | -0.0129 | -0.0824
| SP-31 | 0 | -0.01 | 0.01 | 23.664 | -6.3913 | 4.9062 | 0.0765 | -0.0399 | -0.0163 | -0.0878
| SP-32 | 0 | -0.01 | 0.01 | 23.5337 | -6.7451 | 5.1696 | 0.086 | -0.0496 | -0.0234 | -0.102
Number of points |  |  | 12
Out of Tolerance |  |  | 12
Performance |  |  | 0%
| Mean |  | -0.075925
| Std. deviation |  | 0.020244
| Max. Value |  | -0.0452
| Min. Value |  | -0.1081
N46L6
Surface Points
| Name | Offset | -Tol. | +Tol. | X | Y | Z | dX | dY | dZ | DL
| SP-33 | 0 | -0.01 | 0.01 | 23.3114 | -6.5698 | 3.3025 | 0.0138 | -0.0095 | -0.0013 | -0.0168
| SP-34 | 0 | -0.01 | 0.01 | 23.1283 | -6.8528 | 3.4946 | 0.0333 | -0.0251 | -0.0043 | -0.0419
| SP-35 | 0 | -0.01 | 0.01 | 22.9972 | -7.0587 | 3.6914 | 0.0494 | -0.0395 | -0.008 | -0.0638
| SP-36 | 0 | -0.01 | 0.01 | 22.789 | -7.3671 | 3.9564 | 0.0841 | -0.0737 | -0.018 | -0.1132
| SP-37 | 0 | -0.01 | 0.01 | 23.0552 | -6.8494 | 2.7294 | 0.0301 | -0.0243 | -0.0021 | -0.0387
| SP-38 | 0 | -0.01 | 0.01 | 22.9342 | -7.0336 | 3.0734 | 0.038 | -0.0319 | -0.0041 | -0.0498
| SP-39 | 0 | -0.01 | 0.01 | 22.7507 | -7.297 | 3.414 | 0.0465 | -0.0418 | -0.0073 | -0.0629
| SP-40 | 0 | -0.01 | 0.01 | 22.6081 | -7.4989 | 3.6628 | 0.0616 | -0.0586 | -0.0122 | -0.0858
| SP-41 | 0 | -0.01 | 0.01 | 22.8417 | -7.0828 | 2.5149 | 0.0527 | -0.0471 | -0.0037 | -0.0708
| SP-42 | 0 | -0.01 | 0.01 | 22.6762 | -7.2904 | 2.8007 | 0.0499 | -0.047 | -0.0053 | -0.0687
| SP-43 | 0 | -0.01 | 0.01 | 22.4987 | -7.5151 | 3.1231 | 0.0489 | -0.049 | -0.0073 | -0.0697
| SP-44 | 0 | -0.01 | 0.01 | 22.3764 | -7.6688 | 3.3359 | 0.0456 | -0.0478 | -0.0083 | -0.0666
Number of points |  |  | 12
Out of Tolerance |  |  | 12
Performance |  |  | 0%
| Mean |  | -0.062392
| Std. deviation |  | 0.024368
| Max. Value |  | -0.0168
| Min. Value |  | -0.1132
N47L6
Surface Points
| Name | Offset | -Tol. | +Tol. | X | Y | Z | dX | dY | dZ | DL
| SP-33 | 0 | -0.01 | 0.01 | 21.9653 | -7.852 | 1.5713 | 0.0202 | -0.0253 | -0.0011 | -0.0324
| SP-34 | 0 | -0.01 | 0.01 | 21.7985 | -7.9939 | 1.8027 | 0.0336 | -0.0441 | -0.0026 | -0.0555
| SP-35 | 0 | -0.01 | 0.01 | 21.5977 | -8.1622 | 2.085 | 0.0484 | -0.0671 | -0.0053 | -0.0829
| SP-36 | 0 | -0.01 | 0.01 | 21.4011 | -8.3244 | 2.3632 | 0.0572 | -0.084 | -0.0082 | -0.102
| SP-37 | 0 | -0.01 | 0.01 | 21.4662 | -8.2004 | 1.0145 | 0.0186 | -0.0274 | -0.0007 | -0.0331
| SP-38 | 0 | -0.01 | 0.01 | 21.3112 | -8.3149 | 1.3359 | 0.0379 | -0.0578 | -0.0024 | -0.0692
| SP-39 | 0 | -0.01 | 0.01 | 21.1901 | -8.4055 | 1.5923 | 0.0393 | -0.0619 | -0.0034 | -0.0734
| SP-40 | 0 | -0.01 | 0.01 | 20.9788 | -8.559 | 1.9493 | 0.0446 | -0.0743 | -0.0055 | -0.0869
| SP-41 | 0 | -0.01 | 0.01 | 20.8829 | -8.5533 | 0.456 | 0.0344 | -0.0599 | -0.0009 | -0.0691
| SP-42 | 0 | -0.01 | 0.01 | 20.7862 | -8.6172 | 0.8588 | 0.0508 | -0.0902 | -0.0026 | -0.1036
| SP-43 | 0 | -0.01 | 0.01 | 20.5946 | -8.7344 | 1.191 | 0.0456 | -0.0847 | -0.0035 | -0.0963
| SP-44 | 0 | -0.01 | 0.01 | 20.384 | -8.8604 | 1.5244 | 0.0428 | -0.0841 | -0.0046 | -0.0945
Number of points |  |  | 12
Out of Tolerance |  |  | 12
Performance |  |  | 0%
| Mean |  | -0.074908
| Std. deviation |  | 0.024507
| Max. Value |  | -0.0324
| Min. Value |  | -0.1036
N48L6
Surface Points
| Name | Offset | -Tol. | +Tol. | X | Y | Z | dX | dY | dZ | DL
| SP-33 | 0 | -0.01 | 0.01 | 19.6394 | -9.1525 | -0.2358 | 0.0233 | -0.0563 | -0.0006 | -0.0609
| SP-34 | 0 | -0.01 | 0.01 | 19.4539 | -9.2312 | 0.0189 | 0.0292 | -0.0736 | -0.0012 | -0.0792
| SP-35 | 0 | -0.01 | 0.01 | 19.2755 | -9.306 | 0.3168 | 0.0316 | -0.0834 | -0.0018 | -0.0892
| SP-36 | 0 | -0.01 | 0.01 | 19.0191 | -9.4077 | 0.6315 | 0.0308 | -0.0869 | -0.0023 | -0.0922
| SP-37 | 0 | -0.01 | 0.01 | 18.8911 | -9.4288 | -0.7239 | 0.0165 | -0.0486 | -0.0005 | -0.0513
| SP-38 | 0 | -0.01 | 0.01 | 18.6862 | -9.5013 | -0.3508 | 0.0189 | -0.0585 | -0.0008 | -0.0614
| SP-39 | 0 | -0.01 | 0.01 | 18.5461 | -9.5519 | 0.028 | 0.0177 | -0.0568 | -0.001 | -0.0595
| SP-40 | 0 | -0.01 | 0.01 | 18.4218 | -9.5978 | 0.4057 | 0.0189 | -0.0627 | -0.0014 | -0.0655
| SP-41 | 0 | -0.01 | 0.01 | 18.1889 | -9.6447 | -0.9032 | 0.0161 | -0.057 | -0.0006 | -0.0592
| SP-42 | 0 | -0.01 | 0.01 | 18.0852 | -9.6779 | -0.5511 | 0.0167 | -0.061 | -0.0008 | -0.0633
| SP-43 | 0 | -0.01 | 0.01 | 17.976 | -9.7125 | -0.2092 | 0.0165 | -0.0618 | -0.001 | -0.064
| SP-44 | 0 | -0.01 | 0.01 | 17.8749 | -9.7449 | 0.1231 | 0.014 | -0.054 | -0.001 | -0.0558
Number of points |  |  | 12
Out of Tolerance |  |  | 12
Performance |  |  | 0%
| Mean |  | -0.066792
| Std. deviation |  | 0.012999
| Max. Value |  | -0.0513
| Min. Value |  | -0.0922
N49L6
Surface Points
| Name | Offset | -Tol. | +Tol. | X | Y | Z | dX | dY | dZ | DL
| SP-21 | 0 | -0.01 | 0.01 | 16.7655 | -9.9681 | -1.3189 | 0.0074 | -0.0404 | -0.0004 | -0.0411
| SP-22 | 0 | -0.01 | 0.01 | 16.6416 | -9.9932 | -1.0627 | 0.0085 | -0.0483 | -0.0005 | -0.0491
| SP-23 | 0 | -0.01 | 0.01 | 16.529 | -10.017 | -0.6784 | 0.0085 | -0.0503 | -0.0006 | -0.051
| SP-24 | 0 | -0.01 | 0.01 | 16.4183 | -10.0399 | -0.3133 | 0.0083 | -0.052 | -0.0007 | -0.0526
| SP-25 | 0 | -0.01 | 0.01 | 16.0513 | -10.0822 | -1.5457 | 0.0049 | -0.0342 | -0.0003 | -0.0346
| SP-26 | 0 | -0.01 | 0.01 | 15.9712 | -10.0968 | -1.1683 | 0.007 | -0.0506 | -0.0005 | -0.0511
| SP-27 | 0 | -0.01 | 0.01 | 15.8798 | -10.1125 | -0.8177 | 0.006 | -0.0454 | -0.0005 | -0.0458
| SP-28 | 0 | -0.01 | 0.01 | 15.7992 | -10.1274 | -0.3832 | 0.0063 | -0.0499 | -0.0005 | -0.0503
| SP-29 | 0 | -0.01 | 0.01 | 15.3915 | -10.1648 | -1.5878 | 0.0063 | -0.0576 | -0.0004 | -0.058
| SP-30 | 0 | -0.01 | 0.01 | 15.3195 | -10.175 | -1.2287 | 0.0069 | -0.0663 | -0.0005 | -0.0667
| SP-31 | 0 | -0.01 | 0.01 | 15.2481 | -10.1846 | -0.9173 | 0.0065 | -0.0648 | -0.0005 | -0.0651
| SP-32 | 0 | -0.01 | 0.01 | 15.2088 | -10.1917 | -0.4827 | 0.0059 | -0.0616 | -0.0005 | -0.0619
Number of points |  |  | 12
Out of Tolerance |  |  | 12
Performance |  |  | 0%
| Mean |  | -0.052275
| Std. deviation |  | 0.0095073
| Max. Value |  | -0.0346
| Min. Value |  | -0.0667
N50L6
Surface Points
| Name | Offset | -Tol. | +Tol. | X | Y | Z | dX | dY | dZ | DL
| SP-21 | 0 | -0.01 | 0.01 | 13.7178 | -10.2893 | -1.7259 | 0.0044 | -0.0989 | 0 | -0.099
| SP-22 | 0 | -0.01 | 0.01 | 13.7021 | -10.2901 | -1.3859 | 0.0043 | -0.101 | -0.0001 | -0.1011
| SP-23 | 0 | -0.01 | 0.01 | 13.6062 | -10.2941 | -1.0657 | 0.0041 | -0.1056 | 0 | -0.1057
| SP-24 | 0 | -0.01 | 0.01 | 13.5568 | -10.2961 | -0.6032 | 0.004 | -0.113 | 0 | -0.1131
| SP-25 | 0 | -0.01 | 0.01 | 12.9847 | -10.3143 | -1.7821 | 0.0028 | -0.114 | 0.0002 | -0.114
| SP-26 | 0 | -0.01 | 0.01 | 12.9833 | -10.3137 | -1.4046 | 0.0028 | -0.119 | 0.0002 | -0.119
| SP-27 | 0 | -0.01 | 0.01 | 12.9609 | -10.3136 | -1.0303 | 0.0028 | -0.1234 | 0.0002 | -0.1234
| SP-28 | 0 | -0.01 | 0.01 | 12.9182 | -10.3139 | -0.6332 | 0.0026 | -0.1262 | 0.0002 | -0.1262
| SP-29 | 0 | -0.01 | 0.01 | 12.3432 | -10.3257 | -1.7971 | 0.0016 | -0.1426 | 0.0004 | -0.1426
| SP-30 | 0 | -0.01 | 0.01 | 12.4798 | -10.323 | -1.4219 | 0.0019 | -0.1421 | 0.0003 | -0.1422
| SP-31 | 0 | -0.01 | 0.01 | 12.3736 | -10.3235 | -1.0617 | 0.0017 | -0.1487 | 0.0004 | -0.1487
| SP-32 | 0 | -0.01 | 0.01 | 12.3625 | -10.3225 | -0.617 | 0.0016 | -0.1518 | 0.0004 | -0.1518
Number of points |  |  | 12
Out of Tolerance |  |  | 12
Performance |  |  | 0%
| Mean |  | -0.1239
| Std. deviation |  | 0.01857
| Max. Value |  | -0.099
| Min. Value |  | -0.1518
mesure spheres end
Sphere 27
Diameter |  |  | -0.1 | 0.1 | 1 |  | 1 |  | 0
|  |  | -Tol. | +Tol. | Nominal |  | Measured |  | Dev/Mean |  | Error
|  | X | 0 | 0 | 0 |  | 2.9421 |  | 2.9421
Centre |  | Y | 0 | 0 | 0 |  | 13.7495 |  | 13.7495
|  | Z | 0 | 0 | 0 |  | 8.533 |  | 8.533
Sphere 28
Diameter |  |  | -0.1 | 0.1 | 1 |  | 0.9939 |  | -0.0061
|  |  | -Tol. | +Tol. | Nominal |  | Measured |  | Dev/Mean |  | Error
|  | X | 0 | 0 | 0 |  | 26.418 |  | 26.418
Centre |  | Y | 0 | 0 | 0 |  | 8.1388 |  | 8.1388
|  | Z | 0 | 0 | 0 |  | 19.2244 |  | 19.2244
Sphere 29
Diameter |  |  | -0.1 | 0.1 | 1 |  | 0.9993 |  | -0.0007
|  |  | -Tol. | +Tol. | Nominal |  | Measured |  | Dev/Mean |  | Error
|  | X | 0 | 0 | 0 |  | 23.9811 |  | 23.9811
Centre |  | Y | 0 | 0 | 0 |  | -13.7682 |  | -13.7682
|  | Z | 0 | 0 | 0 |  | 1.9459 |  | 1.9459
Sphere 30
Diameter |  |  | -0.1 | 0.1 | 1 |  | 0.9995 |  | -0.0005
|  |  | -Tol. | +Tol. | Nominal |  | Measured |  | Dev/Mean |  | Error
|  | X | 0 | 0 | 0 |  | -19.4565 |  | -19.4565
Centre |  | Y | 0 | 0 | 0 |  | -12.703 |  | -12.703
|  | Z | 0 | 0 | 0 |  | 0.1596 |  | 0.1596
Sphere 31
Diameter |  |  | -0.1 | 0.1 | 1 |  | 0.9996 |  | -0.0004
|  |  | -Tol. | +Tol. | Nominal |  | Measured |  | Dev/Mean |  | Error
|  | X | 0 | 0 | 0 |  | -24.03 |  | -24.03
Centre |  | Y | 0 | 0 | 0 |  | 12.3179 |  | 12.3179
|  | Z | 0 | 0 | 0 |  | 3.013 |  | 3.013