## Master part
2005-02-18 15:11
P.O. Box 451
Princeton, NJ 08543
(609)243-3626
WWW.PPPL.GOV
INSPECTION REPORT
0
ACCEPTED
REJECTED
EMAIL TO: | [5 empty] | FAX TO:
INSPECTED BY:
REMARKS AND DISPOSITION
Mesaure Spheres_start
Sphere 1
Diameter |  |  | -0.1 | 0.1 | 1 |  | 0.99786 |  | -0.0021438
|  |  | -Tol. | +Tol. | Nominal |  | Measured |  | Dev/Mean |  | Error
|  | X | 0 | 0 | 2.952 |  | 2.9467 |  | -0.0053477
Centre |  | Y | 0 | 0 | 13.744 |  | 13.7489 |  | 0.0049425
|  | Z | 0 | 0 | 8.531 |  | 8.5353 |  | 0.0042545
Sphere 2
Diameter |  |  | -0.1 | 0.1 | 1 |  | 0.99837 |  | -0.0016294
|  |  | -Tol. | +Tol. | Nominal |  | Measured |  | Dev/Mean |  | Error
|  | X | 0 | 0 | 26.411 |  | 26.4176 |  | 0.0065682
Centre |  | Y | 0 | 0 | 8.126 |  | 8.1255 |  | -0.0005043
|  | Z | 0 | 0 | 19.229 |  | 19.2287 |  | -0.00031747
Sphere 3
Diameter |  |  | -0.1 | 0.1 | 1 |  | 0.99837 |  | -0.0016343
|  |  | -Tol. | +Tol. | Nominal |  | Measured |  | Dev/Mean |  | Error
|  | X | 0 | 0 | 23.981 |  | 23.9753 |  | -0.005738
Centre |  | Y | 0 | 0 | -13.775 |  | -13.7733 |  | 0.0016622
|  | Z | 0 | 0 | 1.948 |  | 1.9479 |  | -0.00012812
Sphere 4
Diameter |  |  | -0.1 | 0.1 | 1 |  | 0.99851 |  | -0.0014948
|  |  | -Tol. | +Tol. | Nominal |  | Measured |  | Dev/Mean |  | Error
|  | X | 0 | 0 | -19.456 |  | -19.4584 |  | -0.002389
Centre |  | Y | 0 | 0 | -12.704 |  | -12.7069 |  | -0.0029308
|  | Z | 0 | 0 | 0.161 |  | 0.1604 |  | -0.00059731
Sphere 5
Diameter |  |  | -0.1 | 0.1 | 1 |  | 1.0008 |  | 0.00078719
|  |  | -Tol. | +Tol. | Nominal |  | Measured |  | Dev/Mean |  | Error
|  | X | 0 | 0 | -24.041 |  | -24.0341 |  | 0.0069065
Centre |  | Y | 0 | 0 | 12.32 |  | 12.3168 |  | -0.0031695
|  | Z | 0 | 0 | 3.014 |  | 3.0108 |  | -0.0032116
N1L6
Surface Points
| Name | Offset | -Tol. | +Tol. | X | Y | Z | dX | dY | dZ | DL
| SP-33 | 0 | -0.01 | 0.01 | 10.9054 | -10.73 | -1.8911 | -0.0008 | -0.0003 | -0.1254 | 0.1254
| SP-34 | 0 | -0.01 | 0.01 | 10.9166 | -11.1157 | -1.8904 | -0.0006 | -0.0002 | -0.1015 | 0.1015
| SP-35 | 0 | -0.01 | 0.01 | 10.9307 | -11.5084 | -1.8896 | -0.0005 | -0.0002 | -0.1003 | 0.1003
| SP-36 | 0 | -0.01 | 0.01 | 10.9456 | -11.9454 | -1.8887 | -0.0004 | -0.0002 | -0.0933 | 0.0933
| SP-37 | 0 | -0.01 | 0.01 | 10.9648 | -12.3735 | -1.8878 | -0.0004 | -0.0002 | -0.0952 | 0.0952
| SP-38 | 0 | -0.01 | 0.01 | 9.9869 | -10.7236 | -1.8842 | -0.0012 | -0.0001 | -0.1467 | 0.1467
| SP-39 | 0 | -0.01 | 0.01 | 9.9965 | -11.1659 | -1.8838 | -0.0009 | -0.0001 | -0.1202 | 0.1202
| SP-40 | 0 | -0.01 | 0.01 | 9.9389 | -11.5352 | -1.883 | -0.0008 | -0.0001 | -0.1173 | 0.1173
| SP-41 | 0 | -0.01 | 0.01 | 9.9464 | -12.0079 | -1.8827 | -0.0007 | -0.0001 | -0.1174 | 0.1174
| SP-42 | 0 | -0.01 | 0.01 | 9.9612 | -12.4112 | -1.8824 | -0.0007 | -0.0001 | -0.1215 | 0.1215
| SP-43 | 0 | -0.01 | 0.01 | 9.2752 | -10.7615 | -1.8788 | -0.0012 | 0 | -0.1819 | 0.1819
| SP-44 | 0 | -0.01 | 0.01 | 9.2403 | -11.1734 | -1.8785 | -0.0009 | 0 | -0.1416 | 0.1416
| SP-45 | 0 | -0.01 | 0.01 | 9.2289 | -11.5357 | -1.8784 | -0.0008 | 0 | -0.1282 | 0.1282
| SP-46 | 0 | -0.01 | 0.01 | 9.22 | -11.9426 | -1.8782 | -0.0008 | 0 | -0.1398 | 0.1398
| SP-47 | 0 | -0.01 | 0.01 | 9.2054 | -12.3706 | -1.8781 | -0.0008 | 0 | -0.1526 | 0.1526
Number of points |  |  | 15
Out of Tolerance |  |  | 15
Performance |  |  | 0%
| Mean |  | 0.12553
| Std. deviation |  | 0.02417
| Max. Value |  | 0.1819
| Min. Value |  | 0.0933
N2L6
Surface Points
| Name | Offset | -Tol. | +Tol. | X | Y | Z | dX | dY | dZ | DL
| SP-32 | 0 | -0.01 | 0.01 | 7.8384 | -10.6967 | -1.8718 | -0.0007 | 0.0001 | -0.2488 | 0.2488
| SP-33 | 0 | -0.01 | 0.01 | 7.7366 | -11.1704 | -1.8717 | -0.0004 | 0.0001 | -0.1551 | 0.1551
| SP-34 | 0 | -0.01 | 0.01 | 7.8174 | -10.6976 | -1.8717 | -0.0007 | 0.0001 | -0.2441 | 0.2441
| SP-35 | 0 | -0.01 | 0.01 | 7.7932 | -11.1679 | -1.8718 | -0.0004 | 0.0001 | -0.1541 | 0.1541
| SP-36 | 0 | -0.01 | 0.01 | 7.8569 | -10.6865 | -1.8718 | -0.0007 | 0.0001 | -0.2429 | 0.2429
| SP-37 | 0 | -0.01 | 0.01 | 7.3181 | -10.6938 | -1.8706 | -0.0004 | 0.0001 | -0.2463 | 0.2463
| SP-38 | 0 | -0.01 | 0.01 | 7.2515 | -11.1369 | -1.8706 | -0.0002 | 0.0001 | -0.1553 | 0.1553
| SP-39 | 0 | -0.01 | 0.01 | 7.3316 | -10.6776 | -1.8706 | -0.0004 | 0.0001 | -0.2476 | 0.2476
| SP-40 | 0 | -0.01 | 0.01 | 7.287 | -11.1235 | -1.8707 | -0.0003 | 0.0001 | -0.1574 | 0.1574
| SP-41 | 0 | -0.01 | 0.01 | 7.3751 | -10.6763 | -1.8707 | -0.0004 | 0.0001 | -0.2449 | 0.2449
| SP-42 | 0 | -0.01 | 0.01 | 6.5563 | -10.6208 | -1.8699 | -0.0001 | 0 | -0.2351 | 0.2351
| SP-43 | 0 | -0.01 | 0.01 | 6.5241 | -11.0359 | -1.8699 | -0.0001 | 0 | -0.1443 | 0.1443
| SP-44 | 0 | -0.01 | 0.01 | 6.5272 | -10.6016 | -1.8698 | -0.0001 | 0 | -0.2365 | 0.2365
| SP-45 | 0 | -0.01 | 0.01 | 6.4622 | -11.0527 | -1.8699 | 0 | 0 | -0.143 | 0.143
| SP-46 | 0 | -0.01 | 0.01 | 6.6017 | -10.6069 | -1.8699 | -0.0001 | 0.0001 | -0.2364 | 0.2364
Number of points |  |  | 15
Out of Tolerance |  |  | 15
Performance |  |  | 0%
| Mean |  | 0.20612
| Std. deviation |  | 0.04645
| Max. Value |  | 0.2488
| Min. Value |  | 0.143
N3L6
Surface Points
| Name | Offset | -Tol. | +Tol. | X | Y | Z | dX | dY | dZ | DL
| SP-40 | 0 | -0.01 | 0.01 | 4.9664 | -10.5081 | -1.8703 | 0.0002 | 0 | -0.2566 | 0.2566
| SP-41 | 0 | -0.01 | 0.01 | 5.0678 | -10.9062 | -1.8703 | 0.0001 | 0 | -0.1571 | 0.1571
| SP-42 | 0 | -0.01 | 0.01 | 5.0407 | -10.4736 | -1.8703 | 0.0002 | 0 | -0.2601 | 0.2601
| SP-43 | 0 | -0.01 | 0.01 | 5.0183 | -10.9305 | -1.8703 | 0.0001 | 0 | -0.1556 | 0.1556
| SP-44 | 0 | -0.01 | 0.01 | 5.0218 | -10.5034 | -1.8703 | 0.0002 | 0 | -0.2566 | 0.2566
| SP-45 | 0 | -0.01 | 0.01 | 4.2625 | -10.4243 | -1.8707 | 0.0001 | 0 | -0.2676 | 0.2676
| SP-46 | 0 | -0.01 | 0.01 | 4.2852 | -10.7661 | -1.8707 | 0.0001 | 0 | -0.1642 | 0.1642
| SP-47 | 0 | -0.01 | 0.01 | 4.3091 | -11.1163 | -1.8707 | 0.0001 | 0 | -0.1664 | 0.1664
| SP-48 | 0 | -0.01 | 0.01 | 4.3292 | -10.8058 | -1.8707 | 0.0001 | 0 | -0.1626 | 0.1626
| SP-49 | 0 | -0.01 | 0.01 | 4.3556 | -10.4474 | -1.8707 | 0.0001 | 0 | -0.2618 | 0.2618
| SP-50 | 0 | -0.01 | 0.01 | 3.4286 | -10.7786 | -1.871 | 0 | 0 | -0.1681 | 0.1681
| SP-51 | 0 | -0.01 | 0.01 | 3.4189 | -11.0972 | -1.8711 | 0 | 0 | -0.1636 | 0.1636
| SP-52 | 0 | -0.01 | 0.01 | 3.4639 | -10.7644 | -1.871 | 0 | 0 | -0.166 | 0.166
Surface Points
| Name | Offset | -Tol. | +Tol. | X | Y | Z | dX | dY | dZ | DL
| SP-53 | 0 | -0.01 | 0.01 | 3.3557 | -11.0951 | -1.8711 | 0 | 0 | -0.1612 | 0.1612
| SP-54 | 0 | -0.01 | 0.01 | 3.3763 | -10.7268 | -1.8711 | 0 | 0 | -0.1685 | 0.1685
Number of points |  |  | 15
Out of Tolerance |  |  | 15
Performance |  |  | 0%
| Mean |  | 0.19573
| Std. deviation |  | 0.047624
| Max. Value |  | 0.2676
| Min. Value |  | 0.1556
N4L6 can't take data
Surface Points
| Name | Offset | -Tol. | +Tol. | X | Y | Z | dX | dY | dZ | DL
| SP-33 | 0 | -0.01 | 0.01 | 1.934 | -10.7167 | -1.8707 | -0.0001 | 0 | -0.1717 | 0.1717
| SP-34 | 0 | -0.01 | 0.01 | 1.9941 | -11.1218 | -1.8707 | -0.0001 | 0 | -0.1715 | 0.1715
| SP-35 | 0 | -0.01 | 0.01 | 2.0086 | -11.5464 | -1.8706 | -0.0001 | 0 | -0.149 | 0.149
| SP-36 | 0 | -0.01 | 0.01 | 1.9876 | -11.9235 | -1.8705 | -0.0002 | 0 | -0.1692 | 0.1692
| SP-37 | 0 | -0.01 | 0.01 | 1.9876 | -12.339 | -1.8704 | -0.0002 | 0 | -0.2062 | 0.2062
| SP-38 | 0 | -0.01 | 0.01 | 1.4189 | -10.7198 | -1.8704 | -0.0001 | -0.0001 | -0.1626 | 0.1626
| SP-39 | 0 | -0.01 | 0.01 | 1.3787 | -11.0815 | -1.8702 | -0.0002 | -0.0001 | -0.1758 | 0.1758
| SP-40 | 0 | -0.01 | 0.01 | 1.4671 | -11.5368 | -1.87 | -0.0002 | -0.0001 | -0.1384 | 0.1384
| SP-41 | 0 | -0.01 | 0.01 | 1.4675 | -11.9451 | -1.8699 | -0.0002 | -0.0001 | -0.1547 | 0.1547
| SP-42 | 0 | -0.01 | 0.01 | 1.5093 | -12.2753 | -1.8698 | -0.0003 | -0.0001 | -0.1986 | 0.1986
| SP-43 | 0 | -0.01 | 0.01 | 0.6847 | -10.6917 | -1.8698 | -0.0001 | -0.0001 | -0.1522 | 0.1522
| SP-44 | 0 | -0.01 | 0.01 | 0.7505 | -11.1117 | -1.8695 | -0.0002 | -0.0001 | -0.1736 | 0.1736
| SP-45 | 0 | -0.01 | 0.01 | 0.7564 | -11.5538 | -1.8692 | -0.0001 | -0.0001 | -0.1279 | 0.1279
| SP-46 | 0 | -0.01 | 0.01 | 0.7267 | -11.9238 | -1.8688 | -0.0002 | -0.0001 | -0.1431 | 0.1431
| SP-47 | 0 | -0.01 | 0.01 | 0.7412 | -12.3043 | -1.8685 | -0.0003 | -0.0002 | -0.1837 | 0.1837
Number of points |  |  | 15
Out of Tolerance |  |  | 15
Performance |  |  | 0%
| Mean |  | 0.16521
| Std. deviation |  | 0.021657
| Max. Value |  | 0.2062
| Min. Value |  | 0.1279
N5L6 can't take data
Surface Points
| Name | Offset | -Tol. | +Tol. | X | Y | Z | dX | dY | dZ | DL
| SP-33 | 0 | -0.01 | 0.01 | -0.3559 | -10.6095 | -1.8695 | 0 | -0.0002 | -0.1437 | 0.1437
| SP-34 | 0 | -0.01 | 0.01 | -0.347 | -11.0864 | -1.869 | 0 | -0.0002 | -0.1586 | 0.1586
| SP-35 | 0 | -0.01 | 0.01 | -0.3167 | -11.5266 | -1.8685 | 0 | -0.0001 | -0.1235 | 0.1235
| SP-36 | 0 | -0.01 | 0.01 | -0.2976 | -11.9511 | -1.868 | 0 | -0.0002 | -0.142 | 0.142
| SP-37 | 0 | -0.01 | 0.01 | -0.3096 | -12.3831 | -1.8676 | 0 | -0.0002 | -0.1631 | 0.1631
| SP-38 | 0 | -0.01 | 0.01 | -1.1055 | -10.6592 | -1.8699 | 0.0002 | -0.0001 | -0.1545 | 0.1545
| SP-39 | 0 | -0.01 | 0.01 | -1.0718 | -11.1177 | -1.8696 | 0.0002 | -0.0001 | -0.153 | 0.153
| SP-40 | 0 | -0.01 | 0.01 | -1.0071 | -11.5519 | -1.8691 | 0.0002 | -0.0001 | -0.1192 | 0.1192
| SP-41 | 0 | -0.01 | 0.01 | -1.0234 | -11.8853 | -1.8689 | 0.0003 | -0.0001 | -0.1427 | 0.1427
| SP-42 | 0 | -0.01 | 0.01 | -0.9891 | -12.3887 | -1.8685 | 0.0004 | -0.0001 | -0.1594 | 0.1594
| SP-43 | 0 | -0.01 | 0.01 | -2.0283 | -10.673 | -1.8718 | 0.0004 | 0.0002 | -0.1449 | 0.1449
| SP-44 | 0 | -0.01 | 0.01 | -1.9012 | -11.097 | -1.8718 | 0.0005 | 0.0001 | -0.1362 | 0.1362
| SP-45 | 0 | -0.01 | 0.01 | -1.8401 | -11.5135 | -1.8718 | 0.0006 | 0.0001 | -0.1285 | 0.1285
| SP-46 | 0 | -0.01 | 0.01 | -1.8343 | -12.0042 | -1.8721 | 0.0008 | 0.0001 | -0.1391 | 0.1391
| SP-47 | 0 | -0.01 | 0.01 | -1.8986 | -12.4291 | -1.8729 | 0.001 | 0.0001 | -0.138 | 0.138
Number of points |  |  | 15
Out of Tolerance |  |  | 15
Performance |  |  | 0%
| Mean |  | 0.14309
| Std. deviation |  | 0.013085
| Max. Value |  | 0.1631
| Min. Value |  | 0.1192
N6L6
Surface Points
| Name | Offset | -Tol. | +Tol. | X | Y | Z | dX | dY | dZ | DL
| SP-33 | 0 | -0.01 | 0.01 | -3.4836 | -10.6929 | -1.8774 | 0.0006 | 0.0008 | -0.1297 | 0.1297
| SP-34 | 0 | -0.01 | 0.01 | -3.4909 | -11.1145 | -1.8802 | 0.0008 | 0.0008 | -0.1278 | 0.1278
| SP-35 | 0 | -0.01 | 0.01 | -3.4946 | -11.4762 | -1.8825 | 0.0009 | 0.0008 | -0.1168 | 0.1168
| SP-36 | 0 | -0.01 | 0.01 | -3.5037 | -12.0481 | -1.8864 | 0.001 | 0.0007 | -0.1035 | 0.1035
| SP-37 | 0 | -0.01 | 0.01 | -3.5097 | -12.4101 | -1.8888 | 0.0012 | 0.0007 | -0.1129 | 0.1129
| SP-38 | 0 | -0.01 | 0.01 | -4.2942 | -10.6414 | -1.88 | 0.0004 | 0.0012 | -0.1289 | 0.1289
| SP-39 | 0 | -0.01 | 0.01 | -4.3046 | -11.0261 | -1.8835 | 0.0005 | 0.0012 | -0.1293 | 0.1293
| SP-40 | 0 | -0.01 | 0.01 | -4.3286 | -11.4744 | -1.8878 | 0.0005 | 0.0011 | -0.1147 | 0.1147
| SP-41 | 0 | -0.01 | 0.01 | -4.2703 | -12.0299 | -1.8926 | 0.0006 | 0.0009 | -0.0934 | 0.0935
| SP-42 | 0 | -0.01 | 0.01 | -4.3054 | -12.423 | -1.8965 | 0.0007 | 0.0009 | -0.1021 | 0.1022
| SP-43 | 0 | -0.01 | 0.01 | -5.2025 | -10.6245 | -1.881 | 0 | 0.0012 | -0.1246 | 0.1247
| SP-44 | 0 | -0.01 | 0.01 | -5.1944 | -11.0132 | -1.8848 | -0.0001 | 0.0012 | -0.1186 | 0.1186
| SP-45 | 0 | -0.01 | 0.01 | -5.1863 | -11.4399 | -1.889 | -0.0002 | 0.0011 | -0.1149 | 0.1149
| SP-46 | 0 | -0.01 | 0.01 | -5.1744 | -12.0055 | -1.8945 | -0.0002 | 0.0009 | -0.0974 | 0.0974
| SP-47 | 0 | -0.01 | 0.01 | -5.1671 | -12.3539 | -1.898 | -0.0003 | 0.0009 | -0.0896 | 0.0897
Number of points |  |  | 15
Out of Tolerance |  |  | 15
Performance |  |  | 0%
| Mean |  | 0.11364
| Std. deviation |  | 0.013556
| Max. Value |  | 0.1297
| Min. Value |  | 0.0897
N7L6
Surface Points
| Name | Offset | -Tol. | +Tol. | X | Y | Z | dX | dY | dZ | DL
| SP-33 | 0 | -0.01 | 0.01 | -6.4359 | -10.6451 | -1.8773 | -0.0007 | 0.0002 | -0.1141 | 0.1141
| SP-34 | 0 | -0.01 | 0.01 | -6.4258 | -11.0717 | -1.878 | -0.0013 | 0.0002 | -0.1208 | 0.1208
| SP-35 | 0 | -0.01 | 0.01 | -6.4187 | -11.4065 | -1.8786 | -0.0018 | 0.0002 | -0.1163 | 0.1164
| SP-36 | 0 | -0.01 | 0.01 | -6.4041 | -12.0254 | -1.8798 | -0.0025 | 0.0002 | -0.1107 | 0.1107
| SP-37 | 0 | -0.01 | 0.01 | -6.3975 | -12.3968 | -1.8806 | -0.0025 | 0.0001 | -0.0916 | 0.0916
| SP-38 | 0 | -0.01 | 0.01 | -7.2196 | -10.6377 | -1.8718 | -0.0009 | -0.0013 | -0.1105 | 0.1105
| SP-39 | 0 | -0.01 | 0.01 | -7.2061 | -11.0692 | -1.8671 | -0.002 | -0.0014 | -0.1211 | 0.1211
| SP-40 | 0 | -0.01 | 0.01 | -7.1949 | -11.3851 | -1.8638 | -0.0027 | -0.0013 | -0.117 | 0.117
| SP-41 | 0 | -0.01 | 0.01 | -7.2306 | -12.0138 | -1.8555 | -0.004 | -0.0013 | -0.109 | 0.109
| SP-42 | 0 | -0.01 | 0.01 | -7.1913 | -12.4289 | -1.8524 | -0.0054 | -0.0014 | -0.123 | 0.1231
| SP-43 | 0 | -0.01 | 0.01 | -8.1464 | -10.641 | -1.8645 | -0.0007 | -0.0037 | -0.1038 | 0.1039
| SP-44 | 0 | -0.01 | 0.01 | -8.1391 | -11.0598 | -1.8498 | -0.0021 | -0.0038 | -0.1089 | 0.109
| SP-45 | 0 | -0.01 | 0.01 | -8.1336 | -11.4572 | -1.8362 | -0.0035 | -0.0039 | -0.1119 | 0.112
| SP-46 | 0 | -0.01 | 0.01 | -8.1266 | -12.0509 | -1.8162 | -0.0055 | -0.0038 | -0.1127 | 0.1129
| SP-47 | 0 | -0.01 | 0.01 | -8.1219 | -12.4136 | -1.8042 | -0.0071 | -0.004 | -0.1203 | 0.1206
Number of points |  |  | 15
Out of Tolerance |  |  | 15
Performance |  |  | 0%
| Mean |  | 0.11285
| Std. deviation |  | 0.0080176
| Max. Value |  | 0.1231
| Min. Value |  | 0.0916
N8L6
Surface Points
| Name | Offset | -Tol. | +Tol. | X | Y | Z | dX | dY | dZ | DL
| SP-33 | 0 | -0.01 | 0.01 | -9.3816 | -10.6734 | -1.8574 | 0 | -0.0064 | -0.0813 | 0.0816
| SP-34 | 0 | -0.01 | 0.01 | -9.3738 | -11.0901 | -1.8251 | -0.0014 | -0.0069 | -0.0898 | 0.0901
| SP-35 | 0 | -0.01 | 0.01 | -9.3651 | -11.553 | -1.7901 | -0.0032 | -0.0073 | -0.0975 | 0.0979
| SP-36 | 0 | -0.01 | 0.01 | -9.3539 | -12.1124 | -1.7491 | -0.006 | -0.0083 | -0.1132 | 0.1136
| SP-37 | 0 | -0.01 | 0.01 | -9.3544 | -12.473 | -1.7229 | -0.0078 | -0.0087 | -0.1205 | 0.1211
| SP-38 | 0 | -0.01 | 0.01 | -10.0077 | -10.656 | -1.8611 | 0.0006 | -0.0079 | -0.0765 | 0.0769
| SP-39 | 0 | -0.01 | 0.01 | -10.0353 | -11.0896 | -1.8168 | -0.0008 | -0.0087 | -0.086 | 0.0864
| SP-40 | 0 | -0.01 | 0.01 | -10.0606 | -11.4732 | -1.7776 | -0.002 | -0.0091 | -0.0901 | 0.0906
| SP-41 | 0 | -0.01 | 0.01 | -10.1402 | -12.0678 | -1.7152 | -0.0048 | -0.0113 | -0.1127 | 0.1134
| SP-42 | 0 | -0.01 | 0.01 | -10.1112 | -12.5759 | -1.6664 | -0.0077 | -0.0126 | -0.1292 | 0.13
| SP-43 | 0 | -0.01 | 0.01 | -10.8231 | -10.714 | -1.8638 | 0.0014 | -0.0113 | -0.085 | 0.0858
| SP-44 | 0 | -0.01 | 0.01 | -10.8646 | -11.0962 | -1.8136 | 0.0003 | -0.0108 | -0.0818 | 0.0825
| SP-45 | 0 | -0.01 | 0.01 | -10.91 | -11.4915 | -1.7618 | -0.0009 | -0.0129 | -0.0988 | 0.0996
| SP-46 | 0 | -0.01 | 0.01 | -10.9802 | -12.115 | -1.68 | -0.0029 | -0.0134 | -0.1043 | 0.1052
| SP-47 | 0 | -0.01 | 0.01 | -11.0107 | -12.3625 | -1.6475 | -0.0036 | -0.0132 | -0.1035 | 0.1044
Number of points |  |  | 15
Out of Tolerance |  |  | 15
Performance |  |  | 0%
| Mean |  | 0.098607
| Std. deviation |  | 0.015773
| Max. Value |  | 0.13
| Min. Value |  | 0.0769
N9L6
Surface Points
| Name | Offset | -Tol. | +Tol. | X | Y | Z | dX | dY | dZ | DL
| SP-31 | 0 | -0.01 | 0.01 | -12.0565 | -10.5823 | -1.9199 | 0.0032 | -0.0136 | -0.078 | 0.0792
| SP-32 | 0 | -0.01 | 0.01 | -12.0973 | -10.9452 | -1.8588 | 0.0027 | -0.0141 | -0.0821 | 0.0834
| SP-33 | 0 | -0.01 | 0.01 | -12.1498 | -11.4193 | -1.7798 | 0.002 | -0.016 | -0.0953 | 0.0967
| SP-34 | 0 | -0.01 | 0.01 | -12.1979 | -11.852 | -1.7087 | 0.0012 | -0.0175 | -0.1062 | 0.1076
| SP-35 | 0 | -0.01 | 0.01 | -12.284 | -12.2283 | -1.6475 | 0.0004 | -0.0175 | -0.1068 | 0.1082
| SP-36 | 0 | -0.01 | 0.01 | -12.7725 | -10.4276 | -1.9838 | 0.0056 | -0.019 | -0.0982 | 0.1001
| SP-37 | 0 | -0.01 | 0.01 | -12.9529 | -10.7852 | -1.9244 | 0.0048 | -0.0178 | -0.0919 | 0.0938
| SP-38 | 0 | -0.01 | 0.01 | -13.0947 | -11.0894 | -1.8727 | 0.0054 | -0.0214 | -0.111 | 0.1132
| SP-39 | 0 | -0.01 | 0.01 | -13.1786 | -11.6921 | -1.7613 | 0.0043 | -0.0213 | -0.113 | 0.1151
| SP-40 | 0 | -0.01 | 0.01 | -13.2908 | -12.0725 | -1.6939 | 0.0044 | -0.0251 | -0.1341 | 0.1365
| SP-41 | 0 | -0.01 | 0.01 | -13.4737 | -10.1895 | -2.0773 | 0.0073 | -0.0217 | -0.1031 | 0.1056
| SP-42 | 0 | -0.01 | 0.01 | -13.6388 | -10.5582 | -2.0113 | 0.0068 | -0.0215 | -0.1027 | 0.1052
| SP-43 | 0 | -0.01 | 0.01 | -13.8138 | -10.9526 | -1.9403 | 0.0073 | -0.0243 | -0.1168 | 0.1195
| SP-44 | 0 | -0.01 | 0.01 | -14.0209 | -11.4175 | -1.8566 | 0.0069 | -0.0244 | -0.1183 | 0.121
| SP-45 | 0 | -0.01 | 0.01 | -14.2004 | -11.8168 | -1.7846 | 0.0061 | -0.0228 | -0.1113 | 0.1138
Number of points |  |  | 15
Out of Tolerance |  |  | 15
Performance |  |  | 0%
| Mean |  | 0.10659
| Std. deviation |  | 0.014724
| Max. Value |  | 0.1365
| Min. Value |  | 0.0792
N10L6
Surface Points
| Name | Offset | -Tol. | +Tol. | X | Y | Z | dX | dY | dZ | DL
| SP-33 | 0 | -0.01 | 0.01 | -14.6047 | -9.7067 | -2.2732 | 0.0082 | -0.0224 | -0.097 | 0.0999
| SP-34 | 0 | -0.01 | 0.01 | -14.7728 | -10.0831 | -2.2007 | 0.0078 | -0.022 | -0.0962 | 0.099
| SP-35 | 0 | -0.01 | 0.01 | -14.9124 | -10.3975 | -2.1402 | 0.0077 | -0.0222 | -0.098 | 0.1008
| SP-36 | 0 | -0.01 | 0.01 | -15.1516 | -10.9327 | -2.0378 | 0.0073 | -0.0219 | -0.0975 | 0.1002
| SP-37 | 0 | -0.01 | 0.01 | -15.3267 | -11.3268 | -1.9626 | 0.0068 | -0.0208 | -0.0933 | 0.0959
| SP-38 | 0 | -0.01 | 0.01 | -15.2507 | -9.308 | -2.4228 | 0.01 | -0.0272 | -0.1138 | 0.1175
| SP-39 | 0 | -0.01 | 0.01 | -15.4419 | -9.7191 | -2.3415 | 0.0087 | -0.0241 | -0.1016 | 0.1047
| SP-40 | 0 | -0.01 | 0.01 | -15.6508 | -10.0319 | -2.2852 | 0.0101 | -0.0284 | -0.1207 | 0.1244
| SP-41 | 0 | -0.01 | 0.01 | -15.9205 | -10.5838 | -2.1779 | 0.0085 | -0.0246 | -0.1055 | 0.1086
| SP-42 | 0 | -0.01 | 0.01 | -16.1933 | -10.8976 | -2.1266 | 0.0072 | -0.0213 | -0.0915 | 0.0942
| SP-43 | 0 | -0.01 | 0.01 | -15.7645 | -8.9494 | -2.5551 | 0.0109 | -0.03 | -0.1226 | 0.1267
| SP-44 | 0 | -0.01 | 0.01 | -16.0519 | -9.2625 | -2.5038 | 0.0095 | -0.0266 | -0.1092 | 0.1128
| SP-45 | 0 | -0.01 | 0.01 | -16.2799 | -9.5143 | -2.4622 | 0.0087 | -0.0247 | -0.1017 | 0.105
| SP-46 | 0 | -0.01 | 0.01 | -16.7261 | -10.0046 | -2.3814 | 0.0063 | -0.0182 | -0.0756 | 0.078
| SP-47 | 0 | -0.01 | 0.01 | -17.0049 | -10.3099 | -2.331 | 0.0042 | -0.0123 | -0.0511 | 0.0528
Number of points |  |  | 15
Out of Tolerance |  |  | 15
Performance |  |  | 0%
| Mean |  | 0.10137
| Std. deviation |  | 0.018196
| Max. Value |  | 0.1267
| Min. Value |  | 0.0528
N11L6
Surface Points
| Name | Offset | -Tol. | +Tol. | X | Y | Z | dX | dY | dZ | DL
| SP-33 | 0 | -0.01 | 0.01 | -16.665 | -8.1502 | -2.8355 | 0.0117 | -0.0334 | -0.1303 | 0.135
| SP-34 | 0 | -0.01 | 0.01 | -16.9581 | -8.4719 | -2.7796 | 0.0084 | -0.0241 | -0.095 | 0.0984
| SP-35 | 0 | -0.01 | 0.01 | -17.2412 | -8.7817 | -2.7259 | 0.0068 | -0.0198 | -0.0786 | 0.0813
| SP-36 | 0 | -0.01 | 0.01 | -17.6053 | -9.1833 | -2.6563 | 0.0054 | -0.016 | -0.0642 | 0.0663
| SP-37 | 0 | -0.01 | 0.01 | -17.9022 | -9.5118 | -2.5995 | 0.004 | -0.0119 | -0.0481 | 0.0497
| SP-38 | 0 | -0.01 | 0.01 | -17.1365 | -7.6798 | -3.0009 | 0.0129 | -0.0374 | -0.1408 | 0.1463
| SP-39 | 0 | -0.01 | 0.01 | -17.4748 | -7.905 | -2.9721 | 0.0091 | -0.0268 | -0.1017 | 0.1056
| SP-40 | 0 | -0.01 | 0.01 | -17.7953 | -8.1684 | -2.9314 | 0.0077 | -0.0227 | -0.0869 | 0.0902
| SP-41 | 0 | -0.01 | 0.01 | -18.222 | -8.5401 | -2.8719 | 0.0058 | -0.0176 | -0.0679 | 0.0704
| SP-42 | 0 | -0.01 | 0.01 | -18.6018 | -8.9081 | -2.8096 | 0.0045 | -0.0136 | -0.0531 | 0.055
| SP-43 | 0 | -0.01 | 0.01 | -17.5874 | -7.1079 | -3.199 | 0.0127 | -0.0373 | -0.133 | 0.1387
| SP-44 | 0 | -0.01 | 0.01 | -17.9468 | -7.336 | -3.1692 | 0.0097 | -0.0289 | -0.1038 | 0.1082
| SP-45 | 0 | -0.01 | 0.01 | -18.2924 | -7.5552 | -3.1404 | 0.0082 | -0.0248 | -0.0899 | 0.0936
| SP-46 | 0 | -0.01 | 0.01 | -18.776 | -7.8605 | -3.1005 | 0.0059 | -0.0179 | -0.0658 | 0.0684
| SP-47 | 0 | -0.01 | 0.01 | -19.1235 | -8.0828 | -3.0708 | 0.0044 | -0.0136 | -0.0502 | 0.0522
Number of points |  |  | 15
Out of Tolerance |  |  | 15
Performance |  |  | 0%
| Mean |  | 0.09062
| Std. deviation |  | 0.031606
| Max. Value |  | 0.1463
| Min. Value |  | 0.0497
N12L6
Surface Points
| Name | Offset | -Tol. | +Tol. | X | Y | Z | dX | dY | dZ | DL
| SP-33 | 0 | -0.01 | 0.01 | -18.2457 | -6.1145 | -3.5637 | 0.0144 | -0.0438 | -0.1352 | 0.1429
| SP-34 | 0 | -0.01 | 0.01 | -18.6295 | -6.3571 | -3.5261 | 0.0115 | -0.0355 | -0.1116 | 0.1177
| SP-35 | 0 | -0.01 | 0.01 | -18.9911 | -6.5873 | -3.4903 | 0.0102 | -0.0316 | -0.1013 | 0.1066
| SP-36 | 0 | -0.01 | 0.01 | -19.4878 | -6.9001 | -3.4427 | 0.0084 | -0.0265 | -0.087 | 0.0913
| SP-37 | 0 | -0.01 | 0.01 | -19.8416 | -7.1248 | -3.4084 | 0.006 | -0.0191 | -0.0635 | 0.0666
| SP-38 | 0 | -0.01 | 0.01 | -18.6602 | -5.584 | -3.7896 | 0.0156 | -0.0495 | -0.1383 | 0.1478
| SP-39 | 0 | -0.01 | 0.01 | -19.0081 | -5.7473 | -3.7703 | 0.0134 | -0.0431 | -0.1221 | 0.1302
| SP-40 | 0 | -0.01 | 0.01 | -19.3417 | -5.9518 | -3.7349 | 0.013 | -0.0423 | -0.1226 | 0.1304
| SP-41 | 0 | -0.01 | 0.01 | -19.8614 | -6.3098 | -3.6676 | 0.0112 | -0.0368 | -0.1107 | 0.1172
| SP-42 | 0 | -0.01 | 0.01 | -20.212 | -6.5028 | -3.639 | 0.0093 | -0.0309 | -0.0945 | 0.0999
| SP-43 | 0 | -0.01 | 0.01 | -18.9779 | -5.0233 | -4.0382 | 0.0167 | -0.0565 | -0.1417 | 0.1535
| SP-44 | 0 | -0.01 | 0.01 | -19.3231 | -5.1991 | -4.0089 | 0.0146 | -0.05 | -0.1283 | 0.1384
| SP-45 | 0 | -0.01 | 0.01 | -19.7215 | -5.4047 | -3.9744 | 0.0128 | -0.0443 | -0.1165 | 0.1253
| SP-46 | 0 | -0.01 | 0.01 | -20.2195 | -5.6595 | -3.9324 | 0.0107 | -0.0376 | -0.102 | 0.1092
| SP-47 | 0 | -0.01 | 0.01 | -20.5517 | -5.831 | -3.9041 | 0.0088 | -0.0314 | -0.0869 | 0.0928
Number of points |  |  | 15
Out of Tolerance |  |  | 15
Performance |  |  | 0%
| Mean |  | 0.11799
| Std. deviation |  | 0.024003
| Max. Value |  | 0.1535
| Min. Value |  | 0.0666
N13L6
Surface Points
| Name | Offset | -Tol. | +Tol. | X | Y | Z | dX | dY | dZ | DL
| SP-33 | 0 | -0.01 | 0.01 | -19.556 | -4.0305 | -4.5401 | 0.0144 | -0.0595 | -0.1255 | 0.1396
| SP-34 | 0 | -0.01 | 0.01 | -19.8998 | -4.2047 | -4.4974 | 0.0125 | -0.0526 | -0.1145 | 0.1266
| SP-35 | 0 | -0.01 | 0.01 | -20.2296 | -4.3707 | -4.4575 | 0.0106 | -0.045 | -0.1007 | 0.1108
| SP-36 | 0 | -0.01 | 0.01 | -20.7543 | -4.6337 | -4.3959 | 0.0092 | -0.0403 | -0.0945 | 0.1031
| SP-37 | 0 | -0.01 | 0.01 | -21.1821 | -4.8478 | -4.3468 | 0.0084 | -0.0375 | -0.0913 | 0.0991
| SP-38 | 0 | -0.01 | 0.01 | -19.8153 | -3.4855 | -4.8361 | 0.0114 | -0.0566 | -0.1116 | 0.1257
| SP-39 | 0 | -0.01 | 0.01 | -20.2055 | -3.6535 | -4.7908 | 0.0106 | -0.0545 | -0.1114 | 0.1245
| SP-40 | 0 | -0.01 | 0.01 | -20.621 | -3.8019 | -4.7574 | 0.008 | -0.0435 | -0.0921 | 0.1022
| SP-41 | 0 | -0.01 | 0.01 | -21.0565 | -4.0164 | -4.6947 | 0.0074 | -0.0415 | -0.0918 | 0.101
| SP-42 | 0 | -0.01 | 0.01 | -21.488 | -4.2005 | -4.6464 | 0.0069 | -0.0406 | -0.0936 | 0.1023
| SP-43 | 0 | -0.01 | 0.01 | -20.2255 | -2.7529 | -5.255 | 0.0068 | -0.0534 | -0.0999 | 0.1135
| SP-44 | 0 | -0.01 | 0.01 | -20.6358 | -2.9175 | -5.1949 | 0.0061 | -0.0528 | -0.1031 | 0.116
| SP-45 | 0 | -0.01 | 0.01 | -21.0297 | -3.075 | -5.1376 | 0.004 | -0.0389 | -0.0793 | 0.0884
| SP-46 | 0 | -0.01 | 0.01 | -21.5222 | -3.2717 | -5.0663 | 0.0028 | -0.0317 | -0.0683 | 0.0754
| SP-47 | 0 | -0.01 | 0.01 | -21.8349 | -3.3969 | -5.021 | 0.0023 | -0.0294 | -0.0658 | 0.0721
Number of points |  |  | 15
Out of Tolerance |  |  | 15
Performance |  |  | 0%
| Mean |  | 0.10669
| Std. deviation |  | 0.018823
| Max. Value |  | 0.1396
| Min. Value |  | 0.0721
N14L6
Surface Points
| Name | Offset | -Tol. | +Tol. | X | Y | Z | dX | dY | dZ | DL
| SP-33 | 0 | -0.01 | 0.01 | -20.8116 | -1.7995 | -5.7859 | -0.0003 | -0.028 | -0.0526 | 0.0596
| SP-34 | 0 | -0.01 | 0.01 | -21.2324 | -1.9551 | -5.7004 | -0.0008 | -0.0252 | -0.0499 | 0.0559
| SP-35 | 0 | -0.01 | 0.01 | -21.6628 | -2.1141 | -5.6131 | -0.0013 | -0.0235 | -0.0494 | 0.0547
| SP-36 | 0 | -0.01 | 0.01 | -22.0912 | -2.2783 | -5.5236 | -0.002 | -0.0243 | -0.0542 | 0.0594
| SP-37 | 0 | -0.01 | 0.01 | -22.451 | -2.4868 | -5.4186 | -0.0026 | -0.0271 | -0.0637 | 0.0692
| SP-38 | 0 | -0.01 | 0.01 | -21.2785 | -1.0035 | -6.1823 | -0.0038 | -0.0236 | -0.0461 | 0.0519
| SP-39 | 0 | -0.01 | 0.01 | -21.6538 | -1.1728 | -6.066 | -0.0051 | -0.0275 | -0.0568 | 0.0633
| SP-40 | 0 | -0.01 | 0.01 | -22.0174 | -1.3151 | -5.9651 | -0.0055 | -0.0259 | -0.0567 | 0.0626
| SP-41 | 0 | -0.01 | 0.01 | -22.5547 | -1.5036 | -5.8266 | -0.0059 | -0.0224 | -0.0534 | 0.0582
| SP-42 | 0 | -0.01 | 0.01 | -22.8751 | -1.7017 | -5.7099 | -0.0071 | -0.0249 | -0.0628 | 0.068
| SP-43 | 0 | -0.01 | 0.01 | -21.8473 | -0.1763 | -6.5164 | -0.0084 | -0.0228 | -0.0484 | 0.0541
| SP-44 | 0 | -0.01 | 0.01 | -22.1913 | -0.3044 | -6.3971 | -0.01 | -0.0246 | -0.0554 | 0.0614
| SP-45 | 0 | -0.01 | 0.01 | -22.5612 | -0.4477 | -6.2671 | -0.0106 | -0.0235 | -0.0564 | 0.0621
| SP-46 | 0 | -0.01 | 0.01 | -23.035 | -0.6321 | -6.1018 | -0.0085 | -0.0164 | -0.0429 | 0.0467
| SP-47 | 0 | -0.01 | 0.01 | -23.3833 | -0.7667 | -5.9817 | -0.0098 | -0.0171 | -0.0478 | 0.0517
Number of points |  |  | 15
Out of Tolerance |  |  | 15
Performance |  |  | 0%
| Mean |  | 0.058587
| Std. deviation |  | 0.0061965
| Max. Value |  | 0.0692
| Min. Value |  | 0.0467
N15L6
Surface Points
| Name | Offset | -Tol. | +Tol. | X | Y | Z | dX | dY | dZ | DL
| SP-33 | 0 | -0.01 | 0.01 | -22.4527 | 0.8476 | -6.8333 | -0.0031 | -0.0046 | -0.011 | 0.0124
| SP-34 | 0 | -0.01 | 0.01 | -22.7817 | 0.7272 | -6.6907 | -0.0079 | -0.0107 | -0.0273 | 0.0303
| SP-35 | 0 | -0.01 | 0.01 | -23.1768 | 0.5839 | -6.521 | -0.0089 | -0.011 | -0.0302 | 0.0333
| SP-36 | 0 | -0.01 | 0.01 | -23.5975 | 0.4279 | -6.3402 | -0.0106 | -0.0116 | -0.0347 | 0.0381
| SP-37 | 0 | -0.01 | 0.01 | -23.8913 | 0.3184 | -6.2146 | -0.0141 | -0.0142 | -0.0454 | 0.0496
| SP-38 | 0 | -0.01 | 0.01 | -22.9012 | 1.8564 | -7.0783 | -0.0154 | -0.0147 | -0.0406 | 0.0459
| SP-39 | 0 | -0.01 | 0.01 | -23.2925 | 1.7215 | -6.8815 | -0.0217 | -0.0189 | -0.0563 | 0.0632
| SP-40 | 0 | -0.01 | 0.01 | -23.6339 | 1.6206 | -6.7157 | -0.017 | -0.0137 | -0.0434 | 0.0486
| SP-41 | 0 | -0.01 | 0.01 | -24.1573 | 1.4525 | -6.4576 | -0.0194 | -0.0136 | -0.0483 | 0.0538
| SP-42 | 0 | -0.01 | 0.01 | -24.4239 | 1.249 | -6.2951 | -0.0278 | -0.0185 | -0.0696 | 0.0772
| SP-43 | 0 | -0.01 | 0.01 | -23.3471 | 2.6635 | -7.1601 | -0.0198 | -0.0131 | -0.0435 | 0.0496
| SP-44 | 0 | -0.01 | 0.01 | -23.7017 | 2.5411 | -6.9624 | -0.0223 | -0.0136 | -0.0484 | 0.055
| SP-45 | 0 | -0.01 | 0.01 | -24.0428 | 2.4229 | -6.7727 | -0.019 | -0.0108 | -0.0409 | 0.0464
| SP-46 | 0 | -0.01 | 0.01 | -24.5111 | 2.2632 | -6.5141 | -0.0185 | -0.0093 | -0.0393 | 0.0444
| SP-47 | 0 | -0.01 | 0.01 | -24.825 | 2.1578 | -6.3418 | -0.0185 | -0.0086 | -0.0389 | 0.0439
Number of points |  |  | 15
Out of Tolerance |  |  | 15
Performance |  |  | 0%
| Mean |  | 0.046113
| Std. deviation |  | 0.01476
| Max. Value |  | 0.0772
| Min. Value |  | 0.0124
N16L6
Surface Points
| Name | Offset | -Tol. | +Tol. | X | Y | Z | dX | dY | dZ | DL
| SP-33 | 0 | -0.01 | 0.01 | -23.8222 | 3.7864 | -7.2108 | -0.0113 | -0.0043 | -0.0208 | 0.0241
| SP-34 | 0 | -0.01 | 0.01 | -24.1858 | 3.6642 | -6.9878 | -0.017 | -0.006 | -0.0311 | 0.036
| SP-35 | 0 | -0.01 | 0.01 | -24.451 | 3.5716 | -6.8249 | -0.019 | -0.0064 | -0.0347 | 0.0401
| SP-36 | 0 | -0.01 | 0.01 | -24.9505 | 3.4047 | -6.5205 | -0.0237 | -0.007 | -0.0428 | 0.0494
| SP-37 | 0 | -0.01 | 0.01 | -25.2774 | 3.2915 | -6.3214 | -0.0258 | -0.007 | -0.0465 | 0.0537
| SP-38 | 0 | -0.01 | 0.01 | -24.0832 | 4.7968 | -7.2244 | -0.0247 | -0.0046 | -0.0404 | 0.0476
| SP-39 | 0 | -0.01 | 0.01 | -24.4539 | 4.7518 | -6.9921 | -0.0345 | -0.0054 | -0.0559 | 0.0659
| SP-40 | 0 | -0.01 | 0.01 | -24.818 | 4.6439 | -6.7573 | -0.0266 | -0.0037 | -0.043 | 0.0507
| SP-41 | 0 | -0.01 | 0.01 | -25.2791 | 4.5474 | -6.4632 | -0.029 | -0.0033 | -0.0464 | 0.0548
| SP-42 | 0 | -0.01 | 0.01 | -25.6227 | 4.4426 | -6.2417 | -0.0323 | -0.0031 | -0.0516 | 0.061
| SP-43 | 0 | -0.01 | 0.01 | -24.4326 | 5.953 | -7.0516 | -0.0301 | 0.0012 | -0.0443 | 0.0536
| SP-44 | 0 | -0.01 | 0.01 | -24.739 | 5.8823 | -6.8452 | -0.0354 | 0.0018 | -0.0519 | 0.0628
| SP-45 | 0 | -0.01 | 0.01 | -25.0927 | 5.7936 | -6.6072 | -0.0298 | 0.0019 | -0.0436 | 0.0528
| SP-46 | 0 | -0.01 | 0.01 | -25.4686 | 5.7009 | -6.3541 | -0.0225 | 0.0017 | -0.0329 | 0.0399
| SP-47 | 0 | -0.01 | 0.01 | -25.8821 | 5.6033 | -6.0756 | -0.0295 | 0.0026 | -0.0429 | 0.0522
Number of points |  |  | 15
Out of Tolerance |  |  | 15
Performance |  |  | 0%
| Mean |  | 0.04964
| Std. deviation |  | 0.010927
| Max. Value |  | 0.0659
| Min. Value |  | 0.0241
N17L6
Surface Points
| Name | Offset | -Tol. | +Tol. | X | Y | Z | dX | dY | dZ | DL
| SP-33 | 0 | -0.01 | 0.01 | -24.5824 | 7.124 | -6.8157 | -0.0297 | 0.008 | -0.0401 | 0.0506
| SP-34 | 0 | -0.01 | 0.01 | -24.9011 | 7.0448 | -6.5955 | -0.032 | 0.0088 | -0.0432 | 0.0545
| SP-35 | 0 | -0.01 | 0.01 | -25.2267 | 6.9641 | -6.3706 | -0.0283 | 0.0078 | -0.0381 | 0.0481
| SP-36 | 0 | -0.01 | 0.01 | -25.6824 | 6.8516 | -6.0557 | -0.0271 | 0.0077 | -0.0365 | 0.0461
| SP-37 | 0 | -0.01 | 0.01 | -25.9948 | 6.7752 | -5.8397 | -0.0278 | 0.008 | -0.0375 | 0.0473
| SP-38 | 0 | -0.01 | 0.01 | -24.6024 | 8.1061 | -6.5183 | -0.024 | 0.0116 | -0.0304 | 0.0404
| SP-39 | 0 | -0.01 | 0.01 | -24.8913 | 8.0475 | -6.313 | -0.0318 | 0.0155 | -0.0403 | 0.0536
| SP-40 | 0 | -0.01 | 0.01 | -25.2195 | 7.9201 | -6.1028 | -0.0312 | 0.0148 | -0.0397 | 0.0526
| SP-41 | 0 | -0.01 | 0.01 | -25.6676 | 7.8544 | -5.775 | -0.0272 | 0.0131 | -0.0345 | 0.0458
| SP-42 | 0 | -0.01 | 0.01 | -26.0049 | 7.765 | -5.5433 | -0.0292 | 0.014 | -0.0371 | 0.0493
| SP-43 | 0 | -0.01 | 0.01 | -24.4405 | 9.447 | -5.9288 | -0.0242 | 0.0205 | -0.0286 | 0.0427
| SP-44 | 0 | -0.01 | 0.01 | -24.7491 | 9.3896 | -5.7085 | -0.0205 | 0.0173 | -0.0243 | 0.0362
| SP-45 | 0 | -0.01 | 0.01 | -25.0564 | 9.3331 | -5.4888 | -0.0203 | 0.017 | -0.024 | 0.0357
| SP-46 | 0 | -0.01 | 0.01 | -25.5049 | 9.2523 | -5.167 | -0.0224 | 0.0186 | -0.0266 | 0.0395
| SP-47 | 0 | -0.01 | 0.01 | -25.783 | 9.2068 | -4.9642 | -0.0277 | 0.0229 | -0.0328 | 0.0487
Number of points |  |  | 15
Out of Tolerance |  |  | 15
Performance |  |  | 0%
| Mean |  | 0.046073
| Std. deviation |  | 0.0060096
| Max. Value |  | 0.0545
| Min. Value |  | 0.0357
N18L6
Surface Points
| Name | Offset | -Tol. | +Tol. | X | Y | Z | dX | dY | dZ | DL
| SP-33 | 0 | -0.01 | 0.01 | -24.0835 | 10.4526 | -5.3448 | -0.0204 | 0.0251 | -0.0231 | 0.0397
| SP-34 | 0 | -0.01 | 0.01 | -24.4675 | 10.3853 | -5.0783 | -0.0216 | 0.0262 | -0.0245 | 0.0419
| SP-35 | 0 | -0.01 | 0.01 | -24.7489 | 10.3396 | -4.8791 | -0.0163 | 0.0196 | -0.0185 | 0.0315
| SP-36 | 0 | -0.01 | 0.01 | -25.2301 | 10.26 | -4.5394 | -0.0177 | 0.0209 | -0.0201 | 0.034
| SP-37 | 0 | -0.01 | 0.01 | -25.5317 | 10.2105 | -4.3258 | -0.0265 | 0.031 | -0.0303 | 0.0508
| SP-38 | 0 | -0.01 | 0.01 | -23.5485 | 11.3562 | -4.6302 | -0.0165 | 0.0293 | -0.0184 | 0.0383
| SP-39 | 0 | -0.01 | 0.01 | -23.9227 | 11.3284 | -4.3379 | -0.0262 | 0.0459 | -0.0292 | 0.0604
| SP-40 | 0 | -0.01 | 0.01 | -24.2778 | 11.2903 | -4.0793 | -0.0232 | 0.0401 | -0.0259 | 0.053
| SP-41 | 0 | -0.01 | 0.01 | -24.6294 | 11.2909 | -3.7638 | -0.0256 | 0.0443 | -0.0286 | 0.0587
| SP-42 | 0 | -0.01 | 0.01 | -24.9812 | 11.2307 | -3.5416 | -0.0328 | 0.0554 | -0.0367 | 0.0741
| SP-43 | 0 | -0.01 | 0.01 | -22.9651 | 12.0395 | -3.8565 | -0.021 | 0.0536 | -0.0239 | 0.0623
| SP-44 | 0 | -0.01 | 0.01 | -23.2901 | 12.0524 | -3.5427 | -0.027 | 0.0689 | -0.0309 | 0.0802
| SP-45 | 0 | -0.01 | 0.01 | -23.579 | 12.0632 | -3.2661 | -0.0276 | 0.07 | -0.0315 | 0.0815
| SP-46 | 0 | -0.01 | 0.01 | -23.9766 | 12.0761 | -2.8906 | -0.0276 | 0.0697 | -0.0317 | 0.0814
| SP-47 | 0 | -0.01 | 0.01 | -24.2976 | 12.087 | -2.5873 | -0.0332 | 0.0835 | -0.0382 | 0.0976
Number of points |  |  | 15
Out of Tolerance |  |  | 15
Performance |  |  | 0%
| Mean |  | 0.059027
| Std. deviation |  | 0.020295
| Max. Value |  | 0.0976
| Min. Value |  | 0.0315
N19L6
Surface Points
| Name | Offset | -Tol. | +Tol. | X | Y | Z | dX | dY | dZ | DL
| SP-33 | 0 | -0.01 | 0.01 | -22.2003 | 12.5736 | -3.0941 | -0.0184 | 0.0725 | -0.0235 | 0.0784
| SP-34 | 0 | -0.01 | 0.01 | -22.4419 | 12.5846 | -2.8705 | -0.0182 | 0.0702 | -0.0231 | 0.0761
| SP-35 | 0 | -0.01 | 0.01 | -22.7743 | 12.601 | -2.5584 | -0.0201 | 0.076 | -0.0254 | 0.0826
| SP-36 | 0 | -0.01 | 0.01 | -23.1504 | 12.6242 | -2.192 | -0.0188 | 0.0695 | -0.0237 | 0.0758
| SP-37 | 0 | -0.01 | 0.01 | -23.4694 | 12.6437 | -1.8816 | -0.0204 | 0.0741 | -0.0256 | 0.081
| SP-38 | 0 | -0.01 | 0.01 | -21.3298 | 12.9614 | -2.3219 | -0.0116 | 0.0812 | -0.02 | 0.0845
| SP-39 | 0 | -0.01 | 0.01 | -21.6054 | 12.982 | -2.0765 | -0.0126 | 0.083 | -0.021 | 0.0866
| SP-40 | 0 | -0.01 | 0.01 | -21.9007 | 13.0251 | -1.7299 | -0.0134 | 0.0853 | -0.022 | 0.0891
| SP-41 | 0 | -0.01 | 0.01 | -22.2389 | 13.0693 | -1.3532 | -0.0133 | 0.0816 | -0.0216 | 0.0854
| SP-42 | 0 | -0.01 | 0.01 | -22.4888 | 13.1032 | -1.0701 | -0.0142 | 0.0847 | -0.0227 | 0.0888
| SP-43 | 0 | -0.01 | 0.01 | -20.5764 | 13.1788 | -1.7199 | -0.0074 | 0.103 | -0.022 | 0.1056
| SP-44 | 0 | -0.01 | 0.01 | -20.8031 | 13.2348 | -1.383 | -0.0078 | 0.1007 | -0.0221 | 0.1034
| SP-45 | 0 | -0.01 | 0.01 | -21.0203 | 13.2893 | -1.0585 | -0.0077 | 0.0936 | -0.021 | 0.0963
| SP-46 | 0 | -0.01 | 0.01 | -21.3047 | 13.3587 | -0.6448 | -0.0079 | 0.0885 | -0.0203 | 0.0911
| SP-47 | 0 | -0.01 | 0.01 | -21.4595 | 13.4008 | -0.4016 | -0.007 | 0.0757 | -0.0176 | 0.078
Number of points |  |  | 15
Out of Tolerance |  |  | 15
Performance |  |  | 0%
| Mean |  | 0.086847
| Std. deviation |  | 0.0092159
| Max. Value |  | 0.1056
| Min. Value |  | 0.0758
N20L6
Surface Points
| Name | Offset | -Tol. | +Tol. | X | Y | Z | dX | dY | dZ | DL
| SP-33 | 0 | -0.01 | 0.01 | -19.5322 | 13.3676 | -0.9835 | -0.0002 | 0.1118 | -0.0232 | 0.1142
| SP-34 | 0 | -0.01 | 0.01 | -19.7638 | 13.4155 | -0.746 | -0.0015 | 0.1101 | -0.0233 | 0.1125
| SP-35 | 0 | -0.01 | 0.01 | -19.9617 | 13.4767 | -0.4445 | -0.0019 | 0.0855 | -0.0186 | 0.0875
| SP-36 | 0 | -0.01 | 0.01 | -20.2423 | 13.5596 | -0.0339 | -0.0026 | 0.0748 | -0.0168 | 0.0767
| SP-37 | 0 | -0.01 | 0.01 | -20.4706 | 13.6291 | 0.3107 | -0.0039 | 0.0889 | -0.0205 | 0.0913
| SP-38 | 0 | -0.01 | 0.01 | -18.8682 | 13.4198 | -0.6895 | 0.0028 | 0.0926 | -0.0201 | 0.0948
| SP-39 | 0 | -0.01 | 0.01 | -19.0589 | 13.4953 | -0.3673 | 0.002 | 0.1093 | -0.0244 | 0.112
| SP-40 | 0 | -0.01 | 0.01 | -19.2029 | 13.5786 | -0.009 | 0.0008 | 0.0987 | -0.0228 | 0.1013
| SP-41 | 0 | -0.01 | 0.01 | -19.4581 | 13.6728 | 0.3916 | -0.0005 | 0.085 | -0.0202 | 0.0874
| SP-42 | 0 | -0.01 | 0.01 | -19.6657 | 13.7751 | 0.8247 | -0.0021 | 0.1117 | -0.0275 | 0.115
| SP-43 | 0 | -0.01 | 0.01 | -18.0904 | 13.4555 | -0.3737 | 0.0061 | 0.0997 | -0.0239 | 0.1027
| SP-44 | 0 | -0.01 | 0.01 | -18.2503 | 13.5595 | 0.0173 | 0.0048 | 0.1049 | -0.0261 | 0.1082
| SP-45 | 0 | -0.01 | 0.01 | -18.4053 | 13.6622 | 0.4002 | 0.003 | 0.0962 | -0.0247 | 0.0993
| SP-46 | 0 | -0.01 | 0.01 | -18.5583 | 13.7641 | 0.7761 | 0.0014 | 0.0839 | -0.0223 | 0.0869
| SP-47 | 0 | -0.01 | 0.01 | -18.6888 | 13.8496 | 1.0886 | 0.0005 | 0.0852 | -0.0232 | 0.0883
Number of points |  |  | 15
Out of Tolerance |  |  | 15
Performance |  |  | 0%
| Mean |  | 0.09854
| Std. deviation |  | 0.012073
| Max. Value |  | 0.115
| Min. Value |  | 0.0767
N21L6
Surface Points
| Name | Offset | -Tol. | +Tol. | X | Y | Z | dX | dY | dZ | DL
| SP-33 | 0 | -0.01 | 0.01 | -16.9304 | 13.472 | 0.0463 | 0.0113 | 0.1145 | -0.033 | 0.1197
| SP-34 | 0 | -0.01 | 0.01 | -17.0814 | 13.5943 | 0.4184 | 0.0077 | 0.0966 | -0.0286 | 0.101
| SP-35 | 0 | -0.01 | 0.01 | -17.2062 | 13.6942 | 0.7215 | 0.0056 | 0.0865 | -0.0262 | 0.0905
| SP-36 | 0 | -0.01 | 0.01 | -17.3867 | 13.8381 | 1.1582 | 0.003 | 0.0686 | -0.0214 | 0.0719
| SP-37 | 0 | -0.01 | 0.01 | -17.5457 | 13.9661 | 1.5466 | 0.0016 | 0.0627 | -0.02 | 0.0658
| SP-38 | 0 | -0.01 | 0.01 | -16.1438 | 13.4431 | 0.2383 | 0.0104 | 0.0838 | -0.0273 | 0.0888
| SP-39 | 0 | -0.01 | 0.01 | -16.2214 | 13.6062 | 0.7027 | 0.0094 | 0.0919 | -0.0311 | 0.0974
| SP-40 | 0 | -0.01 | 0.01 | -16.3115 | 13.7469 | 1.0881 | 0.0063 | 0.0748 | -0.026 | 0.0795
| SP-41 | 0 | -0.01 | 0.01 | -16.4186 | 13.8815 | 1.4477 | 0.0052 | 0.0783 | -0.0278 | 0.0832
| SP-42 | 0 | -0.01 | 0.01 | -16.5696 | 14.0345 | 1.8504 | 0.0024 | 0.0514 | -0.0186 | 0.0547
| SP-43 | 0 | -0.01 | 0.01 | -15.3153 | 13.4045 | 0.4554 | 0.0087 | 0.0575 | -0.0212 | 0.0619
| SP-44 | 0 | -0.01 | 0.01 | -15.3923 | 13.57 | 0.869 | 0.0078 | 0.0602 | -0.0228 | 0.0649
| SP-45 | 0 | -0.01 | 0.01 | -15.455 | 13.7126 | 1.2217 | 0.0065 | 0.0585 | -0.0227 | 0.0631
| SP-46 | 0 | -0.01 | 0.01 | -15.5354 | 13.8842 | 1.6387 | 0.0049 | 0.0544 | -0.0216 | 0.0587
| SP-47 | 0 | -0.01 | 0.01 | -15.6128 | 14.0342 | 1.9978 | 0.0034 | 0.0463 | -0.0187 | 0.05
Number of points |  |  | 15
Out of Tolerance |  |  | 15
Performance |  |  | 0%
| Mean |  | 0.07674
| Std. deviation |  | 0.01975
| Max. Value |  | 0.1197
| Min. Value |  | 0.05
N22L6
Surface Points
| Name | Offset | -Tol. | +Tol. | X | Y | Z | dX | dY | dZ | DL
| SP-33 | 0 | -0.01 | 0.01 | -14.1204 | 13.3144 | 0.737 | 0.0124 | 0.0654 | -0.0284 | 0.0723
| SP-34 | 0 | -0.01 | 0.01 | -14.1883 | 13.4897 | 1.1094 | 0.0111 | 0.0659 | -0.0291 | 0.0729
| SP-35 | 0 | -0.01 | 0.01 | -14.2563 | 13.6624 | 1.4734 | 0.0096 | 0.0649 | -0.0291 | 0.0718
| SP-36 | 0 | -0.01 | 0.01 | -14.3249 | 13.8462 | 1.8593 | 0.0081 | 0.0633 | -0.0288 | 0.07
| SP-37 | 0 | -0.01 | 0.01 | -14.4008 | 14.0348 | 2.2512 | 0.0067 | 0.0625 | -0.0289 | 0.0692
| SP-38 | 0 | -0.01 | 0.01 | -13.3617 | 13.2252 | 0.8794 | 0.0148 | 0.0684 | -0.0326 | 0.0772
| SP-39 | 0 | -0.01 | 0.01 | -13.4 | 13.409 | 1.2453 | 0.0161 | 0.082 | -0.0397 | 0.0925
| SP-40 | 0 | -0.01 | 0.01 | -13.4328 | 13.5828 | 1.589 | 0.0132 | 0.0747 | -0.0367 | 0.0843
| SP-41 | 0 | -0.01 | 0.01 | -13.5103 | 13.8138 | 2.0303 | 0.0097 | 0.064 | -0.0319 | 0.0722
| SP-42 | 0 | -0.01 | 0.01 | -13.5339 | 13.988 | 2.3711 | 0.0096 | 0.0713 | -0.036 | 0.0805
| SP-43 | 0 | -0.01 | 0.01 | -12.2795 | 13.0438 | 1.0291 | 0.0152 | 0.0588 | -0.0318 | 0.0686
| SP-44 | 0 | -0.01 | 0.01 | -12.3246 | 13.2448 | 1.3789 | 0.0158 | 0.0665 | -0.0363 | 0.0774
| SP-45 | 0 | -0.01 | 0.01 | -12.3681 | 13.4438 | 1.7239 | 0.0134 | 0.0623 | -0.0343 | 0.0724
| SP-46 | 0 | -0.01 | 0.01 | -12.424 | 13.7076 | 2.1798 | 0.0115 | 0.0609 | -0.0339 | 0.0707
| SP-47 | 0 | -0.01 | 0.01 | -12.4715 | 13.9186 | 2.5417 | 0.0113 | 0.0675 | -0.0379 | 0.0782
Number of points |  |  | 15
Out of Tolerance |  |  | 15
Performance |  |  | 0%
| Mean |  | 0.075347
| Std. deviation |  | 0.0065283
| Max. Value |  | 0.0925
| Min. Value |  | 0.0686
N23L6
Surface Points
| Name | Offset | -Tol. | +Tol. | X | Y | Z | dX | dY | dZ | DL
| SP-33 | 0 | -0.01 | 0.01 | -11.0804 | 12.822 | 1.2304 | 0.0227 | 0.0745 | -0.046 | 0.0905
| SP-34 | 0 | -0.01 | 0.01 | -11.1224 | 13.0514 | 1.5812 | 0.024 | 0.0854 | -0.053 | 0.1034
| SP-35 | 0 | -0.01 | 0.01 | -11.1547 | 13.2381 | 1.8671 | 0.0191 | 0.0728 | -0.0455 | 0.088
| SP-36 | 0 | -0.01 | 0.01 | -11.208 | 13.5328 | 2.3164 | 0.0161 | 0.0694 | -0.0436 | 0.0835
| SP-37 | 0 | -0.01 | 0.01 | -11.2547 | 13.7782 | 2.6889 | 0.0153 | 0.0737 | -0.0466 | 0.0885
| SP-38 | 0 | -0.01 | 0.01 | -10.2075 | 12.6423 | 1.3864 | 0.021 | 0.0622 | -0.042 | 0.0779
| SP-39 | 0 | -0.01 | 0.01 | -10.2287 | 12.8671 | 1.7079 | 0.0244 | 0.0771 | -0.0525 | 0.0964
| SP-40 | 0 | -0.01 | 0.01 | -10.3168 | 13.1356 | 2.0635 | 0.0214 | 0.0741 | -0.0504 | 0.0922
| SP-41 | 0 | -0.01 | 0.01 | -10.3965 | 13.4522 | 2.4962 | 0.0203 | 0.0791 | -0.054 | 0.098
| SP-42 | 0 | -0.01 | 0.01 | -10.4496 | 13.6635 | 2.7863 | 0.0209 | 0.0886 | -0.0606 | 0.1094
| SP-43 | 0 | -0.01 | 0.01 | -9.557 | 12.4924 | 1.4984 | 0.0167 | 0.0461 | -0.0333 | 0.0593
| SP-44 | 0 | -0.01 | 0.01 | -9.5838 | 12.7157 | 1.7942 | 0.0189 | 0.0553 | -0.0401 | 0.0708
| SP-45 | 0 | -0.01 | 0.01 | -9.6128 | 12.9783 | 2.1425 | 0.0211 | 0.0666 | -0.0485 | 0.0851
| SP-46 | 0 | -0.01 | 0.01 | -9.652 | 13.295 | 2.5601 | 0.0232 | 0.0811 | -0.0594 | 0.1031
| SP-47 | 0 | -0.01 | 0.01 | -9.6843 | 13.5622 | 2.912 | 0.0227 | 0.0869 | -0.0639 | 0.1102
Number of points |  |  | 15
Out of Tolerance |  |  | 15
Performance |  |  | 0%
| Mean |  | 0.09042
| Std. deviation |  | 0.014074
| Max. Value |  | 0.1102
| Min. Value |  | 0.0593
N24L6
Surface Points
| Name | Offset | -Tol. | +Tol. | X | Y | Z | dX | dY | dZ | DL
| SP-33 | 0 | -0.01 | 0.01 | -8.3839 | 12.2607 | 1.7828 | 0.0265 | 0.0659 | -0.0532 | 0.0887
| SP-34 | 0 | -0.01 | 0.01 | -8.4054 | 12.4639 | 2.0236 | 0.0321 | 0.0834 | -0.0675 | 0.112
| SP-35 | 0 | -0.01 | 0.01 | -8.4322 | 12.7366 | 2.3473 | 0.0305 | 0.0847 | -0.0689 | 0.1134
| SP-36 | 0 | -0.01 | 0.01 | -8.4659 | 13.0965 | 2.7744 | 0.029 | 0.0885 | -0.0723 | 0.1179
| SP-37 | 0 | -0.01 | 0.01 | -8.4884 | 13.3646 | 3.0931 | 0.0293 | 0.0963 | -0.079 | 0.128
| SP-38 | 0 | -0.01 | 0.01 | -7.4525 | 12.0118 | 1.9516 | 0.0287 | 0.0657 | -0.0576 | 0.092
| SP-39 | 0 | -0.01 | 0.01 | -7.4775 | 12.2597 | 2.2214 | 0.0313 | 0.0753 | -0.0663 | 0.1051
| SP-40 | 0 | -0.01 | 0.01 | -7.5503 | 12.521 | 2.4851 | 0.0324 | 0.0826 | -0.0726 | 0.1146
| SP-41 | 0 | -0.01 | 0.01 | -7.4769 | 12.8929 | 2.9366 | 0.0321 | 0.0883 | -0.0787 | 0.1226
| SP-42 | 0 | -0.01 | 0.01 | -7.5316 | 13.1654 | 3.2207 | 0.0358 | 0.1053 | -0.0939 | 0.1455
| SP-43 | 0 | -0.01 | 0.01 | -6.557 | 11.7689 | 2.1284 | 0.0303 | 0.065 | -0.0615 | 0.0945
| SP-44 | 0 | -0.01 | 0.01 | -6.5693 | 12.07 | 2.44 | 0.0336 | 0.0761 | -0.0723 | 0.1103
| SP-45 | 0 | -0.01 | 0.01 | -6.5842 | 12.3736 | 2.7521 | 0.0368 | 0.0881 | -0.0841 | 0.1273
| SP-46 | 0 | -0.01 | 0.01 | -6.5971 | 12.7444 | 3.1341 | 0.0358 | 0.0921 | -0.0883 | 0.1325
| SP-47 | 0 | -0.01 | 0.01 | -6.611 | 13.0236 | 3.419 | 0.0411 | 0.1119 | -0.1078 | 0.1607
Number of points |  |  | 15
Out of Tolerance |  |  | 15
Performance |  |  | 0%
| Mean |  | 0.11767
| Std. deviation |  | 0.019598
| Max. Value |  | 0.1607
| Min. Value |  | 0.0887
N25L6
Surface Points
| Name | Offset | -Tol. | +Tol. | X | Y | Z | dX | dY | dZ | DL
| SP-33 | 0 | -0.01 | 0.01 | -5.3876 | 11.5584 | 2.478 | 0.0369 | 0.076 | -0.0789 | 0.1156
| SP-34 | 0 | -0.01 | 0.01 | -5.3978 | 11.7907 | 2.6966 | 0.0373 | 0.0794 | -0.0827 | 0.1206
| SP-35 | 0 | -0.01 | 0.01 | -5.408 | 12.0779 | 2.9673 | 0.0375 | 0.0834 | -0.0873 | 0.1264
| SP-36 | 0 | -0.01 | 0.01 | -5.416 | 12.5035 | 3.3698 | 0.0366 | 0.0875 | -0.0921 | 0.1322
| SP-37 | 0 | -0.01 | 0.01 | -5.4242 | 12.7576 | 3.6078 | 0.0384 | 0.0958 | -0.1011 | 0.1445
| SP-38 | 0 | -0.01 | 0.01 | -4.6933 | 11.3874 | 2.6374 | 0.0363 | 0.0734 | -0.0803 | 0.1147
| SP-39 | 0 | -0.01 | 0.01 | -4.6865 | 11.6792 | 2.9067 | 0.0365 | 0.0769 | -0.0844 | 0.1199
| SP-40 | 0 | -0.01 | 0.01 | -4.6791 | 11.9307 | 3.1384 | 0.035 | 0.0763 | -0.0842 | 0.1189
| SP-41 | 0 | -0.01 | 0.01 | -4.7095 | 12.3746 | 3.5281 | 0.0354 | 0.0826 | -0.0915 | 0.1283
| SP-42 | 0 | -0.01 | 0.01 | -4.7441 | 12.6381 | 3.7528 | 0.039 | 0.0947 | -0.105 | 0.1467
| SP-43 | 0 | -0.01 | 0.01 | -3.9491 | 11.1902 | 2.7911 | 0.0279 | 0.0562 | -0.0646 | 0.0901
| SP-44 | 0 | -0.01 | 0.01 | -3.9849 | 11.5198 | 3.0623 | 0.0292 | 0.0612 | -0.0704 | 0.0977
| SP-45 | 0 | -0.01 | 0.01 | -4.0172 | 11.8065 | 3.298 | 0.0306 | 0.0666 | -0.0768 | 0.1062
| SP-46 | 0 | -0.01 | 0.01 | -4.0668 | 12.249 | 3.6623 | 0.0319 | 0.0736 | -0.085 | 0.1169
| SP-47 | 0 | -0.01 | 0.01 | -4.0994 | 12.5422 | 3.904 | 0.0354 | 0.0852 | -0.0986 | 0.135
Number of points |  |  | 15
Out of Tolerance |  |  | 15
Performance |  |  | 0%
| Mean |  | 0.12091
| Std. deviation |  | 0.01564
| Max. Value |  | 0.1467
| Min. Value |  | 0.0901
N26L6
Surface Points
| Name | Offset | -Tol. | +Tol. | X | Y | Z | dX | dY | dZ | DL
| SP-33 | 0 | -0.01 | 0.01 | -2.737 | 10.9784 | 3.1082 | 0.0322 | 0.0681 | -0.0843 | 0.113
| SP-34 | 0 | -0.01 | 0.01 | -2.8015 | 11.3297 | 3.3681 | 0.0302 | 0.066 | -0.0816 | 0.1092
| SP-35 | 0 | -0.01 | 0.01 | -2.8321 | 11.6033 | 3.5782 | 0.0298 | 0.0672 | -0.083 | 0.1109
| SP-36 | 0 | -0.01 | 0.01 | -2.8807 | 12.0618 | 3.9318 | 0.0279 | 0.0661 | -0.0818 | 0.1088
| SP-37 | 0 | -0.01 | 0.01 | -2.9118 | 12.3855 | 4.1829 | 0.0277 | 0.0679 | -0.0841 | 0.1116
| SP-38 | 0 | -0.01 | 0.01 | -2.0007 | 10.814 | 3.2466 | 0.0282 | 0.0634 | -0.0813 | 0.1068
| SP-39 | 0 | -0.01 | 0.01 | -2.0058 | 11.1887 | 3.5368 | 0.0281 | 0.0654 | -0.084 | 0.1101
| SP-40 | 0 | -0.01 | 0.01 | -2.0379 | 11.5072 | 3.7741 | 0.0275 | 0.0657 | -0.0845 | 0.1105
| SP-41 | 0 | -0.01 | 0.01 | -2.1078 | 11.9953 | 4.1319 | 0.0268 | 0.0668 | -0.0858 | 0.112
| SP-42 | 0 | -0.01 | 0.01 | -2.1447 | 12.2661 | 4.3316 | 0.0288 | 0.0736 | -0.0945 | 0.1232
| SP-43 | 0 | -0.01 | 0.01 | -1.3074 | 10.7323 | 3.4115 | 0.0281 | 0.069 | -0.0909 | 0.1175
| SP-44 | 0 | -0.01 | 0.01 | -1.293 | 11.0412 | 3.6499 | 0.0282 | 0.0711 | -0.0938 | 0.121
| SP-45 | 0 | -0.01 | 0.01 | -1.2902 | 11.3652 | 3.896 | 0.0258 | 0.0668 | -0.0883 | 0.1137
| SP-46 | 0 | -0.01 | 0.01 | -1.2847 | 11.8264 | 4.2464 | 0.0258 | 0.0696 | -0.0921 | 0.1182
| SP-47 | 0 | -0.01 | 0.01 | -1.2769 | 12.1548 | 4.4967 | 0.0266 | 0.0739 | -0.0978 | 0.1254
Number of points |  |  | 15
Out of Tolerance |  |  | 15
Performance |  |  | 0%
| Mean |  | 0.11413
| Std. deviation |  | 0.0056258
| Max. Value |  | 0.1254
| Min. Value |  | 0.1068
N27L6
Surface Points
| Name | Offset | -Tol. | +Tol. | X | Y | Z | dX | dY | dZ | DL
| SP-33 | 0 | -0.01 | 0.01 | -0.1023 | 10.5947 | 3.6413 | 0.0275 | 0.0832 | -0.1134 | 0.1433
| SP-34 | 0 | -0.01 | 0.01 | -0.1026 | 10.8882 | 3.8566 | 0.0275 | 0.0849 | -0.1157 | 0.1461
| SP-35 | 0 | -0.01 | 0.01 | -0.1025 | 11.2606 | 4.1298 | 0.0252 | 0.0795 | -0.1083 | 0.1367
| SP-36 | 0 | -0.01 | 0.01 | -0.097 | 11.6401 | 4.4096 | 0.0219 | 0.0707 | -0.0964 | 0.1215
| SP-37 | 0 | -0.01 | 0.01 | -0.0905 | 12.0328 | 4.6992 | 0.0231 | 0.0762 | -0.1039 | 0.1309
| SP-38 | 0 | -0.01 | 0.01 | 0.5885 | 10.5341 | 3.7514 | 0.0229 | 0.0812 | -0.1119 | 0.1402
| SP-39 | 0 | -0.01 | 0.01 | 0.6854 | 10.8232 | 3.9806 | 0.0233 | 0.0856 | -0.1181 | 0.1477
| SP-40 | 0 | -0.01 | 0.01 | 0.7038 | 11.1844 | 4.2462 | 0.0206 | 0.077 | -0.1062 | 0.1328
| SP-41 | 0 | -0.01 | 0.01 | 0.766 | 11.57 | 4.5377 | 0.0194 | 0.0749 | -0.1034 | 0.1291
| SP-42 | 0 | -0.01 | 0.01 | 0.7461 | 11.9093 | 4.78 | 0.0208 | 0.0811 | -0.1118 | 0.1396
| SP-43 | 0 | -0.01 | 0.01 | 1.2853 | 10.4519 | 3.8222 | 0.0188 | 0.0798 | -0.1106 | 0.1377
| SP-44 | 0 | -0.01 | 0.01 | 1.3283 | 10.7549 | 4.048 | 0.0193 | 0.0836 | -0.1158 | 0.1441
| SP-45 | 0 | -0.01 | 0.01 | 1.3717 | 11.0593 | 4.2748 | 0.0181 | 0.0799 | -0.1108 | 0.1378
| SP-46 | 0 | -0.01 | 0.01 | 1.4267 | 11.4606 | 4.5733 | 0.0166 | 0.075 | -0.1039 | 0.1292
| SP-47 | 0 | -0.01 | 0.01 | 1.4749 | 11.8132 | 4.8355 | 0.0177 | 0.0814 | -0.1128 | 0.1402
Number of points |  |  | 15
Out of Tolerance |  |  | 15
Performance |  |  | 0%
| Mean |  | 0.13713
| Std. deviation |  | 0.0072406
| Max. Value |  | 0.1477
| Min. Value |  | 0.1215
N28L6
Surface Points
| Name | Offset | -Tol. | +Tol. | X | Y | Z | dX | dY | dZ | DL
| SP-33 | 0 | -0.01 | 0.01 | 2.5245 | 10.225 | 3.8342 | 0.013 | 0.0808 | -0.112 | 0.1387
| SP-34 | 0 | -0.01 | 0.01 | 2.5666 | 10.5453 | 4.07 | 0.013 | 0.0813 | -0.1127 | 0.1396
| SP-35 | 0 | -0.01 | 0.01 | 2.6136 | 10.9035 | 4.3336 | 0.0126 | 0.0794 | -0.1101 | 0.1363
| SP-36 | 0 | -0.01 | 0.01 | 2.6687 | 11.3127 | 4.6351 | 0.0118 | 0.0753 | -0.1044 | 0.1293
| SP-37 | 0 | -0.01 | 0.01 | 2.7021 | 11.5721 | 4.826 | 0.0126 | 0.0805 | -0.1116 | 0.1381
| SP-38 | 0 | -0.01 | 0.01 | 3.2934 | 10.1552 | 3.863 | 0.0095 | 0.075 | -0.1036 | 0.1283
| SP-39 | 0 | -0.01 | 0.01 | 3.3107 | 10.3956 | 4.0386 | 0.0094 | 0.074 | -0.1023 | 0.1266
| SP-40 | 0 | -0.01 | 0.01 | 3.4105 | 10.758 | 4.3101 | 0.0089 | 0.0707 | -0.0977 | 0.1209
| SP-41 | 0 | -0.01 | 0.01 | 3.4749 | 11.2191 | 4.6497 | 0.0093 | 0.0731 | -0.101 | 0.125
| SP-42 | 0 | -0.01 | 0.01 | 3.5529 | 11.4719 | 4.8399 | 0.01 | 0.0796 | -0.1099 | 0.1361
| SP-43 | 0 | -0.01 | 0.01 | 4.0825 | 9.996 | 3.8128 | 0.006 | 0.0577 | -0.0792 | 0.0982
| SP-44 | 0 | -0.01 | 0.01 | 4.1535 | 10.3251 | 4.0578 | 0.0073 | 0.0689 | -0.0947 | 0.1173
| SP-45 | 0 | -0.01 | 0.01 | 4.2229 | 10.6444 | 4.2956 | 0.0074 | 0.0689 | -0.0946 | 0.1173
| SP-46 | 0 | -0.01 | 0.01 | 4.3144 | 11.0854 | 4.6237 | 0.0079 | 0.0723 | -0.0993 | 0.1231
| SP-47 | 0 | -0.01 | 0.01 | 4.3885 | 11.4256 | 4.877 | 0.0084 | 0.0762 | -0.1048 | 0.1298
Number of points |  |  | 15
Out of Tolerance |  |  | 15
Performance |  |  | 0%
| Mean |  | 0.12697
| Std. deviation |  | 0.010945
| Max. Value |  | 0.1396
| Min. Value |  | 0.0982
N29L6
Surface Points
| Name | Offset | -Tol. | +Tol. | X | Y | Z | dX | dY | dZ | DL
| SP-35 | 0 | -0.01 | 0.01 | 5.2799 | 9.7813 | 3.7443 | 0.0063 | 0.0606 | -0.0827 | 0.1027
| SP-36 | 0 | -0.01 | 0.01 | 5.3483 | 10.0992 | 3.9825 | 0.0067 | 0.0636 | -0.0868 | 0.1078
| SP-37 | 0 | -0.01 | 0.01 | 5.4027 | 10.3779 | 4.1909 | 0.0068 | 0.063 | -0.0861 | 0.1069
| SP-38 | 0 | -0.01 | 0.01 | 5.4991 | 10.8231 | 4.5245 | 0.007 | 0.0633 | -0.0864 | 0.1073
| SP-39 | 0 | -0.01 | 0.01 | 5.5665 | 11.1471 | 4.7671 | 0.0078 | 0.0696 | -0.0951 | 0.1181
| SP-40 | 0 | -0.01 | 0.01 | 6.2227 | 9.5811 | 3.6773 | 0.0073 | 0.0561 | -0.0766 | 0.0953
| SP-41 | 0 | -0.01 | 0.01 | 6.31 | 9.9142 | 3.9295 | 0.0072 | 0.0543 | -0.0742 | 0.0923
| SP-42 | 0 | -0.01 | 0.01 | 6.2649 | 10.2217 | 4.1503 | 0.0078 | 0.0605 | -0.0827 | 0.1028
| SP-43 | 0 | -0.01 | 0.01 | 6.4103 | 10.6971 | 4.5121 | 0.0076 | 0.0577 | -0.0789 | 0.098
| SP-44 | 0 | -0.01 | 0.01 | 6.5436 | 11.0178 | 4.7597 | 0.0091 | 0.0675 | -0.0923 | 0.1147
| SP-45 | 0 | -0.01 | 0.01 | 7.0704 | 9.4204 | 3.6535 | 0.0088 | 0.0507 | -0.07 | 0.0869
| SP-46 | 0 | -0.01 | 0.01 | 7.1243 | 9.7077 | 3.8684 | 0.0094 | 0.0547 | -0.0755 | 0.0937
| SP-47 | 0 | -0.01 | 0.01 | 7.2006 | 10.0873 | 4.153 | 0.0093 | 0.0551 | -0.076 | 0.0943
| SP-48 | 0 | -0.01 | 0.01 | 7.2914 | 10.5301 | 4.4852 | 0.0092 | 0.0557 | -0.0767 | 0.0952
| SP-49 | 0 | -0.01 | 0.01 | 7.3594 | 10.8765 | 4.7448 | 0.0092 | 0.0571 | -0.0786 | 0.0975
Number of points |  |  | 15
Out of Tolerance |  |  | 15
Performance |  |  | 0%
| Mean |  | 0.1009
| Std. deviation |  | 0.0087296
| Max. Value |  | 0.1181
| Min. Value |  | 0.0869
N30L6
Surface Points
| Name | Offset | -Tol. | +Tol. | X | Y | Z | dX | dY | dZ | DL
| SP-33 | 0 | -0.01 | 0.01 | 8.2636 | 9.1815 | 3.6661 | 0.017 | 0.0649 | -0.0932 | 0.1148
| SP-34 | 0 | -0.01 | 0.01 | 8.3194 | 9.4733 | 3.8794 | 0.0153 | 0.0607 | -0.087 | 0.1072
| SP-35 | 0 | -0.01 | 0.01 | 8.3796 | 9.7621 | 4.0914 | 0.0143 | 0.0594 | -0.085 | 0.1047
| SP-36 | 0 | -0.01 | 0.01 | 8.4787 | 10.2665 | 4.4602 | 0.0126 | 0.0567 | -0.0809 | 0.0996
| SP-37 | 0 | -0.01 | 0.01 | 8.5568 | 10.6563 | 4.7453 | 0.0126 | 0.0605 | -0.0863 | 0.1061
| SP-38 | 0 | -0.01 | 0.01 | 9.1091 | 8.9517 | 3.6836 | 0.019 | 0.0549 | -0.0833 | 0.1015
| SP-39 | 0 | -0.01 | 0.01 | 9.2073 | 9.275 | 3.9186 | 0.0185 | 0.0565 | -0.0857 | 0.1043
| SP-40 | 0 | -0.01 | 0.01 | 9.1858 | 9.5921 | 4.124 | 0.0168 | 0.0556 | -0.0837 | 0.1019
| SP-41 | 0 | -0.01 | 0.01 | 9.3222 | 10.0709 | 4.4685 | 0.0192 | 0.0707 | -0.1063 | 0.1291
| SP-42 | 0 | -0.01 | 0.01 | 9.4249 | 10.4575 | 4.7435 | 0.0172 | 0.0705 | -0.1058 | 0.1283
| SP-43 | 0 | -0.01 | 0.01 | 10.006 | 8.7008 | 3.7525 | 0.0192 | 0.0414 | -0.0688 | 0.0826
| SP-44 | 0 | -0.01 | 0.01 | 10.0611 | 9.0247 | 3.9627 | 0.0211 | 0.0494 | -0.0817 | 0.0978
| SP-45 | 0 | -0.01 | 0.01 | 10.127 | 9.4192 | 4.2177 | 0.0202 | 0.0528 | -0.087 | 0.1038
| SP-46 | 0 | -0.01 | 0.01 | 10.2116 | 9.9095 | 4.5345 | 0.0194 | 0.0597 | -0.0977 | 0.1162
| SP-47 | 0 | -0.01 | 0.01 | 10.2682 | 10.1958 | 4.7203 | 0.0182 | 0.0623 | -0.1018 | 0.1208
Number of points |  |  | 15
Out of Tolerance |  |  | 15
Performance |  |  | 0%
| Mean |  | 0.10791
| Std. deviation |  | 0.01219
| Max. Value |  | 0.1291
| Min. Value |  | 0.0826
N31L6
Surface Points
| Name | Offset | -Tol. | +Tol. | X | Y | Z | dX | dY | dZ | DL
| SP-45 | 0 | -0.01 | 0.01 | 11.1687 | 8.4175 | 3.9524 | 0.0308 | 0.0462 | -0.0924 | 0.1078
| SP-46 | 0 | -0.01 | 0.01 | 11.2226 | 8.7004 | 4.1114 | 0.0283 | 0.0462 | -0.0921 | 0.1068
| SP-47 | 0 | -0.01 | 0.01 | 11.2883 | 9.0581 | 4.3103 | 0.0272 | 0.0501 | -0.0994 | 0.1146
| SP-48 | 0 | -0.01 | 0.01 | 11.377 | 9.5267 | 4.5692 | 0.0244 | 0.0539 | -0.1066 | 0.1219
| SP-49 | 0 | -0.01 | 0.01 | 11.4373 | 9.8391 | 4.7403 | 0.02 | 0.0512 | -0.1009 | 0.1149
| SP-50 | 0 | -0.01 | 0.01 | 12.0712 | 7.915 | 4.0568 | 0.0264 | 0.0262 | -0.0663 | 0.076
| SP-51 | 0 | -0.01 | 0.01 | 12.1219 | 8.3185 | 4.2361 | 0.0309 | 0.0349 | -0.0873 | 0.0989
| SP-52 | 0 | -0.01 | 0.01 | 12.1514 | 8.7093 | 4.4032 | 0.0283 | 0.037 | -0.0911 | 0.1024
| SP-53 | 0 | -0.01 | 0.01 | 12.2543 | 9.2026 | 4.6329 | 0.0252 | 0.0402 | -0.0988 | 0.1096
| SP-54 | 0 | -0.01 | 0.01 | 12.4133 | 9.6546 | 4.8521 | 0.0224 | 0.0444 | -0.1107 | 0.1214
| SP-55 | 0 | -0.01 | 0.01 | 12.954 | 7.5922 | 4.3189 | 0.0304 | 0.0192 | -0.0687 | 0.0776
| SP-56 | 0 | -0.01 | 0.01 | 13.0351 | 7.94 | 4.4503 | 0.0366 | 0.0257 | -0.0919 | 0.1022
| SP-57 | 0 | -0.01 | 0.01 | 13.1346 | 8.3636 | 4.6061 | 0.033 | 0.0268 | -0.0956 | 0.1046
| SP-58 | 0 | -0.01 | 0.01 | 13.2486 | 8.8388 | 4.7756 | 0.0296 | 0.0292 | -0.1037 | 0.1117
| SP-59 | 0 | -0.01 | 0.01 | 13.3461 | 9.2183 | 4.9079 | 0.0283 | 0.0333 | -0.1186 | 0.1264
Number of points |  |  | 15
Out of Tolerance |  |  | 15
Performance |  |  | 0%
| Mean |  | 0.10645
| Std. deviation |  | 0.014372
| Max. Value |  | 0.1264
| Min. Value |  | 0.076
N32L6
Surface Points
| Name | Offset | -Tol. | +Tol. | X | Y | Z | dX | dY | dZ | DL
| SP-33 | 0 | -0.01 | 0.01 | 14.0063 | 7.1322 | 4.7219 | 0.0624 | 0.0154 | -0.1239 | 0.1395
| SP-34 | 0 | -0.01 | 0.01 | 14.1045 | 7.4959 | 4.8144 | 0.058 | 0.0161 | -0.1279 | 0.1414
| SP-35 | 0 | -0.01 | 0.01 | 14.2102 | 7.8593 | 4.9054 | 0.0513 | 0.0159 | -0.1267 | 0.1376
| SP-36 | 0 | -0.01 | 0.01 | 14.3425 | 8.3309 | 5.0144 | 0.047 | 0.0174 | -0.137 | 0.1458
| SP-37 | 0 | -0.01 | 0.01 | 14.4644 | 8.7739 | 5.1093 | 0.038 | 0.0169 | -0.1323 | 0.1386
| SP-38 | 0 | -0.01 | 0.01 | 14.9461 | 6.7166 | 5.2045 | 0.0647 | -0.0033 | -0.1137 | 0.1308
| SP-39 | 0 | -0.01 | 0.01 | 15.036 | 7.0524 | 5.2445 | 0.0707 | -0.0034 | -0.1356 | 0.153
| SP-40 | 0 | -0.01 | 0.01 | 15.1468 | 7.3727 | 5.292 | 0.065 | -0.0032 | -0.136 | 0.1508
| SP-41 | 0 | -0.01 | 0.01 | 15.3279 | 7.9707 | 5.3588 | 0.0664 | -0.0031 | -0.1663 | 0.1791
| SP-42 | 0 | -0.01 | 0.01 | 15.4592 | 8.2561 | 5.4032 | 0.0621 | -0.0037 | -0.1705 | 0.1815
| SP-43 | 0 | -0.01 | 0.01 | 15.9295 | 6.1943 | 5.88 | 0.0721 | -0.0231 | -0.1056 | 0.13
| SP-44 | 0 | -0.01 | 0.01 | 16.0467 | 6.5717 | 5.8761 | 0.0779 | -0.0259 | -0.1244 | 0.1491
| SP-45 | 0 | -0.01 | 0.01 | 16.17 | 6.9656 | 5.8696 | 0.08 | -0.0279 | -0.1402 | 0.1638
| SP-46 | 0 | -0.01 | 0.01 | 16.3233 | 7.4444 | 5.8596 | 0.0763 | -0.0283 | -0.1507 | 0.1713
| SP-47 | 0 | -0.01 | 0.01 | 16.434 | 7.7727 | 5.8527 | 0.0785 | -0.0306 | -0.1689 | 0.1887
Number of points |  |  | 15
Out of Tolerance |  |  | 15
Performance |  |  | 0%
| Mean |  | 0.1534
| Std. deviation |  | 0.019034
| Max. Value |  | 0.1887
| Min. Value |  | 0.13
N33L6
Surface Points
| Name | Offset | -Tol. | +Tol. | X | Y | Z | dX | dY | dZ | DL
| SP-33 | 0 | -0.01 | 0.01 | 16.8117 | 5.8698 | 6.6358 | 0.0989 | -0.0502 | -0.1217 | 0.1647
| SP-34 | 0 | -0.01 | 0.01 | 16.921 | 6.1691 | 6.6005 | 0.0975 | -0.0509 | -0.1274 | 0.1683
| SP-35 | 0 | -0.01 | 0.01 | 17.0724 | 6.5601 | 6.5583 | 0.0945 | -0.0515 | -0.1337 | 0.1716
| SP-36 | 0 | -0.01 | 0.01 | 17.2614 | 7.0504 | 6.5006 | 0.0908 | -0.0523 | -0.142 | 0.1765
| SP-37 | 0 | -0.01 | 0.01 | 17.4007 | 7.4171 | 6.4535 | 0.0824 | -0.0496 | -0.1393 | 0.1693
| SP-38 | 0 | -0.01 | 0.01 | 17.6058 | 5.5128 | 7.5484 | 0.0957 | -0.0611 | -0.0926 | 0.1465
| SP-39 | 0 | -0.01 | 0.01 | 17.7496 | 5.8728 | 7.46 | 0.095 | -0.0621 | -0.0984 | 0.1502
| SP-40 | 0 | -0.01 | 0.01 | 17.9445 | 6.249 | 7.4081 | 0.0905 | -0.0612 | -0.0995 | 0.1478
| SP-41 | 0 | -0.01 | 0.01 | 18.1357 | 6.7187 | 7.2931 | 0.0889 | -0.0622 | -0.1064 | 0.152
| SP-42 | 0 | -0.01 | 0.01 | 18.3515 | 7.0663 | 7.267 | 0.0913 | -0.0663 | -0.1143 | 0.1607
| SP-43 | 0 | -0.01 | 0.01 | 18.2457 | 5.309 | 8.456 | 0.0871 | -0.0622 | -0.0656 | 0.1255
| SP-44 | 0 | -0.01 | 0.01 | 18.4078 | 5.5869 | 8.4063 | 0.0878 | -0.0638 | -0.0688 | 0.1285
| SP-45 | 0 | -0.01 | 0.01 | 18.6425 | 5.9865 | 8.3323 | 0.082 | -0.0612 | -0.068 | 0.1229
| SP-46 | 0 | -0.01 | 0.01 | 18.8915 | 6.4071 | 8.2514 | 0.0837 | -0.064 | -0.0733 | 0.1283
| SP-47 | 0 | -0.01 | 0.01 | 19.0992 | 6.7541 | 8.1838 | 0.0819 | -0.064 | -0.075 | 0.1282
Number of points |  |  | 15
Out of Tolerance |  |  | 15
Performance |  |  | 0%
| Mean |  | 0.1494
| Std. deviation |  | 0.018833
| Max. Value |  | 0.1765
| Min. Value |  | 0.1229
N34L6
Surface Points
| Name | Offset | -Tol. | +Tol. | X | Y | Z | dX | dY | dZ | DL
| SP-33 | 0 | -0.01 | 0.01 | 18.8446 | 5.199 | 9.5109 | 0.0908 | -0.0695 | -0.0493 | 0.1245
| SP-34 | 0 | -0.01 | 0.01 | 19.0318 | 5.4966 | 9.4355 | 0.0858 | -0.0664 | -0.0487 | 0.119
| SP-35 | 0 | -0.01 | 0.01 | 19.2814 | 5.8811 | 9.3489 | 0.0888 | -0.0698 | -0.053 | 0.1248
| SP-36 | 0 | -0.01 | 0.01 | 19.5431 | 6.2826 | 9.2567 | 0.0827 | -0.066 | -0.0518 | 0.1179
| SP-37 | 0 | -0.01 | 0.01 | 19.7569 | 6.6076 | 9.1827 | 0.075 | -0.0606 | -0.0488 | 0.1081
| SP-38 | 0 | -0.01 | 0.01 | 19.2523 | 5.1104 | 10.5545 | 0.0845 | -0.0672 | -0.0319 | 0.1126
| SP-39 | 0 | -0.01 | 0.01 | 19.4367 | 5.3932 | 10.4479 | 0.0815 | -0.0653 | -0.0326 | 0.1094
| SP-40 | 0 | -0.01 | 0.01 | 19.6368 | 5.6972 | 10.3404 | 0.0912 | -0.0736 | -0.0386 | 0.1234
| SP-41 | 0 | -0.01 | 0.01 | 19.9798 | 6.1906 | 10.209 | 0.0855 | -0.0699 | -0.0388 | 0.117
| SP-42 | 0 | -0.01 | 0.01 | 20.2024 | 6.5351 | 10.0805 | 0.0803 | -0.0661 | -0.0386 | 0.1109
| SP-43 | 0 | -0.01 | 0.01 | 19.5951 | 5.1571 | 11.5187 | 0.0707 | -0.058 | -0.0185 | 0.0933
| SP-44 | 0 | -0.01 | 0.01 | 19.7998 | 5.4314 | 11.441 | 0.0778 | -0.0642 | -0.0215 | 0.1031
| SP-45 | 0 | -0.01 | 0.01 | 20.0418 | 5.7554 | 11.3501 | 0.0859 | -0.0713 | -0.0252 | 0.1145
| SP-46 | 0 | -0.01 | 0.01 | 20.293 | 6.0936 | 11.2504 | 0.0776 | -0.0647 | -0.0242 | 0.1039
| SP-47 | 0 | -0.01 | 0.01 | 20.5669 | 6.4626 | 11.1421 | 0.0881 | -0.0739 | -0.0291 | 0.1186
Number of points |  |  | 15
Out of Tolerance |  |  | 15
Performance |  |  | 0%
| Mean |  | 0.1134
| Std. deviation |  | 0.0088532
| Max. Value |  | 0.1248
| Min. Value |  | 0.0933
N35L6
Surface Points
| Name | Offset | -Tol. | +Tol. | X | Y | Z | dX | dY | dZ | DL
| SP-34 | 0 | -0.01 | 0.01 | 19.8808 | 5.1911 | 12.7073 | 0.0804 | -0.0689 | -0.0147 | 0.1069
| SP-35 | 0 | -0.01 | 0.01 | 20.0995 | 5.4647 | 12.6228 | 0.0751 | -0.0645 | -0.0147 | 0.1
| SP-36 | 0 | -0.01 | 0.01 | 20.3599 | 5.7916 | 12.52 | 0.0826 | -0.0712 | -0.0174 | 0.1105
| SP-37 | 0 | -0.01 | 0.01 | 20.7061 | 6.2264 | 12.3869 | 0.079 | -0.0683 | -0.0181 | 0.106
| SP-38 | 0 | -0.01 | 0.01 | 20.9402 | 6.5204 | 12.2993 | 0.0884 | -0.0767 | -0.0214 | 0.1189
| SP-39 | 0 | -0.01 | 0.01 | 19.9878 | 5.1708 | 13.4212 | 0.0826 | -0.073 | -0.0142 | 0.1112
| SP-40 | 0 | -0.01 | 0.01 | 20.2527 | 5.4783 | 13.3795 | 0.0834 | -0.074 | -0.0154 | 0.1125
| SP-41 | 0 | -0.01 | 0.01 | 20.498 | 5.7663 | 13.323 | 0.0924 | -0.0822 | -0.0181 | 0.125
| SP-42 | 0 | -0.01 | 0.01 | 20.8726 | 6.196 | 13.2778 | 0.0861 | -0.0772 | -0.0184 | 0.1171
| SP-43 | 0 | -0.01 | 0.01 | 21.1106 | 6.4895 | 13.1636 | 0.0972 | -0.0872 | -0.0218 | 0.1324
| SP-44 | 0 | -0.01 | 0.01 | 20.0935 | 5.0942 | 14.3524 | 0.085 | -0.079 | -0.0183 | 0.1175
| SP-45 | 0 | -0.01 | 0.01 | 20.3873 | 5.4242 | 14.2918 | 0.0933 | -0.087 | -0.0214 | 0.1294
| SP-46 | 0 | -0.01 | 0.01 | 20.663 | 5.7344 | 14.2325 | 0.0999 | -0.0934 | -0.0241 | 0.1388
| SP-47 | 0 | -0.01 | 0.01 | 20.9811 | 6.0918 | 14.1658 | 0.0947 | -0.0888 | -0.0242 | 0.1321
| SP-48 | 0 | -0.01 | 0.01 | 21.3295 | 6.4832 | 14.0919 | 0.1003 | -0.0944 | -0.0272 | 0.1404
Number of points |  |  | 15
Out of Tolerance |  |  | 15
Performance |  |  | 0%
| Mean |  | 0.11991
| Std. deviation |  | 0.012508
| Max. Value |  | 0.1404
| Min. Value |  | 0.1
N36L6
Surface Points
| Name | Offset | -Tol. | +Tol. | X | Y | Z | dX | dY | dZ | DL
| SP-13 | 0 | -0.01 | 0.01 | 20.4228 | 5.0556 | 15.5844 | 0.0833 | -0.0848 | -0.0344 | 0.1238
| SP-14 | 0 | -0.01 | 0.01 | 20.7363 | 5.3917 | 15.5156 | 0.0825 | -0.0841 | -0.0351 | 0.1229
| SP-15 | 0 | -0.01 | 0.01 | 21.036 | 5.7134 | 15.4488 | 0.0857 | -0.0876 | -0.0375 | 0.1282
| SP-16 | 0 | -0.01 | 0.01 | 21.3428 | 6.044 | 15.3781 | 0.0856 | -0.0876 | -0.0385 | 0.1284
| SP-17 | 0 | -0.01 | 0.01 | 21.6259 | 6.3471 | 15.3178 | 0.0837 | -0.0859 | -0.0386 | 0.126
| SP-18 | 0 | -0.01 | 0.01 | 20.5349 | 5.0492 | 15.8492 | 0.082 | -0.0855 | -0.0398 | 0.125
| SP-19 | 0 | -0.01 | 0.01 | 20.8131 | 5.3326 | 15.8129 | 0.0808 | -0.0845 | -0.0406 | 0.1238
| SP-20 | 0 | -0.01 | 0.01 | 21.1005 | 5.6587 | 15.7064 | 0.087 | -0.0909 | -0.0438 | 0.1332
| SP-21 | 0 | -0.01 | 0.01 | 21.4264 | 5.9659 | 15.7133 | 0.0815 | -0.0859 | -0.0437 | 0.1262
| SP-22 | 0 | -0.01 | 0.01 | 21.7114 | 6.2862 | 15.616 | 0.0711 | -0.0748 | -0.0383 | 0.1101
| SP-23 | 0 | -0.01 | 0.01 | 20.5244 | 4.8795 | 16.168 | 0.079 | -0.0847 | -0.0456 | 0.1244
| SP-24 | 0 | -0.01 | 0.01 | 20.8068 | 5.148 | 16.1572 | 0.0857 | -0.0925 | -0.0518 | 0.1363
| SP-25 | 0 | -0.01 | 0.01 | 21.2261 | 5.5477 | 16.135 | 0.0895 | -0.0974 | -0.0575 | 0.1442
| SP-26 | 0 | -0.01 | 0.01 | 21.5969 | 5.8937 | 16.124 | 0.079 | -0.0867 | -0.0537 | 0.129
| SP-27 | 0 | -0.01 | 0.01 | 21.8992 | 6.1747 | 16.1138 | 0.0766 | -0.0846 | -0.0544 | 0.1264
Number of points |  |  | 15
Out of Tolerance |  |  | 15
Performance |  |  | 0%
| Mean |  | 0.12719
| Std. deviation |  | 0.0073837
| Max. Value |  | 0.1442
| Min. Value |  | 0.1101
N37L6
Surface Points
| Name | Offset | -Tol. | +Tol. | X | Y | Z | dX | dY | dZ | DL
| SP-33 | 0 | -0.01 | 0.01 | 21.2267 | 4.5723 | 17.3689 | 0.0704 | -0.089 | -0.0936 | 0.1471
| SP-34 | 0 | -0.01 | 0.01 | 21.4956 | 4.8841 | 17.2745 | 0.0657 | -0.0826 | -0.0854 | 0.1358
| SP-35 | 0 | -0.01 | 0.01 | 21.7692 | 5.1212 | 17.2554 | 0.0686 | -0.0867 | -0.0918 | 0.1437
| SP-36 | 0 | -0.01 | 0.01 | 22.1433 | 5.45 | 17.2237 | 0.0587 | -0.0748 | -0.0816 | 0.1253
| SP-37 | 0 | -0.01 | 0.01 | 22.5424 | 5.6947 | 17.2809 | 0.0524 | -0.0685 | -0.0806 | 0.1181
| SP-38 | 0 | -0.01 | 0.01 | 21.5574 | 4.1431 | 17.9056 | 0.048 | -0.0694 | -0.1051 | 0.1348
| SP-39 | 0 | -0.01 | 0.01 | 21.879 | 4.4063 | 17.8784 | 0.0523 | -0.0763 | -0.1187 | 0.1505
| SP-40 | 0 | -0.01 | 0.01 | 22.2749 | 4.6844 | 17.8722 | 0.054 | -0.0807 | -0.1321 | 0.164
| SP-41 | 0 | -0.01 | 0.01 | 22.6641 | 4.9717 | 17.8546 | 0.0465 | -0.0709 | -0.1212 | 0.148
| SP-42 | 0 | -0.01 | 0.01 | 22.9955 | 5.208 | 17.8426 | 0.0402 | -0.0624 | -0.1109 | 0.1335
| SP-43 | 0 | -0.01 | 0.01 | 21.9208 | 3.869 | 18.197 | 0.0432 | -0.0727 | -0.148 | 0.1704
| SP-44 | 0 | -0.01 | 0.01 | 22.2557 | 4.212 | 18.1263 | 0.041 | -0.0685 | -0.1381 | 0.1595
| SP-45 | 0 | -0.01 | 0.01 | 22.5253 | 4.4292 | 18.0983 | 0.0422 | -0.0715 | -0.1471 | 0.169
| SP-46 | 0 | -0.01 | 0.01 | 22.9456 | 4.7367 | 18.0685 | 0.0353 | -0.0616 | -0.1328 | 0.1506
| SP-47 | 0 | -0.01 | 0.01 | 23.1472 | 5.0236 | 17.9881 | 0.0337 | -0.0571 | -0.1179 | 0.1353
Number of points |  |  | 15
Out of Tolerance |  |  | 15
Performance |  |  | 0%
| Mean |  | 0.14571
| Std. deviation |  | 0.015557
| Max. Value |  | 0.1704
| Min. Value |  | 0.1181
N38L6
Surface Points
| Name | Offset | -Tol. | +Tol. | X | Y | Z | dX | dY | dZ | DL
| SP-33 | 0 | -0.01 | 0.01 | 22.3439 | 3.4499 | 18.451 | 0.0216 | -0.0549 | -0.1751 | 0.1848
| SP-34 | 0 | -0.01 | 0.01 | 22.6411 | 3.6909 | 18.412 | 0.0201 | -0.0526 | -0.1717 | 0.1807
| SP-35 | 0 | -0.01 | 0.01 | 22.9329 | 4.0423 | 18.3378 | 0.021 | -0.0515 | -0.1599 | 0.1693
| SP-36 | 0 | -0.01 | 0.01 | 23.2658 | 4.3264 | 18.29 | 0.0184 | -0.0462 | -0.1459 | 0.1541
| SP-37 | 0 | -0.01 | 0.01 | 23.4775 | 4.6621 | 18.2087 | 0.0203 | -0.0459 | -0.1337 | 0.1428
| SP-38 | 0 | -0.01 | 0.01 | 22.5321 | 3.2001 | 18.5346 | 0.0088 | -0.0444 | -0.1934 | 0.1986
| SP-39 | 0 | -0.01 | 0.01 | 22.8191 | 3.4821 | 18.4829 | 0.0084 | -0.0405 | -0.174 | 0.1789
| SP-40 | 0 | -0.01 | 0.01 | 23.1149 | 3.7784 | 18.4282 | 0.0093 | -0.042 | -0.1772 | 0.1824
| SP-41 | 0 | -0.01 | 0.01 | 23.4475 | 4.1144 | 18.3659 | 0.0081 | -0.0344 | -0.1419 | 0.1462
| SP-42 | 0 | -0.01 | 0.01 | 23.6505 | 4.5242 | 18.2735 | 0.0141 | -0.0415 | -0.1457 | 0.1522
| SP-43 | 0 | -0.01 | 0.01 | 22.8005 | 2.8955 | 18.5879 | -0.0086 | -0.0218 | -0.1728 | 0.1744
| SP-44 | 0 | -0.01 | 0.01 | 23.0494 | 3.2003 | 18.5364 | -0.0065 | -0.0242 | -0.1731 | 0.1749
| SP-45 | 0 | -0.01 | 0.01 | 23.3687 | 3.5203 | 18.4797 | -0.0051 | -0.0223 | -0.1545 | 0.1562
| SP-46 | 0 | -0.01 | 0.01 | 23.7437 | 3.93 | 18.4077 | -0.003 | -0.0211 | -0.135 | 0.1367
| SP-47 | 0 | -0.01 | 0.01 | 23.9813 | 4.1331 | 18.3706 | -0.0032 | -0.0199 | -0.13 | 0.1315
Number of points |  |  | 15
Out of Tolerance |  |  | 15
Performance |  |  | 0%
| Mean |  | 0.16425
| Std. deviation |  | 0.019981
| Max. Value |  | 0.1986
| Min. Value |  | 0.1315
N39L6
Surface Points
| Name | Offset | -Tol. | +Tol. | X | Y | Z | dX | dY | dZ | DL
| SP-33 | 0 | -0.01 | 0.01 | 23.4821 | 2.1521 | 18.4885 | -0.0418 | 0.0183 | -0.1564 | 0.163
| SP-34 | 0 | -0.01 | 0.01 | 23.7092 | 2.51 | 18.4668 | -0.0385 | 0.0134 | -0.162 | 0.1671
| SP-35 | 0 | -0.01 | 0.01 | 24.0771 | 2.8112 | 18.4043 | -0.0358 | 0.013 | -0.1483 | 0.1531
| SP-36 | 0 | -0.01 | 0.01 | 24.4119 | 3.0996 | 18.3488 | -0.0336 | 0.0123 | -0.1389 | 0.1434
| SP-37 | 0 | -0.01 | 0.01 | 24.7503 | 3.4475 | 18.2973 | -0.0277 | 0.0093 | -0.1192 | 0.1228
| SP-38 | 0 | -0.01 | 0.01 | 23.5925 | 2.0791 | 18.4471 | -0.0531 | 0.0275 | -0.1755 | 0.1854
| SP-39 | 0 | -0.01 | 0.01 | 23.8998 | 2.3878 | 18.4023 | -0.0456 | 0.0229 | -0.155 | 0.1632
| SP-40 | 0 | -0.01 | 0.01 | 24.1733 | 2.5878 | 18.3511 | -0.0462 | 0.024 | -0.1524 | 0.161
| SP-41 | 0 | -0.01 | 0.01 | 24.5584 | 2.8725 | 18.279 | -0.0422 | 0.023 | -0.1342 | 0.1425
| SP-42 | 0 | -0.01 | 0.01 | 24.9607 | 3.2073 | 18.2099 | -0.0374 | 0.0207 | -0.1176 | 0.1251
| SP-43 | 0 | -0.01 | 0.01 | 23.8563 | 1.6944 | 18.2532 | -0.0705 | 0.0508 | -0.1525 | 0.1755
| SP-44 | 0 | -0.01 | 0.01 | 24.2118 | 2.0352 | 18.2025 | -0.0513 | 0.0369 | -0.1119 | 0.1285
| SP-45 | 0 | -0.01 | 0.01 | 24.4638 | 2.3071 | 18.1764 | -0.0534 | 0.038 | -0.1191 | 0.1359
| SP-46 | 0 | -0.01 | 0.01 | 24.7372 | 2.591 | 18.1444 | -0.0432 | 0.0305 | -0.0982 | 0.1115
| SP-47 | 0 | -0.01 | 0.01 | 25.05 | 2.8917 | 18.1002 | -0.0445 | 0.0313 | -0.1021 | 0.1157
Number of points |  |  | 15
Out of Tolerance |  |  | 15
Performance |  |  | 0%
| Mean |  | 0.14625
| Std. deviation |  | 0.022737
| Max. Value |  | 0.1854
| Min. Value |  | 0.1115
N40L6
Surface Points
| Name | Offset | -Tol. | +Tol. | X | Y | Z | dX | dY | dZ | DL
| SP-33 | 0 | -0.01 | 0.01 | 24.649 | 1.0103 | 17.457 | -0.0596 | 0.0517 | -0.0852 | 0.1161
| SP-34 | 0 | -0.01 | 0.01 | 24.9143 | 1.2672 | 17.427 | -0.0503 | 0.0434 | -0.0729 | 0.0986
| SP-35 | 0 | -0.01 | 0.01 | 25.1663 | 1.507 | 17.3958 | -0.0427 | 0.0367 | -0.0625 | 0.0841
| SP-36 | 0 | -0.01 | 0.01 | 25.4671 | 1.7971 | 17.3608 | -0.0269 | 0.0231 | -0.04 | 0.0535
| SP-37 | 0 | -0.01 | 0.01 | 25.5188 | 1.8487 | 17.3557 | -0.0273 | 0.0234 | -0.0407 | 0.0543
| SP-38 | 0 | -0.01 | 0.01 | 24.8313 | 0.6463 | 17.0779 | -0.0681 | 0.0629 | -0.0855 | 0.1261
| SP-39 | 0 | -0.01 | 0.01 | 25.1926 | 0.9289 | 16.9984 | -0.0594 | 0.0549 | -0.0751 | 0.1104
| SP-40 | 0 | -0.01 | 0.01 | 25.4716 | 1.1614 | 16.9479 | -0.0474 | 0.0437 | -0.0606 | 0.0884
| SP-41 | 0 | -0.01 | 0.01 | 25.815 | 1.422 | 16.8679 | -0.0413 | 0.0382 | -0.0532 | 0.0774
| SP-42 | 0 | -0.01 | 0.01 | 25.7692 | 1.4356 | 16.913 | -0.0412 | 0.0378 | -0.0535 | 0.0774
| SP-43 | 0 | -0.01 | 0.01 | 25.0047 | 0.3726 | 16.7131 | -0.07 | 0.0683 | -0.0789 | 0.1257
| SP-44 | 0 | -0.01 | 0.01 | 25.3167 | 0.6193 | 16.6502 | -0.0615 | 0.0599 | -0.0702 | 0.1109
| SP-45 | 0 | -0.01 | 0.01 | 25.6616 | 0.889 | 16.5787 | -0.0496 | 0.0482 | -0.0573 | 0.0898
| SP-46 | 0 | -0.01 | 0.01 | 25.9939 | 1.1484 | 16.51 | -0.0378 | 0.0367 | -0.0442 | 0.0688
| SP-47 | 0 | -0.01 | 0.01 | 25.992 | 1.1472 | 16.5106 | -0.0381 | 0.037 | -0.0445 | 0.0693
Number of points |  |  | 15
Out of Tolerance |  |  | 15
Performance |  |  | 0%
| Mean |  | 0.090053
| Std. deviation |  | 0.023942
| Max. Value |  | 0.1261
| Min. Value |  | 0.0535
N41L6
Surface Points
| Name | Offset | -Tol. | +Tol. | X | Y | Z | dX | dY | dZ | DL
| SP-33 | 0 | -0.01 | 0.01 | 25.4718 | -0.198 | 15.6649 | -0.0711 | 0.0788 | -0.0655 | 0.1248
| SP-34 | 0 | -0.01 | 0.01 | 25.777 | 0.0355 | 15.6142 | -0.0659 | 0.0726 | -0.0619 | 0.1159
| SP-35 | 0 | -0.01 | 0.01 | 26.0554 | 0.2496 | 15.5687 | -0.0638 | 0.07 | -0.061 | 0.1127
| SP-36 | 0 | -0.01 | 0.01 | 26.4345 | 0.5383 | 15.5031 | -0.0571 | 0.0622 | -0.0557 | 0.1011
| SP-37 | 0 | -0.01 | 0.01 | 26.4668 | 0.5606 | 15.495 | -0.053 | 0.0578 | -0.0519 | 0.094
| SP-38 | 0 | -0.01 | 0.01 | 25.5201 | -0.5433 | 15.1644 | -0.0696 | 0.0819 | -0.0592 | 0.1227
| SP-39 | 0 | -0.01 | 0.01 | 25.8808 | -0.3186 | 15.0518 | -0.0674 | 0.0792 | -0.0584 | 0.1193
| SP-40 | 0 | -0.01 | 0.01 | 26.2122 | -0.0992 | 14.967 | -0.0666 | 0.0779 | -0.0588 | 0.1182
| SP-41 | 0 | -0.01 | 0.01 | 26.6234 | 0.1988 | 14.8955 | -0.0639 | 0.0742 | -0.0579 | 0.1138
| SP-42 | 0 | -0.01 | 0.01 | 26.9846 | 0.4183 | 14.7786 | -0.0603 | 0.0699 | -0.0554 | 0.1076
| SP-43 | 0 | -0.01 | 0.01 | 25.6471 | -0.8599 | 14.5391 | -0.0488 | 0.0615 | -0.0387 | 0.0875
| SP-44 | 0 | -0.01 | 0.01 | 25.9639 | -0.6603 | 14.4574 | -0.0449 | 0.0563 | -0.0364 | 0.0807
| SP-45 | 0 | -0.01 | 0.01 | 26.3106 | -0.4405 | 14.3696 | -0.0422 | 0.0526 | -0.035 | 0.0759
| SP-46 | 0 | -0.01 | 0.01 | 26.576 | -0.2252 | 14.3713 | -0.0485 | 0.0597 | -0.0412 | 0.0872
| SP-47 | 0 | -0.01 | 0.01 | 27.1128 | 0.099 | 14.2103 | -0.0576 | 0.0705 | -0.0504 | 0.1041
Number of points |  |  | 15
Out of Tolerance |  |  | 15
Performance |  |  | 0%
| Mean |  | 0.10437
| Std. deviation |  | 0.015896
| Max. Value |  | 0.1248
| Min. Value |  | 0.0759
N42L6
Surface Points
| Name | Offset | -Tol. | +Tol. | X | Y | Z | dX | dY | dZ | DL
| SP-33 | 0 | -0.01 | 0.01 | 25.7181 | -1.477 | 13.3497 | -0.0365 | 0.0529 | -0.0269 | 0.0697
| SP-34 | 0 | -0.01 | 0.01 | 26.1547 | -1.1909 | 13.3138 | -0.0431 | 0.0609 | -0.0331 | 0.0816
| SP-35 | 0 | -0.01 | 0.01 | 26.4576 | -1.0273 | 13.2208 | -0.0455 | 0.0638 | -0.0358 | 0.0861
| SP-36 | 0 | -0.01 | 0.01 | 26.9684 | -0.7586 | 13.0515 | -0.045 | 0.0624 | -0.0367 | 0.0852
| SP-37 | 0 | -0.01 | 0.01 | 27.3036 | -0.5698 | 12.9616 | -0.0429 | 0.059 | -0.0358 | 0.0813
| SP-38 | 0 | -0.01 | 0.01 | 25.6729 | -1.8003 | 12.7467 | -0.0437 | 0.0686 | -0.0319 | 0.0874
| SP-39 | 0 | -0.01 | 0.01 | 26.0752 | -1.5791 | 12.6682 | -0.0473 | 0.0727 | -0.036 | 0.0939
| SP-40 | 0 | -0.01 | 0.01 | 26.5026 | -1.332 | 12.6011 | -0.0426 | 0.0639 | -0.0336 | 0.0838
| SP-41 | 0 | -0.01 | 0.01 | 26.9189 | -1.1458 | 12.4295 | -0.0427 | 0.0636 | -0.0349 | 0.0841
| SP-42 | 0 | -0.01 | 0.01 | 27.2693 | -0.9543 | 12.3482 | -0.0374 | 0.0549 | -0.0314 | 0.0735
| SP-43 | 0 | -0.01 | 0.01 | 25.683 | -2.0669 | 12.1428 | -0.0444 | 0.0756 | -0.0332 | 0.0938
| SP-44 | 0 | -0.01 | 0.01 | 26.0528 | -1.9146 | 11.9965 | -0.0395 | 0.0665 | -0.0309 | 0.0833
| SP-45 | 0 | -0.01 | 0.01 | 26.3926 | -1.7481 | 11.9175 | -0.0405 | 0.0668 | -0.0327 | 0.0847
| SP-46 | 0 | -0.01 | 0.01 | 26.8742 | -1.5459 | 11.734 | -0.0343 | 0.0556 | -0.029 | 0.0714
| SP-47 | 0 | -0.01 | 0.01 | 27.2297 | -1.4435 | 11.5131 | -0.0253 | 0.0409 | -0.0222 | 0.053
Number of points |  |  | 15
Out of Tolerance |  |  | 15
Performance |  |  | 0%
| Mean |  | 0.080853
| Std. deviation |  | 0.010391
| Max. Value |  | 0.0939
| Min. Value |  | 0.053
N43L6
Surface Points
| Name | Offset | -Tol. | +Tol. | X | Y | Z | dX | dY | dZ | DL
| SP-33 | 0 | -0.01 | 0.01 | 25.671 | -2.662 | 10.7468 | -0.0271 | 0.058 | -0.0239 | 0.0684
| SP-34 | 0 | -0.01 | 0.01 | 26.0516 | -2.4891 | 10.7252 | -0.0285 | 0.0581 | -0.0259 | 0.0697
| SP-35 | 0 | -0.01 | 0.01 | 26.4358 | -2.3522 | 10.6068 | -0.0306 | 0.0605 | -0.0288 | 0.0737
| SP-36 | 0 | -0.01 | 0.01 | 26.8797 | -2.2169 | 10.4201 | -0.0277 | 0.0534 | -0.0273 | 0.066
| SP-37 | 0 | -0.01 | 0.01 | 27.2646 | -2.062 | 10.3287 | -0.0297 | 0.0555 | -0.0301 | 0.0698
| SP-38 | 0 | -0.01 | 0.01 | 25.526 | -2.9858 | 10.1059 | -0.0292 | 0.073 | -0.0294 | 0.084
| SP-39 | 0 | -0.01 | 0.01 | 25.9804 | -2.8662 | 9.9482 | -0.0332 | 0.079 | -0.0351 | 0.0926
| SP-40 | 0 | -0.01 | 0.01 | 26.2455 | -2.8068 | 9.8318 | -0.0342 | 0.0796 | -0.0373 | 0.0943
| SP-41 | 0 | -0.01 | 0.01 | 26.841 | -2.654 | 9.6099 | -0.0336 | 0.0742 | -0.0388 | 0.0902
| SP-42 | 0 | -0.01 | 0.01 | 27.1002 | -2.6125 | 9.4662 | -0.0342 | 0.0742 | -0.0406 | 0.0912
| SP-43 | 0 | -0.01 | 0.01 | 25.4032 | -3.2945 | 9.4515 | -0.0277 | 0.0836 | -0.0338 | 0.0943
| SP-44 | 0 | -0.01 | 0.01 | 25.8756 | -3.2102 | 9.2702 | -0.0314 | 0.0888 | -0.0401 | 0.1023
| SP-45 | 0 | -0.01 | 0.01 | 26.2048 | -3.1586 | 9.1272 | -0.0298 | 0.0812 | -0.0394 | 0.0951
| SP-46 | 0 | -0.01 | 0.01 | 26.6442 | -3.0941 | 8.9292 | -0.0317 | 0.0825 | -0.0437 | 0.0986
| SP-47 | 0 | -0.01 | 0.01 | 27.0686 | -3.0321 | 8.7395 | -0.0366 | 0.0912 | -0.0522 | 0.1113
Number of points |  |  | 15
Out of Tolerance |  |  | 15
Performance |  |  | 0%
| Mean |  | 0.086767
| Std. deviation |  | 0.014035
| Max. Value |  | 0.1113
| Min. Value |  | 0.066
N44L6
Surface Points
| Name | Offset | -Tol. | +Tol. | X | Y | Z | dX | dY | dZ | DL
| SP-33 | 0 | -0.01 | 0.01 | 25.2031 | -3.8802 | 8.1747 | -0.011 | 0.0564 | -0.0246 | 0.0625
| SP-34 | 0 | -0.01 | 0.01 | 25.4938 | -3.8454 | 8.1189 | -0.0158 | 0.0731 | -0.0341 | 0.0822
| SP-35 | 0 | -0.01 | 0.01 | 25.942 | -3.809 | 7.983 | -0.0219 | 0.0899 | -0.0464 | 0.1035
| SP-36 | 0 | -0.01 | 0.01 | 26.46 | -3.7658 | 7.8159 | -0.0239 | 0.0872 | -0.05 | 0.1033
| SP-37 | 0 | -0.01 | 0.01 | 26.9853 | -3.7139 | 7.6493 | -0.0284 | 0.0933 | -0.0588 | 0.1139
| SP-38 | 0 | -0.01 | 0.01 | 25.0405 | -4.1854 | 7.5484 | -0.009 | 0.0759 | -0.0348 | 0.084
| SP-39 | 0 | -0.01 | 0.01 | 25.4696 | -4.1584 | 7.483 | -0.0142 | 0.0924 | -0.0467 | 0.1045
| SP-40 | 0 | -0.01 | 0.01 | 25.7797 | -4.1688 | 7.3668 | -0.0169 | 0.0982 | -0.0534 | 0.113
| SP-41 | 0 | -0.01 | 0.01 | 26.3355 | -4.1808 | 7.1647 | -0.0182 | 0.0888 | -0.0543 | 0.1057
| SP-42 | 0 | -0.01 | 0.01 | 26.6774 | -4.2172 | 6.9926 | -0.0228 | 0.1031 | -0.0679 | 0.1255
| SP-43 | 0 | -0.01 | 0.01 | 24.9579 | -4.503 | 6.8993 | -0.004 | 0.0893 | -0.0448 | 0.0999
| SP-44 | 0 | -0.01 | 0.01 | 25.2827 | -4.5509 | 6.7739 | -0.0059 | 0.091 | -0.0497 | 0.1038
| SP-45 | 0 | -0.01 | 0.01 | 25.6326 | -4.5895 | 6.6587 | -0.0094 | 0.1058 | -0.0628 | 0.1234
| SP-46 | 0 | -0.01 | 0.01 | 26.2098 | -4.6344 | 6.4869 | -0.011 | 0.0843 | -0.0562 | 0.1019
| SP-47 | 0 | -0.01 | 0.01 | 26.5919 | -4.6813 | 6.3408 | -0.014 | 0.0904 | -0.0651 | 0.1122
Number of points |  |  | 15
Out of Tolerance |  |  | 15
Performance |  |  | 0%
| Mean |  | 0.10262
| Std. deviation |  | 0.01621
| Max. Value |  | 0.1255
| Min. Value |  | 0.0625
N45L6
Surface Points
| Name | Offset | -Tol. | +Tol. | X | Y | Z | dX | dY | dZ | DL
| SP-33 | 0 | -0.01 | 0.01 | 24.6277 | -5.1073 | 5.7642 | 0.0066 | 0.0573 | -0.0339 | 0.0669
| SP-34 | 0 | -0.01 | 0.01 | 24.9651 | -5.1794 | 5.7017 | 0.0064 | 0.0763 | -0.0487 | 0.0907
| SP-35 | 0 | -0.01 | 0.01 | 25.4178 | -5.271 | 5.608 | 0.0033 | 0.0775 | -0.0544 | 0.0948
| SP-36 | 0 | -0.01 | 0.01 | 25.7996 | -5.341 | 5.5255 | 0.0007 | 0.082 | -0.062 | 0.1028
| SP-37 | 0 | -0.01 | 0.01 | 26.3133 | -5.473 | 5.3528 | -0.0026 | 0.0837 | -0.0702 | 0.1093
| SP-38 | 0 | -0.01 | 0.01 | 24.309 | -5.4864 | 5.0667 | 0.0169 | 0.0709 | -0.0468 | 0.0866
| SP-39 | 0 | -0.01 | 0.01 | 24.7661 | -5.7011 | 4.9046 | 0.0179 | 0.0887 | -0.0663 | 0.1122
| SP-40 | 0 | -0.01 | 0.01 | 25.1236 | -5.7167 | 4.9664 | 0.014 | 0.0935 | -0.0728 | 0.1193
| SP-41 | 0 | -0.01 | 0.01 | 25.5533 | -5.8925 | 4.8214 | 0.0097 | 0.0846 | -0.0726 | 0.1119
| SP-42 | 0 | -0.01 | 0.01 | 25.9265 | -5.9903 | 4.7515 | 0.0068 | 0.0882 | -0.0808 | 0.1199
| SP-43 | 0 | -0.01 | 0.01 | 24.1027 | -5.9243 | 4.3678 | 0.0299 | 0.0837 | -0.0648 | 0.11
| SP-44 | 0 | -0.01 | 0.01 | 24.4706 | -6.0772 | 4.3311 | 0.0278 | 0.0887 | -0.0739 | 0.1187
| SP-45 | 0 | -0.01 | 0.01 | 24.8024 | -6.21 | 4.2904 | 0.0245 | 0.0887 | -0.0787 | 0.1211
| SP-46 | 0 | -0.01 | 0.01 | 25.1523 | -6.4929 | 4.0879 | 0.0206 | 0.0803 | -0.0792 | 0.1146
| SP-47 | 0 | -0.01 | 0.01 | 25.6055 | -6.6713 | 4.016 | 0.0166 | 0.0811 | -0.0864 | 0.1196
Number of points |  |  | 15
Out of Tolerance |  |  | 15
Performance |  |  | 0%
| Mean |  | 0.10656
| Std. deviation |  | 0.015558
| Max. Value |  | 0.1211
| Min. Value |  | 0.0669
N46L6
Surface Points
| Name | Offset | -Tol. | +Tol. | X | Y | Z | dX | dY | dZ | DL
| SP-45 | 0 | -0.01 | 0.01 | 23.5794 | -6.631 | 3.2887 | 0.0239 | 0.0406 | -0.0412 | 0.0626
| SP-46 | 0 | -0.01 | 0.01 | 23.8049 | -6.8819 | 3.175 | 0.0277 | 0.0481 | -0.0526 | 0.0765
| SP-47 | 0 | -0.01 | 0.01 | 24.1311 | -7.1381 | 3.1095 | 0.0364 | 0.0674 | -0.0791 | 0.1101
| SP-48 | 0 | -0.01 | 0.01 | 24.5552 | -7.4962 | 2.9971 | 0.035 | 0.0706 | -0.091 | 0.1204
| SP-49 | 0 | -0.01 | 0.01 | 24.8501 | -7.691 | 2.9565 | 0.0296 | 0.0643 | -0.0871 | 0.1123
| SP-50 | 0 | -0.01 | 0.01 | 23.2488 | -6.9281 | 2.8144 | 0.0284 | 0.0398 | -0.0459 | 0.0671
| SP-51 | 0 | -0.01 | 0.01 | 23.5528 | -7.2777 | 2.7018 | 0.0367 | 0.0531 | -0.067 | 0.093
| SP-52 | 0 | -0.01 | 0.01 | 23.9195 | -7.5622 | 2.6713 | 0.0431 | 0.0669 | -0.0898 | 0.12
| SP-53 | 0 | -0.01 | 0.01 | 24.1924 | -7.8001 | 2.623 | 0.0353 | 0.0577 | -0.0816 | 0.1059
| SP-54 | 0 | -0.01 | 0.01 | 24.552 | -8.0913 | 2.5688 | 0.0358 | 0.063 | -0.0948 | 0.1193
| SP-55 | 0 | -0.01 | 0.01 | 22.9048 | -7.3101 | 2.2936 | 0.0423 | 0.0491 | -0.067 | 0.0933
| SP-56 | 0 | -0.01 | 0.01 | 23.2021 | -7.6103 | 2.2583 | 0.0411 | 0.0499 | -0.072 | 0.0968
| SP-57 | 0 | -0.01 | 0.01 | 23.4652 | -7.9181 | 2.195 | 0.0506 | 0.0634 | -0.0975 | 0.1268
| SP-58 | 0 | -0.01 | 0.01 | 23.7555 | -8.2867 | 2.1067 | 0.0408 | 0.0529 | -0.0874 | 0.11
| SP-59 | 0 | -0.01 | 0.01 | 24.1049 | -8.5991 | 2.0766 | 0.0396 | 0.0547 | -0.0952 | 0.1167
Number of points |  |  | 15
Out of Tolerance |  |  | 15
Performance |  |  | 0%
| Mean |  | 0.10205
| Std. deviation |  | 0.020086
| Max. Value |  | 0.1268
| Min. Value |  | 0.0626
N47L6
Surface Points
| Name | Offset | -Tol. | +Tol. | X | Y | Z | dX | dY | dZ | DL
| SP-45 | 0 | -0.01 | 0.01 | 22.2284 | -7.9913 | 1.4427 | 0.0354 | 0.0308 | -0.0579 | 0.0745
| SP-46 | 0 | -0.01 | 0.01 | 22.4345 | -8.3087 | 1.3998 | 0.0383 | 0.0339 | -0.067 | 0.0843
| SP-47 | 0 | -0.01 | 0.01 | 22.7105 | -8.6208 | 1.3966 | 0.0392 | 0.0361 | -0.0738 | 0.091
| SP-48 | 0 | -0.01 | 0.01 | 22.957 | -8.9841 | 1.3495 | 0.0377 | 0.0356 | -0.0767 | 0.0926
| SP-49 | 0 | -0.01 | 0.01 | 23.2571 | -9.3922 | 1.3062 | 0.0349 | 0.0342 | -0.0779 | 0.0919
| SP-50 | 0 | -0.01 | 0.01 | 21.513 | -8.5191 | 0.7733 | 0.0426 | 0.0293 | -0.0742 | 0.0904
| SP-51 | 0 | -0.01 | 0.01 | 21.6842 | -8.8581 | 0.738 | 0.043 | 0.0299 | -0.0792 | 0.095
| SP-52 | 0 | -0.01 | 0.01 | 21.938 | -9.1644 | 0.7575 | 0.0479 | 0.0345 | -0.093 | 0.1101
| SP-53 | 0 | -0.01 | 0.01 | 22.2408 | -9.5897 | 0.753 | 0.0419 | 0.0313 | -0.0875 | 0.1019
| SP-54 | 0 | -0.01 | 0.01 | 22.4836 | -9.8915 | 0.7592 | 0.0368 | 0.0284 | -0.0812 | 0.0936
| SP-55 | 0 | -0.01 | 0.01 | 20.7751 | -8.8783 | 0.2407 | 0.0507 | 0.0285 | -0.0956 | 0.1119
| SP-56 | 0 | -0.01 | 0.01 | 20.9485 | -9.2809 | 0.2128 | 0.0453 | 0.0258 | -0.0902 | 0.1042
| SP-57 | 0 | -0.01 | 0.01 | 21.1248 | -9.6959 | 0.183 | 0.0432 | 0.0248 | -0.0908 | 0.1036
| SP-58 | 0 | -0.01 | 0.01 | 21.3251 | -10.1266 | 0.1602 | 0.0335 | 0.0196 | -0.0745 | 0.0841
| SP-59 | 0 | -0.01 | 0.01 | 21.5081 | -10.599 | 0.1191 | 0.0281 | 0.0166 | -0.0665 | 0.0741
Number of points |  |  | 15
Out of Tolerance |  |  | 15
Performance |  |  | 0%
| Mean |  | 0.093547
| Std. deviation |  | 0.011442
| Max. Value |  | 0.1119
| Min. Value |  | 0.0741
N48L6
Surface Points
| Name | Offset | -Tol. | +Tol. | X | Y | Z | dX | dY | dZ | DL
| SP-45 | 0 | -0.01 | 0.01 | 19.8077 | -9.3638 | -0.3558 | 0.0354 | 0.0156 | -0.0781 | 0.0872
| SP-46 | 0 | -0.01 | 0.01 | 19.9631 | -9.7672 | -0.3661 | 0.0351 | 0.0156 | -0.0806 | 0.0893
| SP-47 | 0 | -0.01 | 0.01 | 20.1203 | -10.1311 | -0.3687 | 0.0381 | 0.0172 | -0.0907 | 0.0999
| SP-48 | 0 | -0.01 | 0.01 | 20.2638 | -10.642 | -0.4047 | 0.0339 | 0.0154 | -0.0852 | 0.093
| SP-49 | 0 | -0.01 | 0.01 | 20.4364 | -11.0149 | -0.404 | 0.0329 | 0.0152 | -0.0857 | 0.093
| SP-50 | 0 | -0.01 | 0.01 | 19.081 | -9.668 | -0.716 | 0.0325 | 0.0121 | -0.0826 | 0.0896
| SP-51 | 0 | -0.01 | 0.01 | 19.1472 | -10.0843 | -0.75 | 0.0292 | 0.0108 | -0.0776 | 0.0836
| SP-52 | 0 | -0.01 | 0.01 | 19.2586 | -10.4782 | -0.763 | 0.0318 | 0.0119 | -0.0876 | 0.094
| SP-53 | 0 | -0.01 | 0.01 | 19.4202 | -10.9914 | -0.7741 | 0.0299 | 0.0113 | -0.086 | 0.0917
| SP-54 | 0 | -0.01 | 0.01 | 19.6116 | -11.4207 | -0.7648 | 0.0335 | 0.0129 | -0.0989 | 0.1052
| SP-55 | 0 | -0.01 | 0.01 | 18.3432 | -9.8454 | -1.0078 | 0.027 | 0.0086 | -0.08 | 0.0849
| SP-56 | 0 | -0.01 | 0.01 | 18.4102 | -10.3825 | -1.0416 | 0.0228 | 0.0072 | -0.0715 | 0.0754
| SP-57 | 0 | -0.01 | 0.01 | 18.5038 | -10.6293 | -1.0369 | 0.0234 | 0.0075 | -0.0741 | 0.0781
| SP-58 | 0 | -0.01 | 0.01 | 18.6803 | -11.1717 | -1.0366 | 0.0226 | 0.0074 | -0.0743 | 0.078
| SP-59 | 0 | -0.01 | 0.01 | 18.7413 | -11.5976 | -1.0599 | 0.0234 | 0.0077 | -0.0801 | 0.0838
Number of points |  |  | 15
Out of Tolerance |  |  | 15
Performance |  |  | 0%
| Mean |  | 0.088447
| Std. deviation |  | 0.0082046
| Max. Value |  | 0.1052
| Min. Value |  | 0.0754
N49L6
Surface Points
| Name | Offset | -Tol. | +Tol. | X | Y | Z | dX | dY | dZ | DL
| SP-33 | 0 | -0.01 | 0.01 | 16.9811 | -10.2551 | -1.4248 | 0.0187 | 0.0044 | -0.0814 | 0.0836
| SP-34 | 0 | -0.01 | 0.01 | 17.0491 | -10.5324 | -1.4244 | 0.0171 | 0.0041 | -0.0754 | 0.0774
| SP-35 | 0 | -0.01 | 0.01 | 17.1441 | -10.9544 | -1.4259 | 0.0204 | 0.005 | -0.0923 | 0.0946
| SP-36 | 0 | -0.01 | 0.01 | 17.3195 | -11.5002 | -1.417 | 0.0169 | 0.0042 | -0.0778 | 0.0797
| SP-37 | 0 | -0.01 | 0.01 | 17.3287 | -11.8806 | -1.4354 | 0.0168 | 0.0042 | -0.0804 | 0.0822
| SP-38 | 0 | -0.01 | 0.01 | 16.0626 | -10.3437 | -1.611 | 0.0152 | 0.0029 | -0.0903 | 0.0916
| SP-39 | 0 | -0.01 | 0.01 | 16.1264 | -10.7644 | -1.6139 | 0.0108 | 0.0021 | -0.0657 | 0.0666
| SP-40 | 0 | -0.01 | 0.01 | 16.2178 | -11.1237 | -1.6106 | 0.0175 | 0.0035 | -0.1076 | 0.109
| SP-41 | 0 | -0.01 | 0.01 | 16.225 | -11.6842 | -1.627 | 0.0104 | 0.0021 | -0.0684 | 0.0693
| SP-42 | 0 | -0.01 | 0.01 | 16.2841 | -12.033 | -1.6287 | 0.011 | 0.0022 | -0.0739 | 0.0747
| SP-43 | 0 | -0.01 | 0.01 | 15.2015 | -10.4201 | -1.7348 | 0.0091 | 0.0014 | -0.0777 | 0.0782
| SP-44 | 0 | -0.01 | 0.01 | 15.2697 | -10.8728 | -1.7349 | 0.0079 | 0.0012 | -0.0691 | 0.0695
| SP-45 | 0 | -0.01 | 0.01 | 15.3238 | -11.2504 | -1.7354 | 0.0097 | 0.0015 | -0.0867 | 0.0872
| SP-46 | 0 | -0.01 | 0.01 | 15.3541 | -11.7726 | -1.7411 | 0.0068 | 0.0011 | -0.0638 | 0.0642
| SP-47 | 0 | -0.01 | 0.01 | 15.3728 | -12.1466 | -1.7453 | 0.0069 | 0.0011 | -0.0677 | 0.068
Number of points |  |  | 15
Out of Tolerance |  |  | 15
Performance |  |  | 0%
| Mean |  | 0.07972
| Std. deviation |  | 0.012228
| Max. Value |  | 0.109
| Min. Value |  | 0.0642
N50L6
Surface Points
| Name | Offset | -Tol. | +Tol. | X | Y | Z | dX | dY | dZ | DL
| SP-33 | 0 | -0.01 | 0.01 | 13.9039 | -10.6203 | -1.8453 | 0.0048 | 0.0003 | -0.0879 | 0.088
| SP-34 | 0 | -0.01 | 0.01 | 13.9766 | -10.9257 | -1.8425 | 0.004 | 0.0003 | -0.0735 | 0.0736
| SP-35 | 0 | -0.01 | 0.01 | 13.8796 | -11.3946 | -1.8492 | 0.0038 | 0.0003 | -0.0794 | 0.0795
| SP-36 | 0 | -0.01 | 0.01 | 13.9933 | -11.8343 | -1.8452 | 0.0037 | 0.0003 | -0.0748 | 0.0749
| SP-37 | 0 | -0.01 | 0.01 | 14.004 | -12.188 | -1.846 | 0.0033 | 0.0002 | -0.0689 | 0.069
| SP-38 | 0 | -0.01 | 0.01 | 13.0472 | -10.6707 | -1.879 | 0.0026 | -0.0001 | -0.1006 | 0.1006
| SP-39 | 0 | -0.01 | 0.01 | 13.1238 | -11.0698 | -1.8767 | 0.0022 | 0 | -0.0846 | 0.0847
| SP-40 | 0 | -0.01 | 0.01 | 13.1071 | -11.5063 | -1.8768 | 0.0019 | -0.0001 | -0.0776 | 0.0776
| SP-41 | 0 | -0.01 | 0.01 | 13.127 | -11.8917 | -1.8761 | 0.0019 | -0.0001 | -0.0793 | 0.0794
| SP-42 | 0 | -0.01 | 0.01 | 13.1655 | -12.3737 | -1.8749 | 0.002 | -0.0001 | -0.087 | 0.0871
| SP-43 | 0 | -0.01 | 0.01 | 12.1761 | -10.7065 | -1.8925 | 0.0007 | -0.0003 | -0.0993 | 0.0994
| SP-44 | 0 | -0.01 | 0.01 | 12.1831 | -11.0952 | -1.8915 | 0.0006 | -0.0002 | -0.0889 | 0.0889
| SP-45 | 0 | -0.01 | 0.01 | 12.1687 | -11.5232 | -1.8904 | 0.0005 | -0.0002 | -0.0806 | 0.0806
| SP-46 | 0 | -0.01 | 0.01 | 12.1824 | -11.958 | -1.8892 | 0.0004 | -0.0002 | -0.0728 | 0.0728
| SP-47 | 0 | -0.01 | 0.01 | 12.196 | -12.2931 | -1.8883 | 0.0004 | -0.0002 | -0.0674 | 0.0674
Number of points |  |  | 15
Out of Tolerance |  |  | 15
Performance |  |  | 0%
| Mean |  | 0.081567
| Std. deviation |  | 0.009946
| Max. Value |  | 0.1006
| Min. Value |  | 0.0674
mesure spheres end
Sphere 27
Diameter |  |  | -0.1 | 0.1 | 1 |  | 0.999 |  | -0.001
|  |  | -Tol. | +Tol. | Nominal |  | Measured |  | Dev/Mean |  | Error
|  | X | 0 | 0 | 0 |  | 2.9473 |  | 2.9473
Centre |  | Y | 0 | 0 | 0 |  | 13.7481 |  | 13.7481
|  | Z | 0 | 0 | 0 |  | 8.5374 |  | 8.5374
Sphere 28
Diameter |  |  | -0.1 | 0.1 | 1 |  | 0.9997 |  | -0.0003
|  |  | -Tol. | +Tol. | Nominal |  | Measured |  | Dev/Mean |  | Error
|  | X | 0 | 0 | 0 |  | 26.4177 |  | 26.4177
Centre |  | Y | 0 | 0 | 0 |  | 8.1231 |  | 8.1231
|  | Z | 0 | 0 | 0 |  | 19.2288 |  | 19.2288
Sphere 29
Diameter |  |  | -0.1 | 0.1 | 1 |  | 1.0004 |  | 0.0004
|  |  | -Tol. | +Tol. | Nominal |  | Measured |  | Dev/Mean |  | Error
|  | X | 0 | 0 | 0 |  | 23.9781 |  | 23.9781
Centre |  | Y | 0 | 0 | 0 |  | -13.7744 |  | -13.7744
|  | Z | 0 | 0 | 0 |  | 1.9494 |  | 1.9494
Sphere 30
Diameter |  |  | -0.1 | 0.1 | 1 |  | 1.0014 |  | 0.0014
|  |  | -Tol. | +Tol. | Nominal |  | Measured |  | Dev/Mean |  | Error
|  | X | 0 | 0 | 0 |  | -19.4574 |  | -19.4574
Centre |  | Y | 0 | 0 | 0 |  | -12.7056 |  | -12.7056
|  | Z | 0 | 0 | 0 |  | 0.1597 |  | 0.1597
Sphere 31
Diameter |  |  | -0.1 | 0.1 | 1 |  | 1.0001 |  | 0.0001
|  |  | -Tol. | +Tol. | Nominal |  | Measured |  | Dev/Mean |  | Error
|  | X | 0 | 0 | 0 |  | -24.0317 |  | -24.0317
Centre |  | Y | 0 | 0 | 0 |  | 12.3141 |  | 12.3141
|  | Z | 0 | 0 | 0 |  | 3.0116 |  | 3.0116