## Master part
2005-02-09 12:23
P.O. Box 451
Princeton, NJ 08543
(609)243-3626
WWW.PPPL.GOV
INSPECTION REPORT
0
ACCEPTED
REJECTED
EMAIL TO: | [5 empty] | FAX TO:
INSPECTED BY:
REMARKS AND DISPOSITION
Mesaure Spheres_start
Sphere 1
Diameter |  |  | -0.1 | 0.1 | 1 |  | 1.0045 |  | 0.004518
|  |  | -Tol. | +Tol. | Nominal |  | Measured |  | Dev/Mean |  | Error
|  | X | 0 | 0 | 2.952 |  | 2.9477 |  | -0.0042583
Centre |  | Y | 0 | 0 | 13.744 |  | 13.7474 |  | 0.0033641
|  | Z | 0 | 0 | 8.531 |  | 8.5331 |  | 0.0021111
Sphere 2
Diameter |  |  | -0.1 | 0.1 | 1 |  | 0.9979 |  | -0.0020963
|  |  | -Tol. | +Tol. | Nominal |  | Measured |  | Dev/Mean |  | Error
|  | X | 0 | 0 | 26.411 |  | 26.4183 |  | 0.0073012
Centre |  | Y | 0 | 0 | 8.126 |  | 8.1281 |  | 0.0021092
|  | Z | 0 | 0 | 19.229 |  | 19.2283 |  | -0.00073002
Sphere 3
Diameter |  |  | -0.1 | 0.1 | 1 |  | 1.0051 |  | 0.0051306
|  |  | -Tol. | +Tol. | Nominal |  | Measured |  | Dev/Mean |  | Error
|  | X | 0 | 0 | 23.981 |  | 23.9717 |  | -0.0092962
Centre |  | Y | 0 | 0 | -13.775 |  | -13.7748 |  | 0.00023476
|  | Z | 0 | 0 | 1.948 |  | 1.9502 |  | 0.0021613
Sphere 4
Diameter |  |  | -0.1 | 0.1 | 1 |  | 0.99646 |  | -0.0035365
|  |  | -Tol. | +Tol. | Nominal |  | Measured |  | Dev/Mean |  | Error
|  | X | 0 | 0 | -19.456 |  | -19.4551 |  | 0.00086837
Centre |  | Y | 0 | 0 | -12.704 |  | -12.7093 |  | -0.0053057
|  | Z | 0 | 0 | 0.161 |  | 0.15629 |  | -0.0047146
Sphere 5
Diameter |  |  | -0.1 | 0.1 | 1 |  | 0.99907 |  | -0.00093488
|  |  | -Tol. | +Tol. | Nominal |  | Measured |  | Dev/Mean |  | Error
|  | X | 0 | 0 | -24.041 |  | -24.0356 |  | 0.0053849
Centre |  | Y | 0 | 0 | 12.32 |  | 12.3196 |  | -0.00040238
|  | Z | 0 | 0 | 3.014 |  | 3.0152 |  | 0.0011722
N16L6_full tight
Surface Points
| Name | Offset | -Tol. | +Tol. | X | Y | Z | dX | dY | dZ | DL
| SP-1 | 0 | -0.01 | 0.01 | -23.604 | 3.9593 | -7.2651 | -0.0452 | -0.0155 | 0.028 | -0.0553
| SP-2 | 0 | -0.01 | 0.01 | -23.4581 | 3.9773 | -7.0188 | -0.0492 | -0.0164 | 0.0303 | -0.0601
| SP-3 | 0 | -0.01 | 0.01 | -23.2657 | 4.0144 | -6.6858 | -0.0485 | -0.0155 | 0.0297 | -0.0589
| SP-4 | 0 | -0.01 | 0.01 | -23.0298 | 4.054 | -6.2788 | -0.0498 | -0.015 | 0.0303 | -0.0602
| SP-5 | 0 | -0.01 | 0.01 | -23.8435 | 4.694 | -7.2612 | -0.0261 | -0.0083 | 0.0167 | -0.0321
| SP-6 | 0 | -0.01 | 0.01 | -23.6401 | 4.6961 | -6.9425 | -0.0389 | -0.012 | 0.0249 | -0.0477
| SP-7 | 0 | -0.01 | 0.01 | -23.4446 | 4.7822 | -6.5961 | -0.0353 | -0.0104 | 0.0226 | -0.0432
| SP-8 | 0 | -0.01 | 0.01 | -23.2484 | 4.7592 | -6.2987 | -0.0313 | -0.0089 | 0.0199 | -0.0381
| SP-9 | 0 | -0.01 | 0.01 | -24.1134 | 5.8025 | -7.1693 | -0.0368 | -0.0103 | 0.0246 | -0.0454
| SP-10 | 0 | -0.01 | 0.01 | -23.8725 | 5.821 | -6.8013 | -0.0405 | -0.011 | 0.0271 | -0.05
| SP-11 | 0 | -0.01 | 0.01 | -23.658 | 5.7889 | -6.4933 | -0.04 | -0.0106 | 0.0267 | -0.0492
| SP-12 | 0 | -0.01 | 0.01 | -23.5055 | 5.7231 | -6.2907 | -0.0354 | -0.0093 | 0.0236 | -0.0435
Number of points |  |  | 12
Out of Tolerance |  |  | 12
Performance |  |  | 0%
| Mean |  | -0.048642
| Std. deviation |  | 0.0088872
| Max. Value |  | -0.0321
| Min. Value |  | -0.0602
N16L6_1/4 turn loose
Surface Points
| Name | Offset | -Tol. | +Tol. | X | Y | Z | dX | dY | dZ | DL
| SP-1 | 0 | -0.01 | 0.01 | -23.5957 | 3.9789 | -7.2407 | -0.0293 | -0.01 | 0.0182 | -0.0359
| SP-2 | 0 | -0.01 | 0.01 | -23.4011 | 4.0209 | -6.9029 | -0.0383 | -0.0126 | 0.0236 | -0.0467
| SP-3 | 0 | -0.01 | 0.01 | -23.2236 | 4.0456 | -6.601 | -0.0388 | -0.0122 | 0.0237 | -0.047
| SP-4 | 0 | -0.01 | 0.01 | -23.0007 | 4.0782 | -6.2189 | -0.0366 | -0.0109 | 0.0222 | -0.0441
| SP-5 | 0 | -0.01 | 0.01 | -23.8884 | 4.9181 | -7.2222 | -0.0146 | -0.0045 | 0.0095 | -0.018
| SP-6 | 0 | -0.01 | 0.01 | -23.6707 | 4.8492 | -6.9175 | -0.0249 | -0.0075 | 0.016 | -0.0305
| SP-7 | 0 | -0.01 | 0.01 | -23.4555 | 4.868 | -6.574 | -0.0221 | -0.0064 | 0.0142 | -0.027
| SP-8 | 0 | -0.01 | 0.01 | -23.2516 | 4.7748 | -6.2969 | -0.0199 | -0.0056 | 0.0127 | -0.0243
| SP-9 | 0 | -0.01 | 0.01 | -24.0926 | 5.8053 | -7.1372 | -0.0217 | -0.0061 | 0.0145 | -0.0267
| SP-10 | 0 | -0.01 | 0.01 | -23.8673 | 5.7655 | -6.8161 | -0.0283 | -0.0077 | 0.0189 | -0.0349
| SP-11 | 0 | -0.01 | 0.01 | -23.6527 | 5.7404 | -6.5046 | -0.0256 | -0.0068 | 0.0171 | -0.0315
| SP-12 | 0 | -0.01 | 0.01 | -23.4344 | 5.6866 | -6.1983 | -0.0199 | -0.0052 | 0.0132 | -0.0245
Number of points |  |  | 12
Out of Tolerance |  |  | 12
Performance |  |  | 0%
| Mean |  | -0.032592
| Std. deviation |  | 0.0094101
| Max. Value |  | -0.018
| Min. Value |  | -0.047
N16L6_1/2 turn loose
Surface Points
| Name | Offset | -Tol. | +Tol. | X | Y | Z | dX | dY | dZ | DL
| SP-1 | 0 | -0.01 | 0.01 | -23.5918 | 3.9865 | -7.2304 | -0.0185 | -0.0063 | 0.0115 | -0.0227
| SP-2 | 0 | -0.01 | 0.01 | -23.4103 | 4.0197 | -6.9185 | -0.0277 | -0.0091 | 0.017 | -0.0337
| SP-3 | 0 | -0.01 | 0.01 | -23.231 | 4.0462 | -6.6128 | -0.0283 | -0.0089 | 0.0173 | -0.0343
| SP-4 | 0 | -0.01 | 0.01 | -23.006 | 4.08 | -6.2268 | -0.0331 | -0.0099 | 0.0201 | -0.04
| SP-5 | 0 | -0.01 | 0.01 | -23.8776 | 4.9072 | -7.2107 | -0.0068 | -0.0021 | 0.0044 | -0.0083
| SP-6 | 0 | -0.01 | 0.01 | -23.6679 | 4.8787 | -6.8994 | -0.0162 | -0.0049 | 0.0104 | -0.0198
| SP-7 | 0 | -0.01 | 0.01 | -23.4684 | 4.9257 | -6.5681 | -0.0142 | -0.0041 | 0.0091 | -0.0174
| SP-8 | 0 | -0.01 | 0.01 | -23.2649 | 4.836 | -6.2906 | -0.0144 | -0.0041 | 0.0092 | -0.0176
| SP-9 | 0 | -0.01 | 0.01 | -24.0916 | 5.8189 | -7.13 | -0.0121 | -0.0034 | 0.0081 | -0.0149
| SP-10 | 0 | -0.01 | 0.01 | -23.8855 | 5.8012 | -6.8288 | -0.0192 | -0.0052 | 0.0128 | -0.0237
| SP-11 | 0 | -0.01 | 0.01 | -23.6438 | 5.6815 | -6.5149 | -0.0171 | -0.0046 | 0.0114 | -0.0211
| SP-12 | 0 | -0.01 | 0.01 | -23.4302 | 5.6689 | -6.1988 | -0.0131 | -0.0034 | 0.0087 | -0.0161
Number of points |  |  | 12
Out of Tolerance |  |  | 11
Performance |  |  | 8.333%
| Mean |  | -0.022467
| Std. deviation |  | 0.0092049
| Max. Value |  | -0.0083
| Min. Value |  | -0.04
N17L6_full tight
Surface Points
| Name | Offset | -Tol. | +Tol. | X | Y | Z | dX | dY | dZ | DL
| SP-1 | 0 | -0.01 | 0.01 | -24.2951 | 7.334 | -6.8559 | -0.0369 | -0.0088 | 0.0256 | -0.0457
| SP-2 | 0 | -0.01 | 0.01 | -24.0804 | 7.2953 | -6.5603 | -0.0483 | -0.0113 | 0.0336 | -0.0599
| SP-3 | 0 | -0.01 | 0.01 | -23.8991 | 7.2617 | -6.3112 | -0.0468 | -0.0108 | 0.0326 | -0.058
| SP-4 | 0 | -0.01 | 0.01 | -23.7258 | 7.2311 | -6.0727 | -0.0602 | -0.0138 | 0.042 | -0.0747
| SP-5 | 0 | -0.01 | 0.01 | -24.2806 | 8.1049 | -6.586 | -0.0289 | -0.0062 | 0.0204 | -0.0359
| SP-6 | 0 | -0.01 | 0.01 | -24.1077 | 8.0781 | -6.3493 | -0.035 | -0.0075 | 0.0247 | -0.0435
| SP-7 | 0 | -0.01 | 0.01 | -23.8633 | 8.047 | -6.0132 | -0.0323 | -0.0068 | 0.0229 | -0.0402
| SP-8 | 0 | -0.01 | 0.01 | -23.6372 | 7.9782 | -5.7144 | -0.0335 | -0.007 | 0.0237 | -0.0416
| SP-9 | 0 | -0.01 | 0.01 | -24.1436 | 9.2379 | -6.082 | -0.0417 | -0.0074 | 0.0301 | -0.052
| SP-10 | 0 | -0.01 | 0.01 | -23.9572 | 9.0645 | -5.8664 | -0.0374 | -0.0067 | 0.0269 | -0.0465
| SP-11 | 0 | -0.01 | 0.01 | -23.7536 | 8.8596 | -5.6351 | -0.0402 | -0.0073 | 0.0289 | -0.0501
| SP-12 | 0 | -0.01 | 0.01 | -23.5544 | 8.6691 | -5.4066 | -0.0299 | -0.0056 | 0.0215 | -0.0373
Number of points |  |  | 12
Out of Tolerance |  |  | 12
Performance |  |  | 0%
| Mean |  | -0.048783
| Std. deviation |  | 0.011111
| Max. Value |  | -0.0359
| Min. Value |  | -0.0747
N17L6_1/4 turn loose
Surface Points
| Name | Offset | -Tol. | +Tol. | X | Y | Z | dX | dY | dZ | DL
| SP-1 | 0 | -0.01 | 0.01 | -24.2669 | 7.3348 | -6.815 | -0.028 | -0.0066 | 0.0195 | -0.0347
| SP-2 | 0 | -0.01 | 0.01 | -24.0753 | 7.2991 | -6.5517 | -0.038 | -0.0089 | 0.0264 | -0.0471
| SP-3 | 0 | -0.01 | 0.01 | -23.8464 | 7.2587 | -6.2365 | -0.0371 | -0.0086 | 0.0259 | -0.0461
| SP-4 | 0 | -0.01 | 0.01 | -23.6337 | 7.2172 | -5.9452 | -0.0358 | -0.0081 | 0.025 | -0.0444
| SP-5 | 0 | -0.01 | 0.01 | -24.2758 | 8.1035 | -6.5797 | -0.0162 | -0.0035 | 0.0114 | -0.0202
| SP-6 | 0 | -0.01 | 0.01 | -24.0364 | 8.0206 | -6.2659 | -0.0277 | -0.0059 | 0.0195 | -0.0344
| SP-7 | 0 | -0.01 | 0.01 | -23.8181 | 7.9528 | -5.9775 | -0.0269 | -0.0057 | 0.019 | -0.0335
| SP-8 | 0 | -0.01 | 0.01 | -23.628 | 7.8989 | -5.7249 | -0.0264 | -0.0056 | 0.0187 | -0.0328
| SP-9 | 0 | -0.01 | 0.01 | -24.1497 | 9.265 | -6.0839 | -0.0315 | -0.0055 | 0.0227 | -0.0392
| SP-10 | 0 | -0.01 | 0.01 | -23.9449 | 9.0597 | -5.8506 | -0.0313 | -0.0056 | 0.0226 | -0.039
| SP-11 | 0 | -0.01 | 0.01 | -23.7275 | 8.845 | -5.6026 | -0.0336 | -0.0061 | 0.0241 | -0.0418
| SP-12 | 0 | -0.01 | 0.01 | -23.5169 | 8.6849 | -5.3503 | -0.0191 | -0.0035 | 0.0137 | -0.0238
Number of points |  |  | 12
Out of Tolerance |  |  | 12
Performance |  |  | 0%
| Mean |  | -0.036417
| Std. deviation |  | 0.0083437
| Max. Value |  | -0.0202
| Min. Value |  | -0.0471
N17L6_1/2 turn loose
Surface Points
| Name | Offset | -Tol. | +Tol. | X | Y | Z | dX | dY | dZ | DL
| SP-1 | 0 | -0.01 | 0.01 | -24.3156 | 7.3371 | -6.8843 | -0.0166 | -0.004 | 0.0115 | -0.0206
| SP-2 | 0 | -0.01 | 0.01 | -24.0614 | 7.2916 | -6.5342 | -0.0319 | -0.0075 | 0.0222 | -0.0396
| SP-3 | 0 | -0.01 | 0.01 | -23.8494 | 7.2522 | -6.243 | -0.0321 | -0.0074 | 0.0224 | -0.0398
| SP-4 | 0 | -0.01 | 0.01 | -23.6373 | 7.2097 | -5.9528 | -0.032 | -0.0073 | 0.0223 | -0.0397
| SP-5 | 0 | -0.01 | 0.01 | -24.2895 | 8.0809 | -6.6059 | -0.0091 | -0.002 | 0.0064 | -0.0114
| SP-6 | 0 | -0.01 | 0.01 | -24.087 | 8.0413 | -6.3312 | -0.0217 | -0.0046 | 0.0154 | -0.027
| SP-7 | 0 | -0.01 | 0.01 | -23.8271 | 7.8668 | -6.0162 | -0.019 | -0.0041 | 0.0134 | -0.0236
| SP-8 | 0 | -0.01 | 0.01 | -23.6346 | 7.8037 | -5.7627 | -0.0225 | -0.0048 | 0.0159 | -0.0279
| SP-9 | 0 | -0.01 | 0.01 | -24.1432 | 9.2091 | -6.0886 | -0.0233 | -0.0041 | 0.0168 | -0.029
| SP-10 | 0 | -0.01 | 0.01 | -23.9351 | 9.0086 | -5.8498 | -0.0244 | -0.0044 | 0.0176 | -0.0304
| SP-11 | 0 | -0.01 | 0.01 | -23.737 | 8.8223 | -5.6216 | -0.0278 | -0.0051 | 0.02 | -0.0347
| SP-12 | 0 | -0.01 | 0.01 | -23.5417 | 8.6277 | -5.3996 | -0.0165 | -0.0031 | 0.0119 | -0.0206
Number of points |  |  | 12
Out of Tolerance |  |  | 12
Performance |  |  | 0%
| Mean |  | -0.028692
| Std. deviation |  | 0.0088526
| Max. Value |  | -0.0114
| Min. Value |  | -0.0398
N18L6_full tight
Surface Points
| Name | Offset | -Tol. | +Tol. | X | Y | Z | dX | dY | dZ | DL
| SP-1 | 0 | -0.01 | 0.01 | -23.7704 | 10.5186 | -5.3192 | -0.0492 | -0.0057 | 0.0371 | -0.0619
| SP-2 | 0 | -0.01 | 0.01 | -23.5705 | 10.283 | -5.0903 | -0.052 | -0.0061 | 0.0391 | -0.0654
| SP-3 | 0 | -0.01 | 0.01 | -23.3879 | 10.1278 | -4.8714 | -0.0419 | -0.0049 | 0.0314 | -0.0526
| SP-4 | 0 | -0.01 | 0.01 | -23.1371 | 9.866 | -4.5777 | -0.0299 | -0.0036 | 0.0223 | -0.0375
| SP-5 | 0 | -0.01 | 0.01 | -23.4233 | 11.156 | -4.7907 | -0.0119 | -0.0009 | 0.0094 | -0.0152
| SP-6 | 0 | -0.01 | 0.01 | -23.3132 | 10.8813 | -4.677 | -0.0281 | -0.0022 | 0.022 | -0.0358
| SP-7 | 0 | -0.01 | 0.01 | -23.112 | 10.5693 | -4.4509 | -0.0266 | -0.0022 | 0.0206 | -0.0337
| SP-8 | 0 | -0.01 | 0.01 | -22.9574 | 10.2587 | -4.2852 | -0.0163 | -0.0015 | 0.0125 | -0.0205
| SP-9 | 0 | -0.01 | 0.01 | -22.9843 | 11.7054 | -4.2177 | 0.0071 | 0.0002 | -0.006 | 0.0093
| SP-10 | 0 | -0.01 | 0.01 | -22.8736 | 11.3314 | -4.0979 | -0.0109 | -0.0004 | 0.009 | -0.0141
| SP-11 | 0 | -0.01 | 0.01 | -22.7688 | 11.0687 | -3.982 | -0.0102 | -0.0004 | 0.0084 | -0.0132
| SP-12 | 0 | -0.01 | 0.01 | -22.6764 | 10.7402 | -3.8856 | -0.0058 | -0.0003 | 0.0047 | -0.0075
Number of points |  |  | 12
Out of Tolerance |  |  | 10
Performance |  |  | 16.67%
| Mean |  | -0.029008
| Std. deviation |  | 0.0229
| Max. Value |  | 0.0093
| Min. Value |  | -0.0654
N18L6_1/4 turn loose
Surface Points
| Name | Offset | -Tol. | +Tol. | X | Y | Z | dX | dY | dZ | DL
| SP-1 | 0 | -0.01 | 0.01 | -23.7961 | 10.5179 | -5.3533 | -0.0401 | -0.0047 | 0.0303 | -0.0504
| SP-2 | 0 | -0.01 | 0.01 | -23.5589 | 10.2727 | -5.0765 | -0.0438 | -0.0052 | 0.033 | -0.0551
| SP-3 | 0 | -0.01 | 0.01 | -23.377 | 10.0855 | -4.8636 | -0.0326 | -0.0039 | 0.0244 | -0.0409
| SP-4 | 0 | -0.01 | 0.01 | -23.1674 | 9.8925 | -4.6142 | -0.025 | -0.003 | 0.0187 | -0.0314
| SP-5 | 0 | -0.01 | 0.01 | -23.436 | 11.1386 | -4.8084 | -0.0045 | -0.0003 | 0.0036 | -0.0058
| SP-6 | 0 | -0.01 | 0.01 | -23.247 | 10.8546 | -4.595 | -0.0197 | -0.0015 | 0.0154 | -0.025
| SP-7 | 0 | -0.01 | 0.01 | -23.0977 | 10.5259 | -4.4371 | -0.0208 | -0.0018 | 0.0161 | -0.0263
| SP-8 | 0 | -0.01 | 0.01 | -22.967 | 10.313 | -4.2914 | -0.0109 | -0.001 | 0.0084 | -0.0138
| SP-9 | 0 | -0.01 | 0.01 | -22.9358 | 11.73 | -4.1595 | 0.0118 | 0.0002 | -0.01 | 0.0155
| SP-10 | 0 | -0.01 | 0.01 | -22.8304 | 11.4656 | -4.0415 | -0.0001 | 0 | 0 | -0.0001
| SP-11 | 0 | -0.01 | 0.01 | -22.7579 | 11.0663 | -3.9689 | -0.0031 | -0.0001 | 0.0025 | -0.004
| SP-12 | 0 | -0.01 | 0.01 | -22.5667 | 10.741 | -3.7504 | 0.003 | 0.0001 | -0.0024 | 0.0039
Number of points |  |  | 12
Out of Tolerance |  |  | 8
Performance |  |  | 33.33%
| Mean |  | -0.01945
| Std. deviation |  | 0.022376
| Max. Value |  | 0.0155
| Min. Value |  | -0.0551
N18L6_1/2 turn loose
Surface Points
| Name | Offset | -Tol. | +Tol. | X | Y | Z | dX | dY | dZ | DL
| SP-1 | 0 | -0.01 | 0.01 | -23.7888 | 10.5139 | -5.3442 | -0.0341 | -0.004 | 0.0258 | -0.0429
| SP-2 | 0 | -0.01 | 0.01 | -23.5619 | 10.2851 | -5.0785 | -0.0373 | -0.0044 | 0.028 | -0.0468
| SP-3 | 0 | -0.01 | 0.01 | -23.374 | 10.0783 | -4.8607 | -0.0297 | -0.0036 | 0.0223 | -0.0373
| SP-4 | 0 | -0.01 | 0.01 | -23.147 | 9.8196 | -4.5986 | -0.0191 | -0.0023 | 0.0142 | -0.0239
| SP-5 | 0 | -0.01 | 0.01 | -23.446 | 11.2355 | -4.8122 | 0.0074 | 0.0005 | -0.0059 | 0.0095
| SP-6 | 0 | -0.01 | 0.01 | -23.3074 | 10.8779 | -4.6699 | -0.0127 | -0.001 | 0.01 | -0.0162
| SP-7 | 0 | -0.01 | 0.01 | -23.104 | 10.53 | -4.4448 | -0.0154 | -0.0013 | 0.0119 | -0.0195
| SP-8 | 0 | -0.01 | 0.01 | -22.9336 | 10.2043 | -4.2606 | -0.0058 | -0.0005 | 0.0044 | -0.0073
| SP-9 | 0 | -0.01 | 0.01 | -22.9106 | 11.7402 | -4.1295 | 0.0175 | 0.0003 | -0.0149 | 0.0229
| SP-10 | 0 | -0.01 | 0.01 | -22.806 | 11.4318 | -4.0135 | 0.0047 | 0.0001 | -0.004 | 0.0062
| SP-11 | 0 | -0.01 | 0.01 | -22.7124 | 11.0491 | -3.9145 | 0.0027 | 0.0001 | -0.0022 | 0.0035
| SP-12 | 0 | -0.01 | 0.01 | -22.4898 | 10.7682 | -3.6556 | 0.0105 | 0.0003 | -0.0087 | 0.0137
Number of points |  |  | 12
Out of Tolerance |  |  | 8
Performance |  |  | 33.33%
| Mean |  | -0.011508
| Std. deviation |  | 0.023263
| Max. Value |  | 0.0229
| Min. Value |  | -0.0468
N19L6_full tight
Surface Points
| Name | Offset | -Tol. | +Tol. | X | Y | Z | dX | dY | dZ | DL
| SP-1 | 0 | -0.01 | 0.01 | -21.9865 | 12.51 | -3.1464 | 0.006 | -0.0004 | -0.0061 | 0.0086
| SP-2 | 0 | -0.01 | 0.01 | -21.8839 | 12.1844 | -3.0206 | 0.001 | -0.0001 | -0.001 | 0.0015
| SP-3 | 0 | -0.01 | 0.01 | -21.7619 | 11.8858 | -2.877 | -0.0042 | 0.0003 | 0.0042 | -0.006
| SP-4 | 0 | -0.01 | 0.01 | -21.6499 | 11.4692 | -2.7343 | -0.0022 | 0.0002 | 0.0022 | -0.0031
| SP-5 | 0 | -0.01 | 0.01 | -21.3705 | 12.7851 | -2.598 | 0.0062 | -0.0008 | -0.0071 | 0.0095
| SP-6 | 0 | -0.01 | 0.01 | -21.2881 | 12.4936 | -2.4919 | -0.0055 | 0.0007 | 0.0063 | -0.0084
| SP-7 | 0 | -0.01 | 0.01 | -21.1575 | 12.1343 | -2.3352 | -0.0131 | 0.0018 | 0.015 | -0.02
| SP-8 | 0 | -0.01 | 0.01 | -21.0634 | 11.7572 | -2.2077 | -0.0126 | 0.0017 | 0.0143 | -0.0191
| SP-9 | 0 | -0.01 | 0.01 | -20.6318 | 12.9889 | -2.0269 | -0.0218 | 0.0045 | 0.0292 | -0.0367
| SP-10 | 0 | -0.01 | 0.01 | -20.6418 | 12.62 | -1.9782 | -0.0284 | 0.0056 | 0.0371 | -0.0471
| SP-11 | 0 | -0.01 | 0.01 | -20.628 | 12.3299 | -1.9242 | -0.0259 | 0.005 | 0.0333 | -0.0425
| SP-12 | 0 | -0.01 | 0.01 | -20.5459 | 11.9384 | -1.8016 | -0.0301 | 0.0058 | 0.0385 | -0.0492
Number of points |  |  | 12
Out of Tolerance |  |  | 6
Performance |  |  | 50%
| Mean |  | -0.017708
| Std. deviation |  | 0.021483
| Max. Value |  | 0.0095
| Min. Value |  | -0.0492
N19L6_1/4 turn loose
Surface Points
| Name | Offset | -Tol. | +Tol. | X | Y | Z | dX | dY | dZ | DL
| SP-1 | 0 | -0.01 | 0.01 | -21.968 | 12.4822 | -3.126 | 0.0084 | -0.0006 | -0.0085 | 0.012
| SP-2 | 0 | -0.01 | 0.01 | -21.8752 | 12.1768 | -3.0114 | 0.0054 | -0.0004 | -0.0055 | 0.0077
| SP-3 | 0 | -0.01 | 0.01 | -21.7776 | 11.8588 | -2.8908 | 0.0014 | -0.0001 | -0.0014 | 0.002
| SP-4 | 0 | -0.01 | 0.01 | -21.6678 | 11.4549 | -2.7514 | 0.0047 | -0.0003 | -0.0046 | 0.0066
| SP-5 | 0 | -0.01 | 0.01 | -21.3188 | 12.8492 | -2.5606 | 0.0138 | -0.0019 | -0.016 | 0.0213
| SP-6 | 0 | -0.01 | 0.01 | -21.2746 | 12.4711 | -2.4775 | -0.0021 | 0.0003 | 0.0024 | -0.0032
| SP-7 | 0 | -0.01 | 0.01 | -21.1903 | 12.0732 | -2.3569 | -0.0059 | 0.0008 | 0.0067 | -0.009
| SP-8 | 0 | -0.01 | 0.01 | -21.0876 | 11.6964 | -2.222 | -0.0084 | 0.0011 | 0.0094 | -0.0126
| SP-9 | 0 | -0.01 | 0.01 | -20.6063 | 13.0616 | -2.0191 | -0.0148 | 0.0031 | 0.02 | -0.0251
| SP-10 | 0 | -0.01 | 0.01 | -20.6243 | 12.662 | -1.9712 | -0.0237 | 0.0047 | 0.0311 | -0.0394
| SP-11 | 0 | -0.01 | 0.01 | -20.5616 | 12.2996 | -1.8683 | -0.0251 | 0.005 | 0.0327 | -0.0415
| SP-12 | 0 | -0.01 | 0.01 | -20.5268 | 11.9454 | -1.7878 | -0.0279 | 0.0054 | 0.0358 | -0.0457
Number of points |  |  | 12
Out of Tolerance |  |  | 7
Performance |  |  | 41.67%
| Mean |  | -0.010575
| Std. deviation |  | 0.022574
| Max. Value |  | 0.0213
| Min. Value |  | -0.0457
N19L6_1/2 turn loose
Surface Points
| Name | Offset | -Tol. | +Tol. | X | Y | Z | dX | dY | dZ | DL
| SP-1 | 0 | -0.01 | 0.01 | -21.967 | 12.5162 | -3.1275 | 0.0162 | -0.0012 | -0.0164 | 0.0231
| SP-2 | 0 | -0.01 | 0.01 | -21.8553 | 12.1504 | -2.9896 | 0.0096 | -0.0007 | -0.0097 | 0.0137
| SP-3 | 0 | -0.01 | 0.01 | -21.7413 | 11.7897 | -2.8494 | 0.0036 | -0.0003 | -0.0036 | 0.0051
| SP-4 | 0 | -0.01 | 0.01 | -21.6227 | 11.4185 | -2.7033 | 0.0069 | -0.0005 | -0.0069 | 0.0098
| SP-5 | 0 | -0.01 | 0.01 | -21.3481 | 12.7822 | -2.578 | 0.0145 | -0.0019 | -0.0166 | 0.0221
| SP-6 | 0 | -0.01 | 0.01 | -21.2914 | 12.4529 | -2.4901 | 0.0023 | -0.0003 | -0.0026 | 0.0035
| SP-7 | 0 | -0.01 | 0.01 | -21.2315 | 12.1178 | -2.3987 | -0.0002 | 0 | 0.0002 | -0.0003
| SP-8 | 0 | -0.01 | 0.01 | -21.1053 | 11.7046 | -2.2388 | -0.007 | 0.0009 | 0.0078 | -0.0105
| SP-9 | 0 | -0.01 | 0.01 | -20.6079 | 12.9836 | -2.0082 | -0.0145 | 0.003 | 0.0195 | -0.0245
| SP-10 | 0 | -0.01 | 0.01 | -20.5586 | 12.7571 | -1.9363 | -0.0218 | 0.0046 | 0.0293 | -0.0368
| SP-11 | 0 | -0.01 | 0.01 | -20.5445 | 12.3476 | -1.8625 | -0.0232 | 0.0047 | 0.0305 | -0.0386
| SP-12 | 0 | -0.01 | 0.01 | -20.5259 | 11.9118 | -1.782 | -0.0244 | 0.0047 | 0.0312 | -0.0399
Number of points |  |  | 12
Out of Tolerance |  |  | 8
Performance |  |  | 33.33%
| Mean |  | -0.0061083
| Std. deviation |  | 0.023439
| Max. Value |  | 0.0231
| Min. Value |  | -0.0399
N26L6_full tight
Surface Points
| Name | Offset | -Tol. | +Tol. | X | Y | Z | dX | dY | dZ | DL
| SP-1 | 0 | -0.01 | 0.01 | -2.4257 | 10.7163 | 3.0359 | -0.0009 | 0.0565 | 0.0446 | -0.072
| SP-2 | 0 | -0.01 | 0.01 | -2.5621 | 10.4816 | 3.3301 | -0.0017 | 0.0618 | 0.0486 | -0.0786
| SP-3 | 0 | -0.01 | 0.01 | -2.636 | 10.2292 | 3.6491 | -0.0024 | 0.0626 | 0.0489 | -0.0795
| SP-4 | 0 | -0.01 | 0.01 | -2.7379 | 10.0337 | 3.8943 | -0.0022 | 0.0466 | 0.0363 | -0.0591
| SP-5 | 0 | -0.01 | 0.01 | -1.9342 | 10.5989 | 3.1951 | -0.0005 | 0.0453 | 0.035 | -0.0572
| SP-6 | 0 | -0.01 | 0.01 | -2.0209 | 10.3738 | 3.4852 | -0.0009 | 0.0446 | 0.0344 | -0.0563
| SP-7 | 0 | -0.01 | 0.01 | -2.0779 | 10.1585 | 3.7639 | -0.0013 | 0.0496 | 0.038 | -0.0625
| SP-8 | 0 | -0.01 | 0.01 | -2.2119 | 9.9504 | 4.0303 | -0.0014 | 0.0388 | 0.0297 | -0.0489
| SP-9 | 0 | -0.01 | 0.01 | -1.2548 | 10.4936 | 3.3365 | 0.0001 | 0.0416 | 0.0315 | -0.0522
| SP-10 | 0 | -0.01 | 0.01 | -1.3415 | 10.2832 | 3.6147 | -0.0002 | 0.0527 | 0.0398 | -0.066
| SP-11 | 0 | -0.01 | 0.01 | -1.4452 | 10.0425 | 3.9328 | -0.0006 | 0.0545 | 0.0411 | -0.0683
| SP-12 | 0 | -0.01 | 0.01 | -1.531 | 9.8602 | 4.1735 | -0.0007 | 0.0407 | 0.0306 | -0.051
Number of points |  |  | 12
Out of Tolerance |  |  | 12
Performance |  |  | 0%
| Mean |  | -0.062633
| Std. deviation |  | 0.010381
| Max. Value |  | -0.0489
| Min. Value |  | -0.0795
N26L6_1/4 turn loose
Surface Points
| Name | Offset | -Tol. | +Tol. | X | Y | Z | dX | dY | dZ | DL
| SP-1 | 0 | -0.01 | 0.01 | -2.4283 | 10.7093 | 3.0447 | -0.0009 | 0.0524 | 0.0413 | -0.0667
| SP-2 | 0 | -0.01 | 0.01 | -2.5093 | 10.4526 | 3.369 | -0.0015 | 0.0551 | 0.0432 | -0.07
| SP-3 | 0 | -0.01 | 0.01 | -2.6109 | 10.2706 | 3.5973 | -0.002 | 0.0569 | 0.0445 | -0.0723
| SP-4 | 0 | -0.01 | 0.01 | -2.7236 | 10.0257 | 3.9054 | -0.002 | 0.0427 | 0.0332 | -0.0541
| SP-5 | 0 | -0.01 | 0.01 | -1.9236 | 10.5982 | 3.1961 | -0.0005 | 0.0433 | 0.0334 | -0.0547
| SP-6 | 0 | -0.01 | 0.01 | -1.9772 | 10.3975 | 3.4554 | -0.0008 | 0.044 | 0.0338 | -0.0555
| SP-7 | 0 | -0.01 | 0.01 | -2.0934 | 10.1467 | 3.7787 | -0.0012 | 0.0445 | 0.0341 | -0.0561
| SP-8 | 0 | -0.01 | 0.01 | -2.1997 | 9.9334 | 4.0531 | -0.0012 | 0.0338 | 0.0258 | -0.0425
| SP-9 | 0 | -0.01 | 0.01 | -1.2568 | 10.4889 | 3.3428 | 0.0001 | 0.0381 | 0.0289 | -0.0478
| SP-10 | 0 | -0.01 | 0.01 | -1.343 | 10.2842 | 3.6134 | -0.0002 | 0.0494 | 0.0373 | -0.062
| SP-11 | 0 | -0.01 | 0.01 | -1.4285 | 10.0869 | 3.8742 | -0.0005 | 0.0494 | 0.0372 | -0.0619
| SP-12 | 0 | -0.01 | 0.01 | -1.5137 | 9.847 | 4.1914 | -0.0006 | 0.0347 | 0.0261 | -0.0435
Number of points |  |  | 12
Out of Tolerance |  |  | 12
Performance |  |  | 0%
| Mean |  | -0.057258
| Std. deviation |  | 0.0097201
| Max. Value |  | -0.0425
| Min. Value |  | -0.0723
N26L6_1/2 turn loose
Surface Points
| Name | Offset | -Tol. | +Tol. | X | Y | Z | dX | dY | dZ | DL
| SP-1 | 0 | -0.01 | 0.01 | -2.466 | 10.6973 | 3.0591 | -0.0008 | 0.0463 | 0.0365 | -0.0589
| SP-2 | 0 | -0.01 | 0.01 | -2.5564 | 10.4902 | 3.3193 | -0.0013 | 0.048 | 0.0377 | -0.0611
| SP-3 | 0 | -0.01 | 0.01 | -2.6434 | 10.2375 | 3.6381 | -0.0016 | 0.0433 | 0.0338 | -0.055
| SP-4 | 0 | -0.01 | 0.01 | -2.7067 | 10.0528 | 3.8716 | -0.0016 | 0.0358 | 0.0278 | -0.0454
| SP-5 | 0 | -0.01 | 0.01 | -1.8863 | 10.5863 | 3.2121 | -0.0003 | 0.032 | 0.0247 | -0.0404
| SP-6 | 0 | -0.01 | 0.01 | -1.9441 | 10.3714 | 3.4901 | -0.0006 | 0.0322 | 0.0247 | -0.0406
| SP-7 | 0 | -0.01 | 0.01 | -2.0561 | 10.1684 | 3.7518 | -0.0009 | 0.033 | 0.0253 | -0.0416
| SP-8 | 0 | -0.01 | 0.01 | -2.1918 | 9.9371 | 4.0486 | -0.0009 | 0.0244 | 0.0186 | -0.0307
| SP-9 | 0 | -0.01 | 0.01 | -1.2592 | 10.4979 | 3.3309 | 0.0001 | 0.0275 | 0.0208 | -0.0345
| SP-10 | 0 | -0.01 | 0.01 | -1.343 | 10.2759 | 3.6244 | -0.0002 | 0.0391 | 0.0295 | -0.049
| SP-11 | 0 | -0.01 | 0.01 | -1.4376 | 10.0503 | 3.9226 | -0.0004 | 0.0359 | 0.0271 | -0.045
| SP-12 | 0 | -0.01 | 0.01 | -1.5364 | 9.8498 | 4.1872 | -0.0004 | 0.0242 | 0.0182 | -0.0303
Number of points |  |  | 12
Out of Tolerance |  |  | 12
Performance |  |  | 0%
| Mean |  | -0.044375
| Std. deviation |  | 0.010211
| Max. Value |  | -0.0303
| Min. Value |  | -0.0611
N27L6_full tight
Surface Points
| Name | Offset | -Tol. | +Tol. | X | Y | Z | dX | dY | dZ | DL
| SP-1 | 0 | -0.01 | 0.01 | 0.2477 | 10.2832 | 3.5679 | 0.0024 | 0.0485 | 0.0359 | -0.0604
| SP-2 | 0 | -0.01 | 0.01 | 0.1437 | 10.0688 | 3.8645 | 0.0023 | 0.0517 | 0.0382 | -0.0644
| SP-3 | 0 | -0.01 | 0.01 | 0.0545 | 9.8439 | 4.174 | 0.002 | 0.0512 | 0.0378 | -0.0637
| SP-4 | 0 | -0.01 | 0.01 | 0.0152 | 9.6627 | 4.4217 | 0.0017 | 0.0446 | 0.0329 | -0.0555
| SP-5 | 0 | -0.01 | 0.01 | 0.7034 | 10.2332 | 3.5994 | 0.0025 | 0.0376 | 0.0277 | -0.0468
| SP-6 | 0 | -0.01 | 0.01 | 0.6463 | 9.9923 | 3.9312 | 0.0029 | 0.0449 | 0.0331 | -0.0558
| SP-7 | 0 | -0.01 | 0.01 | 0.5596 | 9.7862 | 4.2182 | 0.0026 | 0.0434 | 0.032 | -0.054
| SP-8 | 0 | -0.01 | 0.01 | 0.4606 | 9.5754 | 4.5122 | 0.0019 | 0.0335 | 0.0246 | -0.0416
| SP-9 | 0 | -0.01 | 0.01 | 1.2167 | 10.1256 | 3.6912 | 0.0039 | 0.0439 | 0.0323 | -0.0547
| SP-10 | 0 | -0.01 | 0.01 | 1.1877 | 9.9235 | 3.9691 | 0.0044 | 0.0512 | 0.0377 | -0.0637
| SP-11 | 0 | -0.01 | 0.01 | 1.1221 | 9.7191 | 4.2543 | 0.0046 | 0.0549 | 0.0404 | -0.0683
| SP-12 | 0 | -0.01 | 0.01 | 1.0775 | 9.5035 | 4.5524 | 0.0023 | 0.028 | 0.0206 | -0.0348
Number of points |  |  | 12
Out of Tolerance |  |  | 12
Performance |  |  | 0%
| Mean |  | -0.055308
| Std. deviation |  | 0.010007
| Max. Value |  | -0.0348
| Min. Value |  | -0.0683
N27L6_1/4 turn loose
Surface Points
| Name | Offset | -Tol. | +Tol. | X | Y | Z | dX | dY | dZ | DL
| SP-1 | 0 | -0.01 | 0.01 | 0.2335 | 10.2985 | 3.5483 | 0.0022 | 0.0453 | 0.0335 | -0.0564
| SP-2 | 0 | -0.01 | 0.01 | 0.1466 | 10.0571 | 3.8801 | 0.0022 | 0.0486 | 0.0359 | -0.0605
| SP-3 | 0 | -0.01 | 0.01 | 0.0788 | 9.8697 | 4.1378 | 0.002 | 0.0484 | 0.0357 | -0.0602
| SP-4 | 0 | -0.01 | 0.01 | -0.0275 | 9.668 | 4.4165 | 0.0015 | 0.0425 | 0.0313 | -0.0528
| SP-5 | 0 | -0.01 | 0.01 | 0.7133 | 10.2269 | 3.607 | 0.0023 | 0.0341 | 0.0251 | -0.0424
| SP-6 | 0 | -0.01 | 0.01 | 0.618 | 10.0386 | 3.8709 | 0.0026 | 0.0418 | 0.0308 | -0.052
| SP-7 | 0 | -0.01 | 0.01 | 0.5491 | 9.7921 | 4.211 | 0.0024 | 0.0394 | 0.029 | -0.0489
| SP-8 | 0 | -0.01 | 0.01 | 0.4545 | 9.5819 | 4.5039 | 0.0018 | 0.032 | 0.0236 | -0.0398
| SP-9 | 0 | -0.01 | 0.01 | 1.2617 | 10.1683 | 3.6278 | 0.0036 | 0.0397 | 0.0293 | -0.0495
| SP-10 | 0 | -0.01 | 0.01 | 1.1892 | 9.9397 | 3.9469 | 0.0041 | 0.047 | 0.0346 | -0.0584
| SP-11 | 0 | -0.01 | 0.01 | 1.1336 | 9.7009 | 4.2778 | 0.0042 | 0.0495 | 0.0364 | -0.0616
| SP-12 | 0 | -0.01 | 0.01 | 1.0308 | 9.5175 | 4.5386 | 0.002 | 0.0249 | 0.0183 | -0.031
Number of points |  |  | 12
Out of Tolerance |  |  | 12
Performance |  |  | 0%
| Mean |  | -0.051125
| Std. deviation |  | 0.009445
| Max. Value |  | -0.031
| Min. Value |  | -0.0616
N27L6_1/2 turn loose
Surface Points
| Name | Offset | -Tol. | +Tol. | X | Y | Z | dX | dY | dZ | DL
| SP-1 | 0 | -0.01 | 0.01 | 0.2227 | 10.2707 | 3.5865 | 0.0019 | 0.0384 | 0.0284 | -0.0478
| SP-2 | 0 | -0.01 | 0.01 | 0.107 | 10.0463 | 3.8971 | 0.0018 | 0.0414 | 0.0306 | -0.0515
| SP-3 | 0 | -0.01 | 0.01 | 0.0561 | 9.8348 | 4.1862 | 0.0015 | 0.0383 | 0.0283 | -0.0477
| SP-4 | 0 | -0.01 | 0.01 | -0.0383 | 9.666 | 4.4197 | 0.0011 | 0.0316 | 0.0233 | -0.0393
| SP-5 | 0 | -0.01 | 0.01 | 0.6473 | 10.262 | 3.5655 | 0.0018 | 0.0268 | 0.0198 | -0.0334
| SP-6 | 0 | -0.01 | 0.01 | 0.6001 | 10.0155 | 3.9037 | 0.002 | 0.0322 | 0.0237 | -0.04
| SP-7 | 0 | -0.01 | 0.01 | 0.5371 | 9.7862 | 4.22 | 0.0017 | 0.029 | 0.0214 | -0.036
| SP-8 | 0 | -0.01 | 0.01 | 0.4334 | 9.5929 | 4.4904 | 0.0013 | 0.0238 | 0.0175 | -0.0295
| SP-9 | 0 | -0.01 | 0.01 | 1.2367 | 10.1268 | 3.6872 | 0.0028 | 0.0314 | 0.0231 | -0.0391
| SP-10 | 0 | -0.01 | 0.01 | 1.1789 | 9.9463 | 3.9392 | 0.0031 | 0.036 | 0.0265 | -0.0449
| SP-11 | 0 | -0.01 | 0.01 | 1.093 | 9.7084 | 4.2722 | 0.003 | 0.0367 | 0.027 | -0.0457
| SP-12 | 0 | -0.01 | 0.01 | 1.0219 | 9.5118 | 4.5473 | 0.0011 | 0.0136 | 0.01 | -0.0169
Number of points |  |  | 12
Out of Tolerance |  |  | 12
Performance |  |  | 0%
| Mean |  | -0.039317
| Std. deviation |  | 0.0095727
| Max. Value |  | -0.0169
| Min. Value |  | -0.0515
N28L6_full tight
Surface Points
| Name | Offset | -Tol. | +Tol. | X | Y | Z | dX | dY | dZ | DL
| SP-1 | 0 | -0.01 | 0.01 | 2.775 | 9.9266 | 3.7103 | 0.0087 | 0.0587 | 0.0433 | -0.0734
| SP-2 | 0 | -0.01 | 0.01 | 2.6815 | 9.7255 | 4.0016 | 0.009 | 0.062 | 0.0457 | -0.0775
| SP-3 | 0 | -0.01 | 0.01 | 2.6581 | 9.5125 | 4.295 | 0.0086 | 0.0594 | 0.0438 | -0.0743
| SP-4 | 0 | -0.01 | 0.01 | 2.6453 | 9.2747 | 4.6201 | 0.0042 | 0.0291 | 0.0214 | -0.0364
| SP-5 | 0 | -0.01 | 0.01 | 3.3738 | 9.8537 | 3.6814 | 0.0072 | 0.0434 | 0.0321 | -0.0545
| SP-6 | 0 | -0.01 | 0.01 | 3.3193 | 9.6245 | 4.0037 | 0.0074 | 0.0445 | 0.0329 | -0.0558
| SP-7 | 0 | -0.01 | 0.01 | 3.2296 | 9.3942 | 4.3354 | 0.0075 | 0.0455 | 0.0336 | -0.0571
| SP-8 | 0 | -0.01 | 0.01 | 3.1607 | 9.2035 | 4.6088 | 0.0041 | 0.0251 | 0.0186 | -0.0315
| SP-9 | 0 | -0.01 | 0.01 | 3.9595 | 9.7193 | 3.7249 | 0.0059 | 0.0325 | 0.0241 | -0.041
| SP-10 | 0 | -0.01 | 0.01 | 3.926 | 9.5124 | 4.0121 | 0.0073 | 0.04 | 0.0297 | -0.0503
| SP-11 | 0 | -0.01 | 0.01 | 3.897 | 9.3284 | 4.2673 | 0.0074 | 0.0402 | 0.0298 | -0.0506
| SP-12 | 0 | -0.01 | 0.01 | 3.8562 | 9.087 | 4.6029 | 0.0041 | 0.0222 | 0.0165 | -0.028
Number of points |  |  | 12
Out of Tolerance |  |  | 12
Performance |  |  | 0%
| Mean |  | -0.052533
| Std. deviation |  | 0.016554
| Max. Value |  | -0.028
| Min. Value |  | -0.0775
N28L6_1/4 turn loose
Surface Points
| Name | Offset | -Tol. | +Tol. | X | Y | Z | dX | dY | dZ | DL
| SP-1 | 0 | -0.01 | 0.01 | 2.7262 | 9.9555 | 3.6808 | 0.0079 | 0.0542 | 0.04 | -0.0678
| SP-2 | 0 | -0.01 | 0.01 | 2.6693 | 9.7346 | 3.9916 | 0.0082 | 0.0566 | 0.0418 | -0.0708
| SP-3 | 0 | -0.01 | 0.01 | 2.6173 | 9.5316 | 4.2772 | 0.0081 | 0.0566 | 0.0417 | -0.0708
| SP-4 | 0 | -0.01 | 0.01 | 2.5987 | 9.3008 | 4.5938 | 0.004 | 0.0277 | 0.0204 | -0.0347
| SP-5 | 0 | -0.01 | 0.01 | 3.3132 | 9.8523 | 3.6968 | 0.0064 | 0.0386 | 0.0285 | -0.0484
| SP-6 | 0 | -0.01 | 0.01 | 3.2211 | 9.6401 | 4.0045 | 0.0068 | 0.0416 | 0.0307 | -0.0521
| SP-7 | 0 | -0.01 | 0.01 | 3.1776 | 9.4313 | 4.2967 | 0.0065 | 0.04 | 0.0295 | -0.0501
| SP-8 | 0 | -0.01 | 0.01 | 3.0803 | 9.2325 | 4.5871 | 0.0036 | 0.0221 | 0.0163 | -0.0277
| SP-9 | 0 | -0.01 | 0.01 | 3.9691 | 9.7332 | 3.7039 | 0.0049 | 0.0267 | 0.0198 | -0.0336
| SP-10 | 0 | -0.01 | 0.01 | 3.9347 | 9.5292 | 3.9873 | 0.0064 | 0.035 | 0.026 | -0.0441
| SP-11 | 0 | -0.01 | 0.01 | 3.9028 | 9.3337 | 4.2588 | 0.0061 | 0.0331 | 0.0246 | -0.0417
| SP-12 | 0 | -0.01 | 0.01 | 3.8481 | 9.1032 | 4.5831 | 0.0035 | 0.0194 | 0.0144 | -0.0244
Number of points |  |  | 12
Out of Tolerance |  |  | 12
Performance |  |  | 0%
| Mean |  | -0.047183
| Std. deviation |  | 0.016106
| Max. Value |  | -0.0244
| Min. Value |  | -0.0708
N28L6_1/2 turn loose
Surface Points
| Name | Offset | -Tol. | +Tol. | X | Y | Z | dX | dY | dZ | DL
| SP-1 | 0 | -0.01 | 0.01 | 2.7657 | 9.9084 | 3.7369 | 0.0067 | 0.0454 | 0.0335 | -0.0569
| SP-2 | 0 | -0.01 | 0.01 | 2.7068 | 9.683 | 4.0542 | 0.0067 | 0.046 | 0.0339 | -0.0576
| SP-3 | 0 | -0.01 | 0.01 | 2.6377 | 9.4786 | 4.345 | 0.0065 | 0.045 | 0.0332 | -0.0563
| SP-4 | 0 | -0.01 | 0.01 | 2.5924 | 9.2914 | 4.6077 | 0.0025 | 0.0174 | 0.0129 | -0.0218
| SP-5 | 0 | -0.01 | 0.01 | 3.3077 | 9.8403 | 3.7144 | 0.0049 | 0.0297 | 0.022 | -0.0373
| SP-6 | 0 | -0.01 | 0.01 | 3.2812 | 9.6128 | 4.0281 | 0.0048 | 0.0292 | 0.0216 | -0.0366
| SP-7 | 0 | -0.01 | 0.01 | 3.1938 | 9.4237 | 4.3034 | 0.0049 | 0.0303 | 0.0224 | -0.038
| SP-8 | 0 | -0.01 | 0.01 | 3.1296 | 9.2142 | 4.6012 | 0.0019 | 0.012 | 0.0089 | -0.0151
| SP-9 | 0 | -0.01 | 0.01 | 3.9671 | 9.6808 | 3.775 | 0.004 | 0.0219 | 0.0162 | -0.0275
| SP-10 | 0 | -0.01 | 0.01 | 3.9336 | 9.5083 | 4.0158 | 0.0047 | 0.026 | 0.0193 | -0.0327
| SP-11 | 0 | -0.01 | 0.01 | 3.8987 | 9.2965 | 4.3099 | 0.0041 | 0.0226 | 0.0167 | -0.0284
| SP-12 | 0 | -0.01 | 0.01 | 3.8033 | 9.0967 | 4.6028 | 0.0017 | 0.0092 | 0.0068 | -0.0116
Number of points |  |  | 12
Out of Tolerance |  |  | 12
Performance |  |  | 0%
| Mean |  | -0.034983
| Std. deviation |  | 0.01562
| Max. Value |  | -0.0116
| Min. Value |  | -0.0576
N29L6_full tight
Surface Points
| Name | Offset | -Tol. | +Tol. | X | Y | Z | dX | dY | dZ | DL
| SP-1 | 0 | -0.01 | 0.01 | 5.4837 | 9.4903 | 3.6344 | 0.0064 | 0.0316 | 0.0237 | -0.04
| SP-2 | 0 | -0.01 | 0.01 | 5.4488 | 9.2702 | 3.9376 | 0.0064 | 0.0311 | 0.0233 | -0.0394
| SP-3 | 0 | -0.01 | 0.01 | 5.363 | 9.0873 | 4.2052 | 0.0067 | 0.0328 | 0.0246 | -0.0416
| SP-4 | 0 | -0.01 | 0.01 | 5.3575 | 8.8661 | 4.5019 | 0.0065 | 0.0313 | 0.0235 | -0.0396
| SP-5 | 0 | -0.01 | 0.01 | 6.1577 | 9.3473 | 3.6403 | 0.0031 | 0.0149 | 0.0112 | -0.0189
| SP-6 | 0 | -0.01 | 0.01 | 6.1078 | 9.1702 | 3.8895 | 0.0048 | 0.0231 | 0.0174 | -0.0293
| SP-7 | 0 | -0.01 | 0.01 | 6.0353 | 8.9814 | 4.1607 | 0.004 | 0.019 | 0.0143 | -0.0241
| SP-8 | 0 | -0.01 | 0.01 | 5.9963 | 8.7414 | 4.4908 | 0.0047 | 0.0223 | 0.0168 | -0.0283
| SP-9 | 0 | -0.01 | 0.01 | 6.7973 | 9.2208 | 3.6312 | 0.0019 | 0.009 | 0.0068 | -0.0115
| SP-10 | 0 | -0.01 | 0.01 | 6.8314 | 9.0141 | 3.8967 | 0.0036 | 0.0171 | 0.0129 | -0.0217
| SP-11 | 0 | -0.01 | 0.01 | 6.7927 | 8.8024 | 4.1892 | 0.0034 | 0.0163 | 0.0122 | -0.0206
| SP-12 | 0 | -0.01 | 0.01 | 6.7327 | 8.5902 | 4.4882 | 0.0034 | 0.0166 | 0.0125 | -0.021
Number of points |  |  | 12
Out of Tolerance |  |  | 12
Performance |  |  | 0%
| Mean |  | -0.028
| Std. deviation |  | 0.010041
| Max. Value |  | -0.0115
| Min. Value |  | -0.0416
N29L6_1/4 turn loose
Surface Points
| Name | Offset | -Tol. | +Tol. | X | Y | Z | dX | dY | dZ | DL
| SP-1 | 0 | -0.01 | 0.01 | 5.4464 | 9.5027 | 3.628 | 0.0056 | 0.0275 | 0.0206 | -0.0348
| SP-2 | 0 | -0.01 | 0.01 | 5.4094 | 9.2964 | 3.9134 | 0.0062 | 0.0304 | 0.0228 | -0.0385
| SP-3 | 0 | -0.01 | 0.01 | 5.3771 | 9.0996 | 4.1849 | 0.006 | 0.0293 | 0.0219 | -0.037
| SP-4 | 0 | -0.01 | 0.01 | 5.3108 | 8.8246 | 4.5702 | 0.0053 | 0.0254 | 0.0191 | -0.0322
| SP-5 | 0 | -0.01 | 0.01 | 6.2099 | 9.3651 | 3.6021 | 0.0017 | 0.0081 | 0.0061 | -0.0103
| SP-6 | 0 | -0.01 | 0.01 | 6.1421 | 9.1612 | 3.892 | 0.0034 | 0.0162 | 0.0122 | -0.0205
| SP-7 | 0 | -0.01 | 0.01 | 6.1045 | 8.9373 | 4.2001 | 0.0025 | 0.012 | 0.009 | -0.0153
| SP-8 | 0 | -0.01 | 0.01 | 6.068 | 8.7118 | 4.5102 | 0.0033 | 0.0156 | 0.0117 | -0.0198
| SP-9 | 0 | -0.01 | 0.01 | 6.9241 | 9.2164 | 3.6017 | 0.0016 | 0.0077 | 0.0058 | -0.0098
| SP-10 | 0 | -0.01 | 0.01 | 6.9209 | 9.0145 | 3.8714 | 0.0027 | 0.0129 | 0.0097 | -0.0164
| SP-11 | 0 | -0.01 | 0.01 | 6.8767 | 8.8179 | 4.1454 | 0.003 | 0.0144 | 0.0108 | -0.0183
| SP-12 | 0 | -0.01 | 0.01 | 6.8691 | 8.588 | 4.4538 | 0.0032 | 0.0154 | 0.0115 | -0.0195
Number of points |  |  | 12
Out of Tolerance |  |  | 11
Performance |  |  | 8.333%
| Mean |  | -0.0227
| Std. deviation |  | 0.010217
| Max. Value |  | -0.0098
| Min. Value |  | -0.0385
N29L6_1/2 turn loose
Surface Points
| Name | Offset | -Tol. | +Tol. | X | Y | Z | dX | dY | dZ | DL
| SP-1 | 0 | -0.01 | 0.01 | 5.5065 | 9.4828 | 3.6383 | 0.0035 | 0.0172 | 0.0129 | -0.0218
| SP-2 | 0 | -0.01 | 0.01 | 5.465 | 9.2513 | 3.9584 | 0.0035 | 0.0171 | 0.0128 | -0.0216
| SP-3 | 0 | -0.01 | 0.01 | 5.3785 | 9.0497 | 4.2512 | 0.0035 | 0.017 | 0.0127 | -0.0215
| SP-4 | 0 | -0.01 | 0.01 | 5.4147 | 8.8109 | 4.5598 | 0.0024 | 0.0115 | 0.0086 | -0.0145
| SP-5 | 0 | -0.01 | 0.01 | 6.2226 | 9.3622 | 3.6025 | -0.0003 | -0.0014 | -0.0011 | 0.0018
| SP-6 | 0 | -0.01 | 0.01 | 6.1642 | 9.1343 | 3.9217 | 0.0007 | 0.0036 | 0.0027 | -0.0045
| SP-7 | 0 | -0.01 | 0.01 | 6.0768 | 8.9615 | 4.1756 | 0.0002 | 0.001 | 0.0007 | -0.0012
| SP-8 | 0 | -0.01 | 0.01 | 6.0363 | 8.7193 | 4.509 | 0.0014 | 0.0069 | 0.0052 | -0.0087
| SP-9 | 0 | -0.01 | 0.01 | 6.9153 | 9.2061 | 3.6179 | -0.0004 | -0.0018 | -0.0014 | 0.0023
| SP-10 | 0 | -0.01 | 0.01 | 6.915 | 9.0079 | 3.8818 | 0.0008 | 0.0038 | 0.0028 | -0.0048
| SP-11 | 0 | -0.01 | 0.01 | 6.8853 | 8.7702 | 4.2065 | 0.0006 | 0.0031 | 0.0023 | -0.0039
| SP-12 | 0 | -0.01 | 0.01 | 6.7734 | 8.5735 | 4.4993 | 0.0009 | 0.0045 | 0.0034 | -0.0057
Number of points |  |  | 12
Out of Tolerance |  |  | 4
Performance |  |  | 66.67%
| Mean |  | -0.008675
| Std. deviation |  | 0.0089842
| Max. Value |  | 0.0023
| Min. Value |  | -0.0218
N46L6_full tight
Surface Points
| Name | Offset | -Tol. | +Tol. | X | Y | Z | dX | dY | dZ | DL
| SP-1 | 0 | -0.01 | 0.01 | 23.367 | -6.5125 | 3.4738 | -0.0542 | 0.0361 | 0.0055 | 0.0654
| SP-2 | 0 | -0.01 | 0.01 | 23.2356 | -6.7482 | 3.7243 | -0.0013 | 0.0009 | 0.0002 | 0.0016
| SP-3 | 0 | -0.01 | 0.01 | 23.0834 | -7.017 | 3.9984 | 0.037 | -0.0282 | -0.0069 | -0.047
| SP-4 | 0 | -0.01 | 0.01 | 22.958 | -7.2362 | 4.2218 | 0.0754 | -0.0609 | -0.0172 | -0.0985
| SP-5 | 0 | -0.01 | 0.01 | 23.0484 | -6.8783 | 2.9386 | -0.0202 | 0.0162 | 0.0018 | 0.0259
| SP-6 | 0 | -0.01 | 0.01 | 22.9062 | -7.0881 | 3.2261 | 0.0037 | -0.0032 | -0.0005 | -0.0049
| SP-7 | 0 | -0.01 | 0.01 | 22.7414 | -7.3165 | 3.4658 | 0.0215 | -0.0194 | -0.0035 | -0.0292
| SP-8 | 0 | -0.01 | 0.01 | 22.5847 | -7.5202 | 3.6477 | 0.0405 | -0.0389 | -0.008 | -0.0567
| SP-9 | 0 | -0.01 | 0.01 | 22.7449 | -7.1812 | 2.4136 | 0.0003 | -0.0003 | 0 | -0.0004
| SP-10 | 0 | -0.01 | 0.01 | 22.5963 | -7.3725 | 2.7888 | 0.011 | -0.0107 | -0.0012 | -0.0154
| SP-11 | 0 | -0.01 | 0.01 | 22.4903 | -7.5143 | 3.0599 | 0.0144 | -0.0145 | -0.0021 | -0.0205
| SP-12 | 0 | -0.01 | 0.01 | 22.2729 | -7.7667 | 3.3409 | 0.0312 | -0.0339 | -0.0059 | -0.0464
Number of points |  |  | 12
Out of Tolerance |  |  | 9
Performance |  |  | 25%
| Mean |  | -0.018842
| Std. deviation |  | 0.042108
| Max. Value |  | 0.0654
| Min. Value |  | -0.0985
N46L6_1/4 turn loose
Surface Points
| Name | Offset | -Tol. | +Tol. | X | Y | Z | dX | dY | dZ | DL
| SP-1 | 0 | -0.01 | 0.01 | 23.3343 | -6.5525 | 3.4164 | -0.0501 | 0.034 | 0.005 | 0.0607
| SP-2 | 0 | -0.01 | 0.01 | 23.2031 | -6.7771 | 3.6375 | -0.0017 | 0.0012 | 0.0002 | 0.0021
| SP-3 | 0 | -0.01 | 0.01 | 22.9959 | -7.0906 | 3.833 | 0.0332 | -0.0264 | -0.0059 | -0.0428
| SP-4 | 0 | -0.01 | 0.01 | 22.8994 | -7.2596 | 4.0434 | 0.0656 | -0.0546 | -0.014 | -0.0865
| SP-5 | 0 | -0.01 | 0.01 | 22.9932 | -6.9336 | 2.8197 | -0.0187 | 0.0155 | 0.0015 | 0.0244
| SP-6 | 0 | -0.01 | 0.01 | 22.8364 | -7.151 | 3.0977 | 0.0029 | -0.0025 | -0.0003 | -0.0039
| SP-7 | 0 | -0.01 | 0.01 | 22.7237 | -7.3108 | 3.3205 | 0.0114 | -0.0104 | -0.0017 | -0.0155
| SP-8 | 0 | -0.01 | 0.01 | 22.6083 | -7.4906 | 3.6234 | 0.0448 | -0.0426 | -0.0087 | -0.0624
| SP-9 | 0 | -0.01 | 0.01 | 22.7492 | -7.1759 | 2.4054 | -0.0005 | 0.0004 | 0 | 0.0007
| SP-10 | 0 | -0.01 | 0.01 | 22.5771 | -7.3842 | 2.7169 | 0.011 | -0.0108 | -0.0012 | -0.0155
| SP-11 | 0 | -0.01 | 0.01 | 22.47 | -7.5161 | 2.9261 | 0.0178 | -0.0181 | -0.0024 | -0.0255
| SP-12 | 0 | -0.01 | 0.01 | 22.2853 | -7.7456 | 3.2847 | 0.0343 | -0.0372 | -0.0063 | -0.051
Number of points |  |  | 12
Out of Tolerance |  |  | 9
Performance |  |  | 25%
| Mean |  | -0.017933
| Std. deviation |  | 0.03975
| Max. Value |  | 0.0607
| Min. Value |  | -0.0865
N46L6_1/2 turn loose
Surface Points
| Name | Offset | -Tol. | +Tol. | X | Y | Z | dX | dY | dZ | DL
| SP-1 | 0 | -0.01 | 0.01 | 23.2625 | -6.6391 | 3.2997 | -0.0449 | 0.0319 | 0.0044 | 0.0553
| SP-2 | 0 | -0.01 | 0.01 | 23.1442 | -6.846 | 3.5766 | -0.0107 | 0.008 | 0.0015 | 0.0134
| SP-3 | 0 | -0.01 | 0.01 | 22.9762 | -7.1133 | 3.8243 | 0.0262 | -0.0211 | -0.0047 | -0.034
| SP-4 | 0 | -0.01 | 0.01 | 22.8604 | -7.3199 | 4.0963 | 0.0594 | -0.0503 | -0.0133 | -0.0789
| SP-5 | 0 | -0.01 | 0.01 | 23.0129 | -6.9127 | 2.8497 | -0.0255 | 0.0208 | 0.0021 | 0.033
| SP-6 | 0 | -0.01 | 0.01 | 22.8326 | -7.1621 | 3.1465 | -0.0008 | 0.0007 | 0.0001 | 0.001
| SP-7 | 0 | -0.01 | 0.01 | 22.6927 | -7.3628 | 3.4263 | 0.0131 | -0.012 | -0.0021 | -0.0179
| SP-8 | 0 | -0.01 | 0.01 | 22.5749 | -7.5401 | 3.6939 | 0.0338 | -0.0326 | -0.0069 | -0.0475
| SP-9 | 0 | -0.01 | 0.01 | 22.7558 | -7.1717 | 2.4425 | -0.0101 | 0.0093 | 0.0007 | 0.0137
| SP-10 | 0 | -0.01 | 0.01 | 22.5966 | -7.364 | 2.7144 | 0.0029 | -0.0028 | -0.0003 | -0.004
| SP-11 | 0 | -0.01 | 0.01 | 22.4826 | -7.5107 | 2.9785 | 0.0074 | -0.0074 | -0.001 | -0.0105
| SP-12 | 0 | -0.01 | 0.01 | 22.2873 | -7.7503 | 3.3233 | 0.0266 | -0.0288 | -0.005 | -0.0395
Number of points |  |  | 12
Out of Tolerance |  |  | 10
Performance |  |  | 16.67%
| Mean |  | -0.0096583
| Std. deviation |  | 0.036977
| Max. Value |  | 0.0553
| Min. Value |  | -0.0789
N47L6_full tight
Surface Points
| Name | Offset | -Tol. | +Tol. | X | Y | Z | dX | dY | dZ | DL
| SP-1 | 0 | -0.01 | 0.01 | 21.8861 | -7.9075 | 1.3976 | -0.0026 | 0.0034 | 0.0001 | 0.0043
| SP-2 | 0 | -0.01 | 0.01 | 21.7151 | -8.0484 | 1.6554 | 0.0191 | -0.0257 | -0.0013 | -0.0321
| SP-3 | 0 | -0.01 | 0.01 | 21.5253 | -8.2037 | 1.95 | 0.0293 | -0.0417 | -0.003 | -0.0511
| SP-4 | 0 | -0.01 | 0.01 | 21.3596 | -8.3382 | 2.2091 | 0.0443 | -0.066 | -0.0058 | -0.0797
| SP-5 | 0 | -0.01 | 0.01 | 21.3848 | -8.2516 | 0.8746 | 0.0125 | -0.0189 | -0.0004 | -0.0226
| SP-6 | 0 | -0.01 | 0.01 | 21.1766 | -8.3962 | 1.2054 | 0.0285 | -0.0452 | -0.0017 | -0.0534
| SP-7 | 0 | -0.01 | 0.01 | 20.9825 | -8.5293 | 1.5129 | 0.0336 | -0.0561 | -0.003 | -0.0655
| SP-8 | 0 | -0.01 | 0.01 | 20.8249 | -8.6371 | 1.7743 | 0.0391 | -0.0681 | -0.0044 | -0.0787
| SP-9 | 0 | -0.01 | 0.01 | 20.8451 | -8.5748 | 0.449 | 0.0319 | -0.056 | -0.0009 | -0.0645
| SP-10 | 0 | -0.01 | 0.01 | 20.6788 | -8.6755 | 0.8074 | 0.0372 | -0.0679 | -0.0019 | -0.0775
| SP-11 | 0 | -0.01 | 0.01 | 20.5507 | -8.7564 | 1.1545 | 0.0357 | -0.0672 | -0.0027 | -0.0761
| SP-12 | 0 | -0.01 | 0.01 | 20.379 | -8.8592 | 1.4517 | 0.0391 | -0.077 | -0.004 | -0.0865
Number of points |  |  | 12
Out of Tolerance |  |  | 11
Performance |  |  | 8.333%
| Mean |  | -0.05695
| Std. deviation |  | 0.027599
| Max. Value |  | 0.0043
| Min. Value |  | -0.0865
N47L6_1/4 turn loose
Surface Points
| Name | Offset | -Tol. | +Tol. | X | Y | Z | dX | dY | dZ | DL
| SP-1 | 0 | -0.01 | 0.01 | 21.8828 | -7.9098 | 1.3899 | -0.0058 | 0.0075 | 0.0003 | 0.0095
| SP-2 | 0 | -0.01 | 0.01 | 21.7235 | -8.0428 | 1.6667 | 0.0157 | -0.0212 | -0.0011 | -0.0264
| SP-3 | 0 | -0.01 | 0.01 | 21.5444 | -8.1898 | 1.943 | 0.0255 | -0.036 | -0.0025 | -0.0442
| SP-4 | 0 | -0.01 | 0.01 | 21.3692 | -8.3324 | 2.2159 | 0.0411 | -0.061 | -0.0054 | -0.0737
| SP-5 | 0 | -0.01 | 0.01 | 21.3514 | -8.2735 | 0.8698 | 0.0112 | -0.0171 | -0.0004 | -0.0204
| SP-6 | 0 | -0.01 | 0.01 | 21.1623 | -8.404 | 1.1768 | 0.0253 | -0.0404 | -0.0015 | -0.0477
| SP-7 | 0 | -0.01 | 0.01 | 20.9585 | -8.5406 | 1.4538 | 0.0299 | -0.0503 | -0.0025 | -0.0585
| SP-8 | 0 | -0.01 | 0.01 | 20.7512 | -8.676 | 1.7272 | 0.0381 | -0.0678 | -0.0043 | -0.0779
| SP-9 | 0 | -0.01 | 0.01 | 20.8524 | -8.571 | 0.4731 | 0.0298 | -0.0523 | -0.0009 | -0.0603
| SP-10 | 0 | -0.01 | 0.01 | 20.6792 | -8.6744 | 0.7756 | 0.0339 | -0.0618 | -0.0017 | -0.0705
| SP-11 | 0 | -0.01 | 0.01 | 20.5125 | -8.7744 | 1.0987 | 0.034 | -0.0647 | -0.0025 | -0.0731
| SP-12 | 0 | -0.01 | 0.01 | 20.3657 | -8.8624 | 1.3813 | 0.0387 | -0.0765 | -0.0037 | -0.0858
Number of points |  |  | 12
Out of Tolerance |  |  | 11
Performance |  |  | 8.333%
| Mean |  | -0.052417
| Std. deviation |  | 0.028117
| Max. Value |  | 0.0095
| Min. Value |  | -0.0858
N47L6_1/2 turn loose
Surface Points
| Name | Offset | -Tol. | +Tol. | X | Y | Z | dX | dY | dZ | DL
| SP-1 | 0 | -0.01 | 0.01 | 21.906 | -7.8884 | 1.284 | -0.0136 | 0.0175 | 0.0005 | 0.0221
| SP-2 | 0 | -0.01 | 0.01 | 21.702 | -8.0569 | 1.631 | 0.0085 | -0.0115 | -0.0006 | -0.0143
| SP-3 | 0 | -0.01 | 0.01 | 21.5305 | -8.2002 | 1.9518 | 0.0207 | -0.0293 | -0.0021 | -0.0359
| SP-4 | 0 | -0.01 | 0.01 | 21.3568 | -8.3441 | 2.2542 | 0.0382 | -0.057 | -0.0051 | -0.0688
| SP-5 | 0 | -0.01 | 0.01 | 21.3139 | -8.2961 | 0.7806 | 0.0049 | -0.0076 | -0.0002 | -0.0091
| SP-6 | 0 | -0.01 | 0.01 | 21.1384 | -8.4174 | 1.1337 | 0.0219 | -0.0352 | -0.0013 | -0.0414
| SP-7 | 0 | -0.01 | 0.01 | 20.938 | -8.5525 | 1.4489 | 0.0259 | -0.0439 | -0.0022 | -0.051
| SP-8 | 0 | -0.01 | 0.01 | 20.8068 | -8.6454 | 1.7406 | 0.0318 | -0.0557 | -0.0035 | -0.0642
| SP-9 | 0 | -0.01 | 0.01 | 20.8164 | -8.5905 | 0.4152 | 0.026 | -0.0461 | -0.0007 | -0.0529
| SP-10 | 0 | -0.01 | 0.01 | 20.6333 | -8.6995 | 0.7806 | 0.0314 | -0.058 | -0.0016 | -0.066
| SP-11 | 0 | -0.01 | 0.01 | 20.4544 | -8.8065 | 1.1442 | 0.0332 | -0.064 | -0.0026 | -0.0722
| SP-12 | 0 | -0.01 | 0.01 | 20.3288 | -8.8821 | 1.4048 | 0.0331 | -0.0661 | -0.0033 | -0.074
Number of points |  |  | 12
Out of Tolerance |  |  | 11
Performance |  |  | 8.333%
| Mean |  | -0.043975
| Std. deviation |  | 0.029958
| Max. Value |  | 0.0221
| Min. Value |  | -0.074
N48L6_full tight
Surface Points
| Name | Offset | -Tol. | +Tol. | X | Y | Z | dX | dY | dZ | DL
| SP-1 | 0 | -0.01 | 0.01 | 19.5983 | -9.1686 | -0.314 | 0.015 | -0.0366 | -0.0004 | -0.0396
| SP-2 | 0 | -0.01 | 0.01 | 19.418 | -9.2456 | 0.0344 | 0.02 | -0.051 | -0.0008 | -0.0548
| SP-3 | 0 | -0.01 | 0.01 | 19.2734 | -9.3068 | 0.3191 | 0.0233 | -0.0614 | -0.0013 | -0.0656
| SP-4 | 0 | -0.01 | 0.01 | 19.1388 | -9.3633 | 0.5828 | 0.0281 | -0.0769 | -0.002 | -0.0819
| SP-5 | 0 | -0.01 | 0.01 | 18.967 | -9.4042 | -0.583 | 0.0098 | -0.0283 | -0.0003 | -0.03
| SP-6 | 0 | -0.01 | 0.01 | 18.841 | -9.4515 | -0.2549 | 0.0133 | -0.0395 | -0.0006 | -0.0417
| SP-7 | 0 | -0.01 | 0.01 | 18.6605 | -9.5159 | 0.044 | 0.0122 | -0.0377 | -0.0007 | -0.0396
| SP-8 | 0 | -0.01 | 0.01 | 18.502 | -9.5724 | 0.3668 | 0.0139 | -0.0449 | -0.001 | -0.047
| SP-9 | 0 | -0.01 | 0.01 | 18.2496 | -9.6271 | -0.9423 | 0.0092 | -0.032 | -0.0003 | -0.0332
| SP-10 | 0 | -0.01 | 0.01 | 18.1237 | -9.667 | -0.574 | 0.0108 | -0.0388 | -0.0005 | -0.0403
| SP-11 | 0 | -0.01 | 0.01 | 18.0299 | -9.698 | -0.2141 | 0.0097 | -0.036 | -0.0006 | -0.0373
| SP-12 | 0 | -0.01 | 0.01 | 17.9465 | -9.727 | 0.1688 | 0.0084 | -0.032 | -0.0006 | -0.0331
Number of points |  |  | 12
Out of Tolerance |  |  | 12
Performance |  |  | 0%
| Mean |  | -0.045342
| Std. deviation |  | 0.015199
| Max. Value |  | -0.03
| Min. Value |  | -0.0819
N48L6_1/4 turn loose
Surface Points
| Name | Offset | -Tol. | +Tol. | X | Y | Z | dX | dY | dZ | DL
| SP-1 | 0 | -0.01 | 0.01 | 19.588 | -9.1729 | -0.3026 | 0.0133 | -0.0327 | -0.0004 | -0.0353
| SP-2 | 0 | -0.01 | 0.01 | 19.4591 | -9.2285 | -0.0233 | 0.018 | -0.0453 | -0.0007 | -0.0487
| SP-3 | 0 | -0.01 | 0.01 | 19.269 | -9.3091 | 0.3466 | 0.0216 | -0.0569 | -0.0012 | -0.0609
| SP-4 | 0 | -0.01 | 0.01 | 19.1148 | -9.3737 | 0.6455 | 0.0248 | -0.0683 | -0.0019 | -0.0727
| SP-5 | 0 | -0.01 | 0.01 | 18.9485 | -9.4094 | -0.6987 | 0.0087 | -0.0252 | -0.0002 | -0.0266
| SP-6 | 0 | -0.01 | 0.01 | 18.8129 | -9.4602 | -0.3061 | 0.0117 | -0.035 | -0.0005 | -0.0369
| SP-7 | 0 | -0.01 | 0.01 | 18.6294 | -9.5252 | 0.0042 | 0.0108 | -0.0338 | -0.0006 | -0.0355
| SP-8 | 0 | -0.01 | 0.01 | 18.4576 | -9.5852 | 0.3305 | 0.012 | -0.0395 | -0.0009 | -0.0413
| SP-9 | 0 | -0.01 | 0.01 | 18.2086 | -9.6392 | -0.9025 | 0.0088 | -0.0311 | -0.0003 | -0.0323
| SP-10 | 0 | -0.01 | 0.01 | 18.1024 | -9.6729 | -0.5681 | 0.0102 | -0.0369 | -0.0005 | -0.0383
| SP-11 | 0 | -0.01 | 0.01 | 18.0184 | -9.7005 | -0.2471 | 0.0085 | -0.0316 | -0.0005 | -0.0328
| SP-12 | 0 | -0.01 | 0.01 | 17.9253 | -9.7318 | 0.1266 | 0.0071 | -0.0273 | -0.0005 | -0.0282
Number of points |  |  | 12
Out of Tolerance |  |  | 12
Performance |  |  | 0%
| Mean |  | -0.040792
| Std. deviation |  | 0.013687
| Max. Value |  | -0.0266
| Min. Value |  | -0.0727
N48L6_1/2 turn loose
Surface Points
| Name | Offset | -Tol. | +Tol. | X | Y | Z | dX | dY | dZ | DL
| SP-1 | 0 | -0.01 | 0.01 | 19.604 | -9.1662 | -0.3198 | 0.0074 | -0.0182 | -0.0002 | -0.0196
| SP-2 | 0 | -0.01 | 0.01 | 19.4644 | -9.2267 | -0.0018 | 0.0123 | -0.031 | -0.0005 | -0.0334
| SP-3 | 0 | -0.01 | 0.01 | 19.2906 | -9.3006 | 0.3332 | 0.0169 | -0.0443 | -0.001 | -0.0474
| SP-4 | 0 | -0.01 | 0.01 | 19.1469 | -9.3611 | 0.6143 | 0.022 | -0.0599 | -0.0016 | -0.0638
| SP-5 | 0 | -0.01 | 0.01 | 18.8984 | -9.4272 | -0.643 | 0.004 | -0.0118 | -0.0001 | -0.0125
| SP-6 | 0 | -0.01 | 0.01 | 18.7428 | -9.4831 | -0.3308 | 0.006 | -0.0183 | -0.0003 | -0.0193
| SP-7 | 0 | -0.01 | 0.01 | 18.5726 | -9.5442 | 0.0615 | 0.0073 | -0.0231 | -0.0004 | -0.0242
| SP-8 | 0 | -0.01 | 0.01 | 18.4091 | -9.5996 | 0.3148 | 0.0086 | -0.0285 | -0.0006 | -0.0298
| SP-9 | 0 | -0.01 | 0.01 | 18.2194 | -9.6355 | -0.9548 | 0.0053 | -0.0186 | -0.0002 | -0.0193
| SP-10 | 0 | -0.01 | 0.01 | 18.1165 | -9.6691 | -0.5663 | 0.0068 | -0.0246 | -0.0003 | -0.0256
| SP-11 | 0 | -0.01 | 0.01 | 18.0282 | -9.6982 | -0.2288 | 0.0057 | -0.0209 | -0.0003 | -0.0217
| SP-12 | 0 | -0.01 | 0.01 | 17.9456 | -9.7264 | 0.1244 | 0.0055 | -0.0208 | -0.0004 | -0.0215
Number of points |  |  | 12
Out of Tolerance |  |  | 12
Performance |  |  | 0%
| Mean |  | -0.028175
| Std. deviation |  | 0.014316
| Max. Value |  | -0.0125
| Min. Value |  | -0.0638
N49L6_full tight
Surface Points
| Name | Offset | -Tol. | +Tol. | X | Y | Z | dX | dY | dZ | DL
| SP-1 | 0 | -0.01 | 0.01 | 16.7629 | -9.9683 | -1.3519 | 0.0074 | -0.0405 | -0.0004 | -0.0412
| SP-2 | 0 | -0.01 | 0.01 | 16.7013 | -9.9835 | -0.985 | 0.0089 | -0.0498 | -0.0006 | -0.0506
| SP-3 | 0 | -0.01 | 0.01 | 16.6173 | -10.0022 | -0.6623 | 0.0086 | -0.0496 | -0.0006 | -0.0503
| SP-4 | 0 | -0.01 | 0.01 | 16.518 | -10.0239 | -0.2919 | 0.0072 | -0.0433 | -0.0006 | -0.0439
| SP-5 | 0 | -0.01 | 0.01 | 16.0702 | -10.0796 | -1.5352 | 0.0058 | -0.0402 | -0.0004 | -0.0406
| SP-6 | 0 | -0.01 | 0.01 | 16.0151 | -10.0906 | -1.1785 | 0.0079 | -0.0565 | -0.0005 | -0.0571
| SP-7 | 0 | -0.01 | 0.01 | 15.8744 | -10.1138 | -0.7581 | 0.0071 | -0.054 | -0.0005 | -0.0545
| SP-8 | 0 | -0.01 | 0.01 | 15.8736 | -10.1175 | -0.4193 | 0.0065 | -0.0498 | -0.0005 | -0.0502
| SP-9 | 0 | -0.01 | 0.01 | 15.2283 | -10.1818 | -1.6268 | 0.0076 | -0.0749 | -0.0005 | -0.0753
| SP-10 | 0 | -0.01 | 0.01 | 15.1846 | -10.1884 | -1.2781 | 0.0079 | -0.0802 | -0.0005 | -0.0806
| SP-11 | 0 | -0.01 | 0.01 | 15.1366 | -10.1956 | -0.8863 | 0.0077 | -0.0815 | -0.0006 | -0.0818
| SP-12 | 0 | -0.01 | 0.01 | 15.0843 | -10.2028 | -0.5609 | 0.0071 | -0.0783 | -0.0006 | -0.0786
Number of points |  |  | 12
Out of Tolerance |  |  | 12
Performance |  |  | 0%
| Mean |  | -0.058725
| Std. deviation |  | 0.015858
| Max. Value |  | -0.0406
| Min. Value |  | -0.0818
N49L6_1/4 turn loose
Surface Points
| Name | Offset | -Tol. | +Tol. | X | Y | Z | dX | dY | dZ | DL
| SP-1 | 0 | -0.01 | 0.01 | 16.8088 | -9.9596 | -1.3678 | 0.0062 | -0.0332 | -0.0003 | -0.0337
| SP-2 | 0 | -0.01 | 0.01 | 16.7206 | -9.9794 | -1.0377 | 0.007 | -0.0388 | -0.0004 | -0.0394
| SP-3 | 0 | -0.01 | 0.01 | 16.6253 | -10.0005 | -0.6802 | 0.0065 | -0.0372 | -0.0005 | -0.0378
| SP-4 | 0 | -0.01 | 0.01 | 16.5285 | -10.0221 | -0.2955 | 0.0056 | -0.0335 | -0.0005 | -0.034
| SP-5 | 0 | -0.01 | 0.01 | 16.0165 | -10.0871 | -1.5487 | 0.005 | -0.0356 | -0.0003 | -0.0359
| SP-6 | 0 | -0.01 | 0.01 | 15.937 | -10.1016 | -1.1559 | 0.0071 | -0.0521 | -0.0005 | -0.0526
| SP-7 | 0 | -0.01 | 0.01 | 15.8172 | -10.1207 | -0.8113 | 0.0056 | -0.0438 | -0.0004 | -0.0442
| SP-8 | 0 | -0.01 | 0.01 | 15.805 | -10.1264 | -0.4089 | 0.0053 | -0.0418 | -0.0005 | -0.0421
| SP-9 | 0 | -0.01 | 0.01 | 15.245 | -10.1801 | -1.6274 | 0.0072 | -0.0698 | -0.0004 | -0.0701
| SP-10 | 0 | -0.01 | 0.01 | 15.1916 | -10.1877 | -1.2726 | 0.0079 | -0.0794 | -0.0005 | -0.0798
| SP-11 | 0 | -0.01 | 0.01 | 15.1426 | -10.1951 | -0.8874 | 0.007 | -0.0736 | -0.0005 | -0.074
| SP-12 | 0 | -0.01 | 0.01 | 15.1029 | -10.2012 | -0.5493 | 0.0064 | -0.0695 | -0.0005 | -0.0698
Number of points |  |  | 12
Out of Tolerance |  |  | 12
Performance |  |  | 0%
| Mean |  | -0.051117
| Std. deviation |  | 0.017398
| Max. Value |  | -0.0337
| Min. Value |  | -0.0798
N49L6_1/2 turn loose
Surface Points
| Name | Offset | -Tol. | +Tol. | X | Y | Z | dX | dY | dZ | DL
| SP-1 | 0 | -0.01 | 0.01 | 16.813 | -9.9586 | -1.3962 | 0.0051 | -0.0275 | -0.0003 | -0.028
| SP-2 | 0 | -0.01 | 0.01 | 16.7125 | -9.9814 | -0.9865 | 0.0059 | -0.0328 | -0.0004 | -0.0333
| SP-3 | 0 | -0.01 | 0.01 | 16.6302 | -9.9999 | -0.6605 | 0.0055 | -0.0318 | -0.0004 | -0.0323
| SP-4 | 0 | -0.01 | 0.01 | 16.5408 | -10.0197 | -0.3164 | 0.005 | -0.0299 | -0.0004 | -0.0303
| SP-5 | 0 | -0.01 | 0.01 | 16.0437 | -10.0835 | -1.5216 | 0.0044 | -0.0307 | -0.0003 | -0.031
| SP-6 | 0 | -0.01 | 0.01 | 15.9491 | -10.0996 | -1.1909 | 0.0067 | -0.0495 | -0.0005 | -0.0499
| SP-7 | 0 | -0.01 | 0.01 | 15.8648 | -10.1145 | -0.8158 | 0.0053 | -0.0407 | -0.0004 | -0.0411
| SP-8 | 0 | -0.01 | 0.01 | 15.8056 | -10.1258 | -0.4551 | 0.0049 | -0.0392 | -0.0004 | -0.0395
| SP-9 | 0 | -0.01 | 0.01 | 15.2429 | -10.1803 | -1.632 | 0.0071 | -0.069 | -0.0004 | -0.0693
| SP-10 | 0 | -0.01 | 0.01 | 15.1974 | -10.1871 | -1.285 | 0.0076 | -0.0762 | -0.0005 | -0.0766
| SP-11 | 0 | -0.01 | 0.01 | 15.1423 | -10.1951 | -0.8805 | 0.0068 | -0.0712 | -0.0005 | -0.0715
| SP-12 | 0 | -0.01 | 0.01 | 15.091 | -10.2021 | -0.5785 | 0.006 | -0.0657 | -0.0005 | -0.066
Number of points |  |  | 12
Out of Tolerance |  |  | 12
Performance |  |  | 0%
| Mean |  | -0.0474
| Std. deviation |  | 0.018419
| Max. Value |  | -0.028
| Min. Value |  | -0.0766