## Master part
2005-02-21 20:56
P.O. Box 451
Princeton, NJ 08543
(609)243-3626
WWW.PPPL.GOV
INSPECTION REPORT
0
ACCEPTED
REJECTED
EMAIL TO: | [5 empty] | FAX TO:
INSPECTED BY:
REMARKS AND DISPOSITION
Mesaure Spheres_start
Sphere 1
Diameter |  |  | -0.1 | 0.1 | 1 |  | 0.99935 |  | -0.00065212
|  |  | -Tol. | +Tol. | Nominal |  | Measured |  | Dev/Mean |  | Error
|  | X | 0 | 0 | 2.952 |  | 2.9478 |  | -0.0041628
Centre |  | Y | 0 | 0 | 13.744 |  | 13.7493 |  | 0.005314
|  | Z | 0 | 0 | 8.531 |  | 8.5325 |  | 0.0015282
Sphere 2
Diameter |  |  | -0.1 | 0.1 | 1 |  | 0.99961 |  | -0.00038725
|  |  | -Tol. | +Tol. | Nominal |  | Measured |  | Dev/Mean |  | Error
|  | X | 0 | 0 | 26.411 |  | 26.4202 |  | 0.0091576
Centre |  | Y | 0 | 0 | 8.126 |  | 8.1243 |  | -0.0016934
|  | Z | 0 | 0 | 19.229 |  | 19.229 |  | 4.0106e-05
Sphere 3
Diameter |  |  | -0.1 | 0.1 | 1 |  | 1.001 |  | 0.0010072
|  |  | -Tol. | +Tol. | Nominal |  | Measured |  | Dev/Mean |  | Error
|  | X | 0 | 0 | 23.981 |  | 23.9772 |  | -0.003785
Centre |  | Y | 0 | 0 | -13.775 |  | -13.7746 |  | 0.00041908
|  | Z | 0 | 0 | 1.948 |  | 1.9501 |  | 0.0020554
Sphere 4
Diameter |  |  | -0.1 | 0.1 | 1 |  | 0.99994 |  | -5.5629e-05
|  |  | -Tol. | +Tol. | Nominal |  | Measured |  | Dev/Mean |  | Error
|  | X | 0 | 0 | -19.456 |  | -19.4568 |  | -0.00083574
Centre |  | Y | 0 | 0 | -12.704 |  | -12.7046 |  | -0.0006068
|  | Z | 0 | 0 | 0.161 |  | 0.15881 |  | -0.0021887
Sphere 5
Diameter |  |  | -0.1 | 0.1 | 1 |  | 1.0009 |  | 0.00086567
|  |  | -Tol. | +Tol. | Nominal |  | Measured |  | Dev/Mean |  | Error
|  | X | 0 | 0 | -24.041 |  | -24.0414 |  | -0.00037408
Centre |  | Y | 0 | 0 | 12.32 |  | 12.3166 |  | -0.0034329
|  | Z | 0 | 0 | 3.014 |  | 3.0126 |  | -0.001435
N1L7
Surface Points
| Name | Offset | -Tol. | +Tol. | X | Y | Z | dX | dY | dZ | DL
| SP-13 | 0 | -0.01 | 0.01 | 10.9691 | -10.0117 | -1.8931 | -0.0007 | -0.0002 | -0.1102 | 0.1102
| SP-14 | 0 | -0.01 | 0.01 | 10.9563 | -10.7495 | -1.8914 | -0.0006 | -0.0002 | -0.1071 | 0.1071
| SP-15 | 0 | -0.01 | 0.01 | 10.9527 | -11.0999 | -1.8906 | -0.0005 | -0.0002 | -0.0917 | 0.0917
| SP-16 | 0 | -0.01 | 0.01 | 10.9468 | -11.4983 | -1.8897 | -0.0005 | -0.0002 | -0.0935 | 0.0935
| SP-17 | 0 | -0.01 | 0.01 | 10.9495 | -12.0029 | -1.8886 | -0.0004 | -0.0002 | -0.0827 | 0.0827
| SP-18 | 0 | -0.01 | 0.01 | 10.935 | -12.3983 | -1.8877 | -0.0003 | -0.0002 | -0.0759 | 0.0759
| SP-19 | 0 | -0.01 | 0.01 | 9.9849 | -10.0065 | -1.8848 | -0.0011 | -0.0001 | -0.1196 | 0.1196
| SP-20 | 0 | -0.01 | 0.01 | 9.9917 | -10.7141 | -1.8842 | -0.0009 | -0.0001 | -0.1176 | 0.1176
| SP-21 | 0 | -0.01 | 0.01 | 9.9923 | -11.1441 | -1.8838 | -0.0008 | -0.0001 | -0.1055 | 0.1055
| SP-22 | 0 | -0.01 | 0.01 | 9.9917 | -11.5233 | -1.8834 | -0.0007 | -0.0001 | -0.1057 | 0.1057
| SP-23 | 0 | -0.01 | 0.01 | 9.9924 | -12.0417 | -1.8829 | -0.0007 | -0.0001 | -0.1064 | 0.1064
| SP-24 | 0 | -0.01 | 0.01 | 9.9539 | -12.3671 | -1.8824 | -0.0006 | -0.0001 | -0.1056 | 0.1056
| SP-25 | 0 | -0.01 | 0.01 | 9.2923 | -9.9643 | -1.8791 | -0.0011 | 0 | -0.1484 | 0.1484
| SP-26 | 0 | -0.01 | 0.01 | 9.2607 | -10.7438 | -1.8787 | -0.0009 | 0 | -0.1342 | 0.1342
| SP-27 | 0 | -0.01 | 0.01 | 9.2206 | -11.1931 | -1.8784 | -0.0007 | 0 | -0.1173 | 0.1173
| SP-28 | 0 | -0.01 | 0.01 | 9.2053 | -11.5201 | -1.8782 | -0.0007 | 0 | -0.1101 | 0.1101
| SP-29 | 0 | -0.01 | 0.01 | 9.2006 | -11.9055 | -1.8781 | -0.0007 | 0 | -0.1201 | 0.1201
| SP-30 | 0 | -0.01 | 0.01 | 9.166 | -12.3158 | -1.8779 | -0.0007 | 0 | -0.1368 | 0.1368
Number of points |  |  | 18
Out of Tolerance |  |  | 18
Performance |  |  | 0%
| Mean |  | 0.11047
| Std. deviation |  | 0.01827
| Max. Value |  | 0.1484
| Min. Value |  | 0.0759
N2L7
Surface Points
| Name | Offset | -Tol. | +Tol. | X | Y | Z | dX | dY | dZ | DL
| SP-13 | 0 | -0.01 | 0.01 | 7.7649 | -11.0849 | -1.8717 | -0.0003 | 0 | -0.1237 | 0.1237
| SP-14 | 0 | -0.01 | 0.01 | 7.5512 | -11.4595 | -1.8713 | -0.0003 | 0 | -0.1166 | 0.1166
| SP-15 | 0 | -0.01 | 0.01 | 7.5806 | -11.9169 | -1.8715 | -0.0003 | 0 | -0.1345 | 0.1345
| SP-16 | 0 | -0.01 | 0.01 | 7.6142 | -12.3693 | -1.8718 | -0.0004 | 0.0001 | -0.1684 | 0.1684
| SP-17 | 0 | -0.01 | 0.01 | 7.1522 | -11.461 | -1.8706 | -0.0002 | 0 | -0.1203 | 0.1203
| SP-18 | 0 | -0.01 | 0.01 | 7.1444 | -11.8226 | -1.8707 | -0.0002 | 0 | -0.1303 | 0.1303
| SP-19 | 0 | -0.01 | 0.01 | 7.0389 | -12.2913 | -1.8707 | -0.0002 | 0 | -0.1537 | 0.1537
| SP-20 | 0 | -0.01 | 0.01 | 7.4053 | -11.9179 | -1.8712 | -0.0003 | 0 | -0.1385 | 0.1385
| SP-21 | 0 | -0.01 | 0.01 | 6.5556 | -11.3755 | -1.87 | -0.0001 | 0 | -0.1277 | 0.1277
| SP-22 | 0 | -0.01 | 0.01 | 6.4239 | -11.802 | -1.87 | 0 | 0 | -0.1127 | 0.1127
| SP-23 | 0 | -0.01 | 0.01 | 6.3388 | -12.3807 | -1.8701 | -0.0001 | 0 | -0.1373 | 0.1373
| SP-24 | 0 | -0.01 | 0.01 | 6.7773 | -11.8457 | -1.8703 | -0.0001 | 0 | -0.1215 | 0.1215
| SP-25 | 0 | -0.01 | 0.01 | 6.6572 | -12.3654 | -1.8703 | -0.0001 | 0 | -0.1427 | 0.1427
| SP-26 | 0 | -0.01 | 0.01 | 6.9007 | -11.4549 | -1.8703 | -0.0001 | 0 | -0.1322 | 0.1322
| SP-27 | 0 | -0.01 | 0.01 | 5.9893 | -12.1529 | -1.87 | 0 | 0 | -0.1278 | 0.1278
| SP-28 | 0 | -0.01 | 0.01 | 7.1924 | -11.5246 | -1.8707 | -0.0002 | 0 | -0.1245 | 0.1245
| SP-29 | 0 | -0.01 | 0.01 | 7.1793 | -12.324 | -1.8709 | -0.0003 | 0 | -0.1555 | 0.1555
| SP-30 | 0 | -0.01 | 0.01 | 6.8015 | -11.829 | -1.8703 | -0.0001 | 0 | -0.1253 | 0.1253
Number of points |  |  | 18
Out of Tolerance |  |  | 18
Performance |  |  | 0%
| Mean |  | 0.13296
| Std. deviation |  | 0.014529
| Max. Value |  | 0.1684
| Min. Value |  | 0.1127
N3L7
Surface Points
| Name | Offset | -Tol. | +Tol. | X | Y | Z | dX | dY | dZ | DL
| SP-14 | 0 | -0.01 | 0.01 | 4.7542 | -12.382 | -1.8705 | 0.0001 | 0 | -0.1709 | 0.1709
| SP-15 | 0 | -0.01 | 0.01 | 4.9252 | -12.0555 | -1.8704 | 0.0001 | 0 | -0.1686 | 0.1686
| SP-16 | 0 | -0.01 | 0.01 | 3.9894 | -12.4476 | -1.871 | 0.0001 | 0 | -0.1696 | 0.1696
| SP-17 | 0 | -0.01 | 0.01 | 3.5585 | -12.3025 | -1.8711 | 0 | 0 | -0.1815 | 0.1815
| SP-18 | 0 | -0.01 | 0.01 | 4.3039 | -12.0421 | -1.8708 | 0.0001 | 0 | -0.1831 | 0.1831
| SP-19 | 0 | -0.01 | 0.01 | 3.2751 | -10.7698 | -1.8711 | 0 | 0 | -0.106 | 0.106
| SP-20 | 0 | -0.01 | 0.01 | 3.256 | -10.3749 | -1.871 | 0 | 0 | -0.1452 | 0.1452
| SP-21 | 0 | -0.01 | 0.01 | 4.0926 | -9.8647 | -1.8708 | 0.0001 | 0 | -0.1907 | 0.1907
| SP-22 | 0 | -0.01 | 0.01 | 3.9507 | -10.4195 | -1.8709 | 0.0001 | 0 | -0.1338 | 0.1338
| SP-23 | 0 | -0.01 | 0.01 | 5.1252 | -9.983 | -1.8702 | 0.0001 | 0 | -0.1496 | 0.1496
| SP-24 | 0 | -0.01 | 0.01 | 5.0534 | -10.2205 | -1.8703 | 0.0001 | 0 | -0.0968 | 0.0968
| SP-25 | 0 | -0.01 | 0.01 | 3.9688 | -12.1609 | -1.871 | 0.0001 | 0 | -0.1541 | 0.1541
| SP-26 | 0 | -0.01 | 0.01 | 4.0123 | -12.4509 | -1.871 | 0.0001 | 0 | -0.1707 | 0.1707
| SP-27 | 0 | -0.01 | 0.01 | 5.2561 | -12.1423 | -1.8702 | 0.0001 | 0 | -0.1501 | 0.1501
| SP-28 | 0 | -0.01 | 0.01 | 5.4842 | -11.709 | -1.8701 | 0.0001 | 0 | -0.1256 | 0.1256
| SP-29 | 0 | -0.01 | 0.01 | 5.1822 | -12.4389 | -1.8703 | 0.0001 | 0 | -0.1382 | 0.1382
| SP-30 | 0 | -0.01 | 0.01 | 2.8872 | -10.8297 | -2.0941 | 0.055 | 0.0001 | 0 | 0.055
| SP-31 | 0 | -0.01 | 0.01 | 3.5464 | -10.7033 | -1.871 | 0 | 0 | -0.101 | 0.101
Number of points |  |  | 18
Out of Tolerance |  |  | 18
Performance |  |  | 0%
| Mean |  | 0.14392
| Std. deviation |  | 0.035894
| Max. Value |  | 0.1907
| Min. Value |  | 0.055
N4L7 flakey data
Surface Points
| Name | Offset | -Tol. | +Tol. | X | Y | Z | dX | dY | dZ | DL
| SP-26 | 0 | -0.01 | 0.01 | 1.6896 | -12.341 | -1.87 | -0.0003 | -0.0001 | -0.1883 | 0.1883
| SP-27 | 0 | -0.01 | 0.01 | 1.7116 | -11.9673 | -1.8702 | -0.0002 | 0 | -0.1389 | 0.1389
| SP-28 | 0 | -0.01 | 0.01 | 1.7122 | -11.5758 | -1.8703 | -0.0001 | 0 | -0.1111 | 0.1111
| SP-29 | 0 | -0.01 | 0.01 | 1.7573 | -11.1516 | -1.8705 | -0.0001 | 0 | -0.1307 | 0.1307
| SP-30 | 0 | -0.01 | 0.01 | 1.8579 | -10.7761 | -1.8707 | -0.0001 | 0 | -0.1133 | 0.1133
| SP-31 | 0 | -0.01 | 0.01 | 1.9745 | -10.2222 | -1.8708 | -0.0001 | 0 | -0.1427 | 0.1427
| SP-32 | 0 | -0.01 | 0.01 | 1.0931 | -10.1071 | -1.8705 | -0.0001 | -0.0001 | -0.1362 | 0.1362
| SP-33 | 0 | -0.01 | 0.01 | 1.0046 | -10.7104 | -1.8701 | -0.0001 | -0.0001 | -0.1166 | 0.1166
| SP-34 | 0 | -0.01 | 0.01 | 0.9965 | -11.0655 | -1.8698 | -0.0001 | -0.0001 | -0.143 | 0.143
| SP-35 | 0 | -0.01 | 0.01 | 0.9055 | -11.4562 | -1.8694 | -0.0001 | -0.0001 | -0.1212 | 0.1212
| SP-36 | 0 | -0.01 | 0.01 | 0.9224 | -11.7996 | -1.8692 | -0.0002 | -0.0001 | -0.1201 | 0.1201
| SP-37 | 0 | -0.01 | 0.01 | 0.8535 | -12.2584 | -1.8687 | -0.0003 | -0.0001 | -0.1656 | 0.1656
| SP-38 | 0 | -0.01 | 0.01 | 0.3621 | -10.1631 | -1.8702 | 0 | -0.0001 | -0.1231 | 0.1231
| SP-39 | 0 | -0.01 | 0.01 | 0.2102 | -10.7491 | -1.8695 | -0.0001 | -0.0001 | -0.1088 | 0.1088
| SP-40 | 0 | -0.01 | 0.01 | 0.1293 | -11.0999 | -1.8691 | -0.0001 | -0.0001 | -0.1376 | 0.1376
| SP-41 | 0 | -0.01 | 0.01 | 0.1175 | -11.5104 | -1.8686 | -0.0001 | -0.0001 | -0.1153 | 0.1153
| SP-42 | 0 | -0.01 | 0.01 | 0.1325 | -11.7739 | -1.8684 | -0.0001 | -0.0001 | -0.1097 | 0.1097
| SP-43 | 0 | -0.01 | 0.01 | 0.1206 | -12.3523 | -1.8677 | -0.0001 | -0.0002 | -0.1512 | 0.1512
Number of points |  |  | 18
Out of Tolerance |  |  | 18
Performance |  |  | 0%
| Mean |  | 0.13186
| Std. deviation |  | 0.02125
| Max. Value |  | 0.1883
| Min. Value |  | 0.1088
N5L7 flakey data
Surface Points
| Name | Offset | -Tol. | +Tol. | X | Y | Z | dX | dY | dZ | DL
| SP-16 | 0 | -0.01 | 0.01 | -0.6331 | -10.1349 | -1.8701 | 0 | -0.0001 | -0.1288 | 0.1288
| SP-17 | 0 | -0.01 | 0.01 | -0.6862 | -10.7033 | -1.8695 | 0.0001 | -0.0001 | -0.102 | 0.102
| SP-18 | 0 | -0.01 | 0.01 | -0.6669 | -11.0574 | -1.8692 | 0.0001 | -0.0001 | -0.1214 | 0.1214
| SP-19 | 0 | -0.01 | 0.01 | -0.7122 | -11.5476 | -1.8687 | 0.0001 | -0.0001 | -0.1022 | 0.1022
| SP-20 | 0 | -0.01 | 0.01 | -0.7857 | -11.9046 | -1.8685 | 0.0002 | -0.0001 | -0.1153 | 0.1153
| SP-21 | 0 | -0.01 | 0.01 | -0.8003 | -12.4821 | -1.868 | 0.0002 | -0.0001 | -0.1266 | 0.1266
| SP-22 | 0 | -0.01 | 0.01 | -1.2937 | -10.0592 | -1.8704 | 0.0001 | -0.0001 | -0.1255 | 0.1255
| SP-23 | 0 | -0.01 | 0.01 | -1.2928 | -10.7362 | -1.8701 | 0.0002 | 0 | -0.0978 | 0.0978
| SP-24 | 0 | -0.01 | 0.01 | -1.3225 | -11.1839 | -1.87 | 0.0002 | 0 | -0.1057 | 0.1057
| SP-25 | 0 | -0.01 | 0.01 | -1.2943 | -11.4808 | -1.8698 | 0.0003 | 0 | -0.0938 | 0.0938
| SP-26 | 0 | -0.01 | 0.01 | -1.3453 | -11.8455 | -1.8699 | 0.0003 | 0 | -0.1003 | 0.1003
| SP-27 | 0 | -0.01 | 0.01 | -1.341 | -12.4403 | -1.8697 | 0.0005 | 0 | -0.1231 | 0.1231
| SP-28 | 0 | -0.01 | 0.01 | -2.2734 | -9.9683 | -1.8712 | 0.0001 | 0.0002 | -0.1023 | 0.1023
| SP-29 | 0 | -0.01 | 0.01 | -2.2796 | -10.6987 | -1.8726 | 0.0003 | 0.0002 | -0.0999 | 0.0999
| SP-30 | 0 | -0.01 | 0.01 | -2.2861 | -11.1874 | -1.8736 | 0.0005 | 0.0002 | -0.0928 | 0.0928
| SP-31 | 0 | -0.01 | 0.01 | -2.2886 | -11.4667 | -1.8741 | 0.0005 | 0.0002 | -0.0934 | 0.0934
| SP-32 | 0 | -0.01 | 0.01 | -2.2934 | -11.951 | -1.8751 | 0.0007 | 0.0002 | -0.0898 | 0.0898
| SP-33 | 0 | -0.01 | 0.01 | -2.3002 | -12.3825 | -1.876 | 0.0009 | 0.0002 | -0.0992 | 0.0992
Number of points |  |  | 18
Out of Tolerance |  |  | 18
Performance |  |  | 0%
| Mean |  | 0.10666
| Std. deviation |  | 0.013071
| Max. Value |  | 0.1288
| Min. Value |  | 0.0898
N6L7
Surface Points
| Name | Offset | -Tol. | +Tol. | X | Y | Z | dX | dY | dZ | DL
| SP-14 | 0 | -0.01 | 0.01 | -3.5149 | -9.9778 | -1.8729 | 0.0001 | 0.0007 | -0.1055 | 0.1055
| SP-15 | 0 | -0.01 | 0.01 | -3.517 | -10.6716 | -1.8774 | 0.0004 | 0.0007 | -0.1027 | 0.1027
| SP-16 | 0 | -0.01 | 0.01 | -3.5232 | -11.1482 | -1.8806 | 0.0006 | 0.0006 | -0.0977 | 0.0977
| SP-17 | 0 | -0.01 | 0.01 | -3.5264 | -11.4898 | -1.8829 | 0.0007 | 0.0006 | -0.0976 | 0.0976
| SP-18 | 0 | -0.01 | 0.01 | -3.5326 | -12.0017 | -1.8863 | 0.0009 | 0.0006 | -0.0923 | 0.0923
| SP-19 | 0 | -0.01 | 0.01 | -3.5416 | -12.4921 | -1.8897 | 0.0011 | 0.0006 | -0.0947 | 0.0947
| SP-20 | 0 | -0.01 | 0.01 | -4.3554 | -10.0256 | -1.8744 | 0.0001 | 0.0008 | -0.0901 | 0.0901
| SP-21 | 0 | -0.01 | 0.01 | -4.2946 | -10.5942 | -1.8795 | 0.0003 | 0.0009 | -0.1022 | 0.1023
| SP-22 | 0 | -0.01 | 0.01 | -4.2618 | -11.0409 | -1.8835 | 0.0004 | 0.0009 | -0.1021 | 0.1021
| SP-23 | 0 | -0.01 | 0.01 | -4.3168 | -11.455 | -1.8876 | 0.0004 | 0.0008 | -0.0883 | 0.0883
| SP-24 | 0 | -0.01 | 0.01 | -4.2888 | -12.0398 | -1.8928 | 0.0005 | 0.0007 | -0.0783 | 0.0783
| SP-25 | 0 | -0.01 | 0.01 | -4.2858 | -12.4028 | -1.8961 | 0.0007 | 0.0009 | -0.0926 | 0.0926
| SP-26 | 0 | -0.01 | 0.01 | -5.2005 | -10.0145 | -1.8751 | 0.0001 | 0.0009 | -0.09 | 0.09
| SP-27 | 0 | -0.01 | 0.01 | -5.2037 | -10.6323 | -1.8811 | 0 | 0.0009 | -0.0966 | 0.0966
| SP-28 | 0 | -0.01 | 0.01 | -5.1779 | -10.9362 | -1.8841 | -0.0001 | 0.0009 | -0.0893 | 0.0893
| SP-29 | 0 | -0.01 | 0.01 | -5.1695 | -11.3804 | -1.8884 | -0.0001 | 0.0008 | -0.0792 | 0.0792
| SP-30 | 0 | -0.01 | 0.01 | -5.1626 | -11.9703 | -1.8942 | -0.0002 | 0.0007 | -0.0726 | 0.0726
| SP-31 | 0 | -0.01 | 0.01 | -5.1821 | -12.4242 | -1.8986 | -0.0003 | 0.0008 | -0.082 | 0.082
Number of points |  |  | 18
Out of Tolerance |  |  | 18
Performance |  |  | 0%
| Mean |  | 0.091883
| Std. deviation |  | 0.0092477
| Max. Value |  | 0.1055
| Min. Value |  | 0.0726
N7L7
Surface Points
| Name | Offset | -Tol. | +Tol. | X | Y | Z | dX | dY | dZ | DL
| SP-14 | 0 | -0.01 | 0.01 | -6.4315 | -10.0106 | -1.8764 | 0.0002 | 0.0001 | -0.0982 | 0.0982
| SP-15 | 0 | -0.01 | 0.01 | -6.4294 | -10.6947 | -1.8774 | -0.0006 | 0.0001 | -0.0866 | 0.0867
| SP-16 | 0 | -0.01 | 0.01 | -6.4319 | -11.0883 | -1.878 | -0.0011 | 0.0001 | -0.0931 | 0.0932
| SP-17 | 0 | -0.01 | 0.01 | -6.4303 | -11.4605 | -1.8785 | -0.0015 | 0.0001 | -0.0953 | 0.0954
| SP-18 | 0 | -0.01 | 0.01 | -6.4316 | -12.0437 | -1.8792 | -0.0023 | 0.0001 | -0.0979 | 0.0979
| SP-19 | 0 | -0.01 | 0.01 | -6.4352 | -12.4571 | -1.8796 | -0.0026 | 0.0001 | -0.0907 | 0.0908
| SP-20 | 0 | -0.01 | 0.01 | -7.1803 | -10.1448 | -1.8775 | 0.0002 | -0.001 | -0.0919 | 0.0919
| SP-21 | 0 | -0.01 | 0.01 | -7.1358 | -10.6098 | -1.8728 | -0.0007 | -0.001 | -0.0962 | 0.0962
| SP-22 | 0 | -0.01 | 0.01 | -7.1226 | -11.0656 | -1.8685 | -0.0018 | -0.0011 | -0.1093 | 0.1093
| SP-23 | 0 | -0.01 | 0.01 | -7.1581 | -11.4162 | -1.8643 | -0.0025 | -0.0011 | -0.1075 | 0.1075
| SP-24 | 0 | -0.01 | 0.01 | -7.1176 | -12.0671 | -1.859 | -0.0037 | -0.001 | -0.1046 | 0.1046
| SP-25 | 0 | -0.01 | 0.01 | -7.1948 | -12.4227 | -1.8523 | -0.0051 | -0.0013 | -0.1163 | 0.1164
| SP-26 | 0 | -0.01 | 0.01 | -8.0976 | -10.1071 | -1.8831 | 0.0009 | -0.0033 | -0.0968 | 0.0968
| SP-27 | 0 | -0.01 | 0.01 | -8.1027 | -10.7319 | -1.8617 | -0.0009 | -0.0032 | -0.0947 | 0.0948
| SP-28 | 0 | -0.01 | 0.01 | -8.1057 | -11.075 | -1.85 | -0.0022 | -0.0037 | -0.11 | 0.1101
| SP-29 | 0 | -0.01 | 0.01 | -8.1081 | -11.4468 | -1.8373 | -0.0034 | -0.0037 | -0.1088 | 0.1089
| SP-30 | 0 | -0.01 | 0.01 | -8.1112 | -12.0949 | -1.8154 | -0.0053 | -0.0036 | -0.1067 | 0.1069
| SP-31 | 0 | -0.01 | 0.01 | -8.1147 | -12.5008 | -1.8017 | -0.0069 | -0.0038 | -0.1128 | 0.1131
Number of points |  |  | 18
Out of Tolerance |  |  | 18
Performance |  |  | 0%
| Mean |  | 0.10104
| Std. deviation |  | 0.0086357
| Max. Value |  | 0.1164
| Min. Value |  | 0.0867
N8L7
Surface Points
| Name | Offset | -Tol. | +Tol. | X | Y | Z | dX | dY | dZ | DL
| SP-14 | 0 | -0.01 | 0.01 | -9.3326 | -10.1288 | -1.8996 | 0.002 | -0.0077 | -0.0986 | 0.0989
| SP-15 | 0 | -0.01 | 0.01 | -9.3353 | -10.7081 | -1.8547 | -0.0002 | -0.0071 | -0.092 | 0.0923
| SP-16 | 0 | -0.01 | 0.01 | -9.3361 | -11.1027 | -1.8247 | -0.0017 | -0.0076 | -0.1007 | 0.101
| SP-17 | 0 | -0.01 | 0.01 | -9.3376 | -11.5349 | -1.7924 | -0.0033 | -0.0075 | -0.1009 | 0.1013
| SP-18 | 0 | -0.01 | 0.01 | -9.3412 | -12.1326 | -1.7483 | -0.0058 | -0.0079 | -0.1094 | 0.1098
| SP-19 | 0 | -0.01 | 0.01 | -9.347 | -12.4866 | -1.7224 | -0.0072 | -0.0079 | -0.1105 | 0.1111
| SP-20 | 0 | -0.01 | 0.01 | -10.0749 | -10.1388 | -1.917 | 0.0027 | -0.0102 | -0.0941 | 0.0947
| SP-21 | 0 | -0.01 | 0.01 | -10.1191 | -10.692 | -1.8582 | 0.0006 | -0.0093 | -0.0872 | 0.0876
| SP-22 | 0 | -0.01 | 0.01 | -10.1702 | -11.0761 | -1.8172 | -0.0006 | -0.0095 | -0.0886 | 0.0891
| SP-23 | 0 | -0.01 | 0.01 | -10.0818 | -11.6159 | -1.7627 | -0.0025 | -0.0091 | -0.0905 | 0.091
| SP-24 | 0 | -0.01 | 0.01 | -10.1571 | -12.1038 | -1.7108 | -0.0043 | -0.01 | -0.0988 | 0.0994
| SP-25 | 0 | -0.01 | 0.01 | -10.1177 | -12.4942 | -1.674 | -0.0068 | -0.0117 | -0.1194 | 0.1202
| SP-26 | 0 | -0.01 | 0.01 | -10.7316 | -10.1061 | -1.9428 | 0.0033 | -0.0119 | -0.0883 | 0.0892
| SP-27 | 0 | -0.01 | 0.01 | -10.7894 | -10.6829 | -1.8674 | 0.0014 | -0.0111 | -0.0842 | 0.0849
| SP-28 | 0 | -0.01 | 0.01 | -10.8688 | -11.1715 | -1.8038 | 0.0001 | -0.0106 | -0.0811 | 0.0818
| SP-29 | 0 | -0.01 | 0.01 | -10.898 | -11.5112 | -1.7594 | -0.0008 | -0.0112 | -0.0862 | 0.0869
| SP-30 | 0 | -0.01 | 0.01 | -10.9345 | -12.0008 | -1.6958 | -0.0021 | -0.0106 | -0.0832 | 0.0839
| SP-31 | 0 | -0.01 | 0.01 | -10.9801 | -12.3741 | -1.6471 | -0.0028 | -0.0101 | -0.0798 | 0.0804
Number of points |  |  | 18
Out of Tolerance |  |  | 18
Performance |  |  | 0%
| Mean |  | 0.094639
| Std. deviation |  | 0.010971
| Max. Value |  | 0.1202
| Min. Value |  | 0.0804
N9L7
Surface Points
| Name | Offset | -Tol. | +Tol. | X | Y | Z | dX | dY | dZ | DL
| SP-13 | 0 | -0.01 | 0.01 | -11.9792 | -10.0079 | -2.0173 | 0.0032 | -0.0101 | -0.0564 | 0.0574
| SP-14 | 0 | -0.01 | 0.01 | -12.055 | -10.5973 | -1.9172 | 0.0028 | -0.0117 | -0.0675 | 0.0686
| SP-15 | 0 | -0.01 | 0.01 | -12.1046 | -10.9703 | -1.8547 | 0.0021 | -0.0115 | -0.0674 | 0.0684
| SP-16 | 0 | -0.01 | 0.01 | -12.171 | -11.4026 | -1.7831 | 0.0016 | -0.0123 | -0.0728 | 0.0739
| SP-17 | 0 | -0.01 | 0.01 | -12.2918 | -11.9469 | -1.694 | 0.0009 | -0.0128 | -0.0768 | 0.0778
| SP-18 | 0 | -0.01 | 0.01 | -12.3372 | -12.237 | -1.6464 | 0.0004 | -0.0138 | -0.084 | 0.0852
| SP-19 | 0 | -0.01 | 0.01 | -12.6245 | -9.777 | -2.1021 | 0.0046 | -0.0129 | -0.0649 | 0.0664
| SP-20 | 0 | -0.01 | 0.01 | -12.8253 | -10.3447 | -2.0031 | 0.0055 | -0.018 | -0.092 | 0.094
| SP-21 | 0 | -0.01 | 0.01 | -12.9183 | -10.7653 | -1.9264 | 0.0044 | -0.0161 | -0.0836 | 0.0853
| SP-22 | 0 | -0.01 | 0.01 | -12.9674 | -11.1576 | -1.8537 | 0.0036 | -0.0155 | -0.0818 | 0.0833
| SP-23 | 0 | -0.01 | 0.01 | -13.1721 | -11.7547 | -1.7493 | 0.0031 | -0.0161 | -0.0856 | 0.0872
| SP-24 | 0 | -0.01 | 0.01 | -13.1905 | -12.105 | -1.6847 | 0.0033 | -0.0201 | -0.1088 | 0.1107
| SP-25 | 0 | -0.01 | 0.01 | -13.2591 | -9.6068 | -2.1849 | 0.0071 | -0.0191 | -0.0892 | 0.0915
| SP-26 | 0 | -0.01 | 0.01 | -13.4576 | -10.2899 | -2.0551 | 0.0069 | -0.021 | -0.1004 | 0.1028
| SP-27 | 0 | -0.01 | 0.01 | -13.5411 | -10.5747 | -2.0014 | 0.0061 | -0.0193 | -0.0933 | 0.0955
| SP-28 | 0 | -0.01 | 0.01 | -13.649 | -10.9987 | -1.9208 | 0.0059 | -0.0204 | -0.0999 | 0.1021
| SP-29 | 0 | -0.01 | 0.01 | -13.8473 | -11.5053 | -1.829 | 0.0054 | -0.0203 | -0.1 | 0.1022
| SP-30 | 0 | -0.01 | 0.01 | -14.0378 | -11.8922 | -1.7607 | 0.0054 | -0.0212 | -0.1049 | 0.1072
Number of points |  |  | 18
Out of Tolerance |  |  | 18
Performance |  |  | 0%
| Mean |  | 0.086639
| Std. deviation |  | 0.01549
| Max. Value |  | 0.1107
| Min. Value |  | 0.0574
N10L7
Surface Points
| Name | Offset | -Tol. | +Tol. | X | Y | Z | dX | dY | dZ | DL
| SP-14 | 0 | -0.01 | 0.01 | -14.3998 | -9.1904 | -2.3755 | 0.0075 | -0.0197 | -0.0842 | 0.0868
| SP-15 | 0 | -0.01 | 0.01 | -14.5875 | -9.6424 | -2.2866 | 0.0075 | -0.0204 | -0.0883 | 0.0909
| SP-16 | 0 | -0.01 | 0.01 | -14.756 | -10.0379 | -2.2097 | 0.0081 | -0.0226 | -0.0985 | 0.1014
| SP-17 | 0 | -0.01 | 0.01 | -14.9245 | -10.4371 | -2.1322 | 0.0073 | -0.021 | -0.0926 | 0.0952
| SP-18 | 0 | -0.01 | 0.01 | -15.1165 | -10.8919 | -2.0443 | 0.0067 | -0.0201 | -0.0895 | 0.092
| SP-19 | 0 | -0.01 | 0.01 | -15.3216 | -11.3759 | -1.9513 | 0.0073 | -0.0225 | -0.1012 | 0.104
| SP-20 | 0 | -0.01 | 0.01 | -14.9295 | -8.8994 | -2.4924 | 0.0094 | -0.025 | -0.1037 | 0.107
| SP-21 | 0 | -0.01 | 0.01 | -15.2069 | -9.4086 | -2.395 | 0.0083 | -0.0227 | -0.0953 | 0.0983
| SP-22 | 0 | -0.01 | 0.01 | -15.3839 | -9.6823 | -2.3453 | 0.0079 | -0.0219 | -0.0926 | 0.0954
| SP-23 | 0 | -0.01 | 0.01 | -15.6278 | -10.1153 | -2.2636 | 0.0087 | -0.0247 | -0.1053 | 0.1085
| SP-24 | 0 | -0.01 | 0.01 | -15.9132 | -10.5351 | -2.1887 | 0.0083 | -0.0241 | -0.1033 | 0.1064
| SP-25 | 0 | -0.01 | 0.01 | -16.1379 | -10.8897 | -2.1241 | 0.0078 | -0.0228 | -0.0982 | 0.1011
| SP-26 | 0 | -0.01 | 0.01 | -15.4046 | -8.6139 | -2.6051 | 0.0096 | -0.0259 | -0.105 | 0.1086
| SP-27 | 0 | -0.01 | 0.01 | -15.5798 | -8.8165 | -2.5712 | 0.0048 | -0.013 | -0.053 | 0.0548
| SP-28 | 0 | -0.01 | 0.01 | -16.0081 | -9.3097 | -2.4885 | 0.0088 | -0.0246 | -0.101 | 0.1043
| SP-29 | 0 | -0.01 | 0.01 | -16.2254 | -9.5595 | -2.4466 | 0.0082 | -0.0231 | -0.0954 | 0.0985
| SP-30 | 0 | -0.01 | 0.01 | -16.639 | -10.0608 | -2.3606 | 0.0075 | -0.0217 | -0.0902 | 0.0931
| SP-31 | 0 | -0.01 | 0.01 | -16.9412 | -10.377 | -2.3097 | 0.0065 | -0.0192 | -0.08 | 0.0826
Number of points |  |  | 18
Out of Tolerance |  |  | 18
Performance |  |  | 0%
| Mean |  | 0.09605
| Std. deviation |  | 0.012734
| Max. Value |  | 0.1086
| Min. Value |  | 0.0548
N11L7
Surface Points
| Name | Offset | -Tol. | +Tol. | X | Y | Z | dX | dY | dZ | DL
| SP-15 | 0 | -0.01 | 0.01 | -16.2624 | -7.7829 | -2.8935 | 0.0096 | -0.0268 | -0.1034 | 0.1072
| SP-16 | 0 | -0.01 | 0.01 | -16.6484 | -8.2262 | -2.8146 | 0.0087 | -0.0248 | -0.097 | 0.1005
| SP-17 | 0 | -0.01 | 0.01 | -16.93 | -8.5563 | -2.7557 | 0.007 | -0.0201 | -0.0796 | 0.0824
| SP-18 | 0 | -0.01 | 0.01 | -17.2025 | -8.8626 | -2.7022 | 0.0065 | -0.0191 | -0.076 | 0.0786
| SP-19 | 0 | -0.01 | 0.01 | -17.587 | -9.2997 | -2.6258 | 0.0064 | -0.0189 | -0.0759 | 0.0785
| SP-20 | 0 | -0.01 | 0.01 | -17.8119 | -9.553 | -2.5818 | 0.0061 | -0.0183 | -0.0741 | 0.0766
| SP-21 | 0 | -0.01 | 0.01 | -16.7984 | -7.279 | -3.0768 | 0.0114 | -0.0327 | -0.1209 | 0.1257
| SP-22 | 0 | -0.01 | 0.01 | -17.1194 | -7.5808 | -3.0257 | 0.0105 | -0.0304 | -0.1139 | 0.1184
| SP-23 | 0 | -0.01 | 0.01 | -17.4332 | -7.9085 | -2.9674 | 0.0081 | -0.0236 | -0.0895 | 0.0929
| SP-24 | 0 | -0.01 | 0.01 | -17.6906 | -8.2392 | -2.9037 | 0.0072 | -0.0214 | -0.0824 | 0.0854
| SP-25 | 0 | -0.01 | 0.01 | -18.1002 | -8.5487 | -2.8592 | 0.0063 | -0.0189 | -0.0732 | 0.0758
| SP-26 | 0 | -0.01 | 0.01 | -18.5358 | -8.9797 | -2.7858 | 0.0062 | -0.019 | -0.0746 | 0.0772
| SP-27 | 0 | -0.01 | 0.01 | -17.0547 | -6.8601 | -3.2172 | 0.0125 | -0.0359 | -0.1271 | 0.1327
| SP-28 | 0 | -0.01 | 0.01 | -17.509 | -7.1565 | -3.1779 | 0.0107 | -0.0314 | -0.1126 | 0.1174
| SP-29 | 0 | -0.01 | 0.01 | -17.8372 | -7.3706 | -3.1493 | 0.0088 | -0.026 | -0.0942 | 0.0981
| SP-30 | 0 | -0.01 | 0.01 | -18.1854 | -7.5951 | -3.1197 | 0.0075 | -0.0224 | -0.0818 | 0.0851
| SP-31 | 0 | -0.01 | 0.01 | -18.6455 | -7.8943 | -3.0796 | 0.0064 | -0.0195 | -0.0719 | 0.0748
| SP-32 | 0 | -0.01 | 0.01 | -19.0083 | -8.1315 | -3.0476 | 0.0057 | -0.0176 | -0.0654 | 0.068
Number of points |  |  | 18
Out of Tolerance |  |  | 18
Performance |  |  | 0%
| Mean |  | 0.093072
| Std. deviation |  | 0.01969
| Max. Value |  | 0.1327
| Min. Value |  | 0.068
N12L7
Surface Points
| Name | Offset | -Tol. | +Tol. | X | Y | Z | dX | dY | dZ | DL
| SP-13 | 0 | -0.01 | 0.01 | -17.7898 | -5.9331 | -3.5736 | 0.0121 | -0.0364 | -0.1114 | 0.1179
| SP-14 | 0 | -0.01 | 0.01 | -18.2209 | -6.2147 | -3.5288 | 0.0113 | -0.0344 | -0.1079 | 0.1138
| SP-15 | 0 | -0.01 | 0.01 | -18.5537 | -6.4284 | -3.4958 | 0.0102 | -0.0311 | -0.0993 | 0.1045
| SP-16 | 0 | -0.01 | 0.01 | -18.8536 | -6.6224 | -3.4657 | 0.0095 | -0.0293 | -0.0948 | 0.0996
| SP-17 | 0 | -0.01 | 0.01 | -19.3477 | -6.9411 | -3.4167 | 0.0085 | -0.0265 | -0.0877 | 0.092
| SP-18 | 0 | -0.01 | 0.01 | -19.7499 | -7.2036 | -3.3762 | 0.0068 | -0.0217 | -0.0728 | 0.0763
| SP-19 | 0 | -0.01 | 0.01 | -18.1655 | -5.2696 | -3.8471 | 0.0127 | -0.0398 | -0.1071 | 0.1149
| SP-20 | 0 | -0.01 | 0.01 | -18.6286 | -5.6127 | -3.7758 | 0.0133 | -0.0421 | -0.1183 | 0.1262
| SP-21 | 0 | -0.01 | 0.01 | -19.0038 | -5.7786 | -3.7588 | 0.0119 | -0.0383 | -0.1092 | 0.1164
| SP-22 | 0 | -0.01 | 0.01 | -19.2829 | -6.009 | -3.709 | 0.0123 | -0.0396 | -0.1158 | 0.123
| SP-23 | 0 | -0.01 | 0.01 | -19.8329 | -6.3062 | -3.6659 | 0.0108 | -0.0355 | -0.1067 | 0.113
| SP-24 | 0 | -0.01 | 0.01 | -20.1832 | -6.5511 | -3.6204 | 0.0093 | -0.0307 | -0.0944 | 0.0997
| SP-25 | 0 | -0.01 | 0.01 | -18.5023 | -4.7281 | -4.1007 | 0.0131 | -0.0437 | -0.1053 | 0.1148
| SP-26 | 0 | -0.01 | 0.01 | -18.9839 | -4.9482 | -4.069 | 0.0137 | -0.0467 | -0.1157 | 0.1256
| SP-27 | 0 | -0.01 | 0.01 | -19.2822 | -5.0854 | -4.0489 | 0.0119 | -0.0411 | -0.1035 | 0.112
| SP-28 | 0 | -0.01 | 0.01 | -19.6415 | -5.2624 | -4.0201 | 0.0114 | -0.0397 | -0.1023 | 0.1104
| SP-29 | 0 | -0.01 | 0.01 | -20.2416 | -5.5455 | -3.9771 | 0.0093 | -0.0332 | -0.0887 | 0.0952
| SP-30 | 0 | -0.01 | 0.01 | -20.5433 | -5.7277 | -3.9409 | 0.0079 | -0.0282 | -0.077 | 0.0824
Number of points |  |  | 18
Out of Tolerance |  |  | 18
Performance |  |  | 0%
| Mean |  | 0.10765
| Std. deviation |  | 0.014222
| Max. Value |  | 0.1262
| Min. Value |  | 0.0763
N13L7
Surface Points
| Name | Offset | -Tol. | +Tol. | X | Y | Z | dX | dY | dZ | DL
| SP-14 | 0 | -0.01 | 0.01 | -18.978 | -3.7062 | -4.6294 | 0.011 | -0.0446 | -0.0889 | 0.1001
| SP-15 | 0 | -0.01 | 0.01 | -19.5587 | -3.9661 | -4.5711 | 0.0105 | -0.0442 | -0.0924 | 0.103
| SP-16 | 0 | -0.01 | 0.01 | -19.9214 | -4.1296 | -4.5344 | 0.0101 | -0.0433 | -0.0933 | 0.1034
| SP-17 | 0 | -0.01 | 0.01 | -20.2715 | -4.2884 | -4.4988 | 0.0086 | -0.0374 | -0.0829 | 0.0913
| SP-18 | 0 | -0.01 | 0.01 | -20.7591 | -4.5049 | -4.4517 | 0.0083 | -0.0376 | -0.0869 | 0.095
| SP-19 | 0 | -0.01 | 0.01 | -21.1797 | -4.6902 | -4.4119 | 0.0081 | -0.0377 | -0.0899 | 0.0978
| SP-20 | 0 | -0.01 | 0.01 | -19.2808 | -3.2293 | -4.9125 | 0.0102 | -0.0487 | -0.0911 | 0.1038
| SP-21 | 0 | -0.01 | 0.01 | -19.776 | -3.492 | -4.8287 | 0.0095 | -0.0466 | -0.0917 | 0.1032
| SP-22 | 0 | -0.01 | 0.01 | -20.1803 | -3.5967 | -4.8164 | 0.009 | -0.0467 | -0.0946 | 0.1059
| SP-23 | 0 | -0.01 | 0.01 | -20.5434 | -3.8816 | -4.7129 | 0.0074 | -0.0383 | -0.0815 | 0.0904
| SP-24 | 0 | -0.01 | 0.01 | -20.9857 | -4.0293 | -4.6831 | 0.0069 | -0.0376 | -0.083 | 0.0913
| SP-25 | 0 | -0.01 | 0.01 | -21.4557 | -4.2289 | -4.6316 | 0.0065 | -0.0374 | -0.0862 | 0.0942
| SP-26 | 0 | -0.01 | 0.01 | -19.7113 | -2.5885 | -5.3072 | 0.0067 | -0.047 | -0.0837 | 0.0962
| SP-27 | 0 | -0.01 | 0.01 | -20.1947 | -2.79 | -5.2331 | 0.0049 | -0.0377 | -0.0705 | 0.0801
| SP-28 | 0 | -0.01 | 0.01 | -20.6541 | -2.9755 | -5.1664 | 0.0047 | -0.0394 | -0.0775 | 0.0871
| SP-29 | 0 | -0.01 | 0.01 | -21.02 | -3.1265 | -5.1119 | 0.0032 | -0.0296 | -0.0605 | 0.0674
| SP-30 | 0 | -0.01 | 0.01 | -21.4434 | -3.3019 | -5.0489 | 0.0027 | -0.0283 | -0.0607 | 0.067
| SP-31 | 0 | -0.01 | 0.01 | -21.7757 | -3.439 | -5 | 0.0021 | -0.024 | -0.0536 | 0.0588
Number of points |  |  | 18
Out of Tolerance |  |  | 18
Performance |  |  | 0%
| Mean |  | 0.090889
| Std. deviation |  | 0.013972
| Max. Value |  | 0.1059
| Min. Value |  | 0.0588
N14L7
Surface Points
| Name | Offset | -Tol. | +Tol. | X | Y | Z | dX | dY | dZ | DL
| SP-13 | 0 | -0.01 | 0.01 | -20.2663 | -1.6199 | -5.8841 | 0.0004 | -0.0254 | -0.0445 | 0.0512
| SP-14 | 0 | -0.01 | 0.01 | -20.8015 | -1.8441 | -5.7622 | -0.0001 | -0.0217 | -0.0408 | 0.0462
| SP-15 | 0 | -0.01 | 0.01 | -21.1615 | -1.9857 | -5.6859 | -0.0005 | -0.0241 | -0.0473 | 0.0531
| SP-16 | 0 | -0.01 | 0.01 | -21.5174 | -2.1267 | -5.6104 | -0.0008 | -0.0198 | -0.0408 | 0.0454
| SP-17 | 0 | -0.01 | 0.01 | -22.0084 | -2.317 | -5.5089 | -0.0013 | -0.0196 | -0.0433 | 0.0476
| SP-18 | 0 | -0.01 | 0.01 | -22.4379 | -2.4844 | -5.4202 | -0.0024 | -0.0252 | -0.0592 | 0.0643
| SP-19 | 0 | -0.01 | 0.01 | -20.7688 | -0.7733 | -6.3437 | -0.004 | -0.03 | -0.0546 | 0.0624
| SP-20 | 0 | -0.01 | 0.01 | -21.2081 | -1.0422 | -6.168 | -0.0036 | -0.0246 | -0.0478 | 0.0539
| SP-21 | 0 | -0.01 | 0.01 | -21.5583 | -1.2309 | -6.0458 | -0.0048 | -0.0291 | -0.0593 | 0.0663
| SP-22 | 0 | -0.01 | 0.01 | -21.8944 | -1.3074 | -5.9804 | -0.0056 | -0.0286 | -0.0613 | 0.0679
| SP-23 | 0 | -0.01 | 0.01 | -22.4267 | -1.5368 | -5.8262 | -0.0053 | -0.0221 | -0.0517 | 0.0565
| SP-24 | 0 | -0.01 | 0.01 | -22.8916 | -1.7076 | -5.7057 | -0.0076 | -0.0267 | -0.0673 | 0.0728
| SP-25 | 0 | -0.01 | 0.01 | -21.2508 | 0.0781 | -6.7416 | -0.0076 | -0.0244 | -0.0474 | 0.0538
| SP-26 | 0 | -0.01 | 0.01 | -21.7878 | -0.1351 | -6.5462 | -0.0076 | -0.0209 | -0.0441 | 0.0494
| SP-27 | 0 | -0.01 | 0.01 | -22.1597 | -0.2602 | -6.4225 | -0.0099 | -0.0242 | -0.0542 | 0.0601
| SP-28 | 0 | -0.01 | 0.01 | -22.5046 | -0.3927 | -6.3009 | -0.0105 | -0.0234 | -0.0554 | 0.0611
| SP-29 | 0 | -0.01 | 0.01 | -22.9697 | -0.5733 | -6.1374 | -0.0085 | -0.0165 | -0.0427 | 0.0466
| SP-30 | 0 | -0.01 | 0.01 | -23.313 | -0.7027 | -6.0193 | -0.0093 | -0.0163 | -0.0451 | 0.0488
Number of points |  |  | 18
Out of Tolerance |  |  | 18
Performance |  |  | 0%
| Mean |  | 0.055967
| Std. deviation |  | 0.0083534
| Max. Value |  | 0.0728
| Min. Value |  | 0.0454
N15L7
Surface Points
| Name | Offset | -Tol. | +Tol. | X | Y | Z | dX | dY | dZ | DL
| SP-14 | 0 | -0.01 | 0.01 | -21.9719 | 1.0554 | -7.0572 | -0.0039 | -0.0064 | -0.0143 | 0.0162
| SP-15 | 0 | -0.01 | 0.01 | -22.4375 | 0.8928 | -6.8564 | -0.0091 | -0.0133 | -0.032 | 0.0358
| SP-16 | 0 | -0.01 | 0.01 | -22.8232 | 0.7542 | -6.6892 | -0.0134 | -0.0178 | -0.0459 | 0.051
| SP-17 | 0 | -0.01 | 0.01 | -23.1354 | 0.6449 | -6.5556 | -0.0152 | -0.0186 | -0.0509 | 0.0563
| SP-18 | 0 | -0.01 | 0.01 | -23.6676 | 0.4476 | -6.3253 | -0.0173 | -0.0183 | -0.0558 | 0.0613
| SP-19 | 0 | -0.01 | 0.01 | -22.5047 | 1.9111 | -7.2466 | -0.0203 | -0.0217 | -0.0556 | 0.063
| SP-20 | 0 | -0.01 | 0.01 | -22.9138 | 1.7402 | -7.0314 | -0.0244 | -0.0239 | -0.0657 | 0.0741
| SP-21 | 0 | -0.01 | 0.01 | -23.3111 | 1.6552 | -6.852 | -0.0264 | -0.0233 | -0.0693 | 0.0777
| SP-22 | 0 | -0.01 | 0.01 | -23.5707 | 1.5488 | -6.7175 | -0.0215 | -0.0179 | -0.0559 | 0.0625
| SP-23 | 0 | -0.01 | 0.01 | -24.1631 | 1.3195 | -6.4178 | -0.0221 | -0.0159 | -0.0561 | 0.0624
| SP-24 | 0 | -0.01 | 0.01 | -22.93 | 2.8799 | -7.4171 | -0.0253 | -0.0178 | -0.0557 | 0.0637
| SP-25 | 0 | -0.01 | 0.01 | -23.4133 | 2.7339 | -7.1507 | -0.0247 | -0.0157 | -0.0535 | 0.061
| SP-26 | 0 | -0.01 | 0.01 | -23.6973 | 2.6556 | -6.9964 | -0.0233 | -0.0138 | -0.0499 | 0.0568
| SP-27 | 0 | -0.01 | 0.01 | -24.0446 | 2.5507 | -6.8052 | -0.0256 | -0.014 | -0.0543 | 0.0616
| SP-28 | 0 | -0.01 | 0.01 | -24.5864 | 2.3905 | -6.508 | -0.0224 | -0.0107 | -0.0467 | 0.0529
Number of points |  |  | 15
Out of Tolerance |  |  | 15
Performance |  |  | 0%
| Mean |  | 0.057087
| Std. deviation |  | 0.014842
| Max. Value |  | 0.0777
| Min. Value |  | 0.0162
N16L7
Surface Points
| Name | Offset | -Tol. | +Tol. | X | Y | Z | dX | dY | dZ | DL
| SP-15 | 0 | -0.01 | 0.01 | -23.3633 | 4.0132 | -7.5096 | -0.0308 | -0.0125 | -0.0565 | 0.0656
| SP-16 | 0 | -0.01 | 0.01 | -23.8464 | 3.8703 | -7.2148 | -0.0285 | -0.0104 | -0.0518 | 0.0601
| SP-17 | 0 | -0.01 | 0.01 | -24.1878 | 3.825 | -7.017 | -0.0325 | -0.0107 | -0.0583 | 0.0676
| SP-18 | 0 | -0.01 | 0.01 | -24.4914 | 3.6816 | -6.8223 | -0.0325 | -0.0102 | -0.0583 | 0.0675
| SP-19 | 0 | -0.01 | 0.01 | -24.9644 | 3.5416 | -6.5347 | -0.0294 | -0.0082 | -0.0524 | 0.0606
| SP-20 | 0 | -0.01 | 0.01 | -25.3105 | 3.4847 | -6.3309 | -0.0355 | -0.0087 | -0.0625 | 0.0724
| SP-21 | 0 | -0.01 | 0.01 | -23.6804 | 4.9677 | -7.4905 | -0.046 | -0.0091 | -0.0752 | 0.0886
| SP-22 | 0 | -0.01 | 0.01 | -24.1282 | 4.7951 | -7.1967 | -0.0375 | -0.0068 | -0.0614 | 0.0722
| SP-23 | 0 | -0.01 | 0.01 | -24.4518 | 4.6809 | -6.9863 | -0.0413 | -0.007 | -0.0673 | 0.0793
| SP-24 | 0 | -0.01 | 0.01 | -24.7571 | 4.6062 | -6.7915 | -0.033 | -0.005 | -0.0536 | 0.0631
| SP-25 | 0 | -0.01 | 0.01 | -25.2522 | 4.5667 | -6.4814 | -0.0313 | -0.0035 | -0.0501 | 0.0592
| SP-26 | 0 | -0.01 | 0.01 | -25.5607 | 4.4864 | -6.2832 | -0.0301 | -0.0029 | -0.048 | 0.0567
| SP-27 | 0 | -0.01 | 0.01 | -23.9868 | 6.0979 | -7.351 | -0.0479 | 0.0016 | -0.0705 | 0.0853
| SP-28 | 0 | -0.01 | 0.01 | -24.3769 | 5.9958 | -7.0883 | -0.0298 | 0.0013 | -0.0437 | 0.053
| SP-29 | 0 | -0.01 | 0.01 | -24.7482 | 5.907 | -6.838 | -0.0353 | 0.002 | -0.0516 | 0.0625
| SP-30 | 0 | -0.01 | 0.01 | -25.0056 | 5.8415 | -6.6647 | -0.0258 | 0.0016 | -0.0376 | 0.0456
| SP-31 | 0 | -0.01 | 0.01 | -25.4738 | 5.7242 | -6.3494 | -0.0221 | 0.0017 | -0.0322 | 0.0391
| SP-32 | 0 | -0.01 | 0.01 | -25.8684 | 5.6277 | -6.0835 | -0.0258 | 0.0023 | -0.0375 | 0.0456
Number of points |  |  | 18
Out of Tolerance |  |  | 18
Performance |  |  | 0%
| Mean |  | 0.063556
| Std. deviation |  | 0.013238
| Max. Value |  | 0.0886
| Min. Value |  | 0.0391
N17L7
Surface Points
| Name | Offset | -Tol. | +Tol. | X | Y | Z | dX | dY | dZ | DL
| SP-13 | 0 | -0.01 | 0.01 | -24.0875 | 7.2843 | -7.1503 | -0.0235 | 0.0064 | -0.0317 | 0.04
| SP-14 | 0 | -0.01 | 0.01 | -24.5599 | 7.1678 | -6.8235 | -0.021 | 0.0058 | -0.0283 | 0.0357
| SP-15 | 0 | -0.01 | 0.01 | -24.8696 | 7.093 | -6.609 | -0.0244 | 0.0069 | -0.0328 | 0.0414
| SP-16 | 0 | -0.01 | 0.01 | -25.1797 | 7.0151 | -6.3948 | -0.0243 | 0.0069 | -0.0327 | 0.0413
| SP-17 | 0 | -0.01 | 0.01 | -25.6477 | 6.8996 | -6.0713 | -0.0229 | 0.0066 | -0.0308 | 0.039
| SP-18 | 0 | -0.01 | 0.01 | -26.0164 | 6.8039 | -5.8174 | -0.0235 | 0.0069 | -0.0315 | 0.0399
| SP-19 | 0 | -0.01 | 0.01 | -24.0384 | 8.4285 | -6.8352 | -0.0244 | 0.013 | -0.0305 | 0.0412
| SP-20 | 0 | -0.01 | 0.01 | -24.5437 | 8.2315 | -6.5153 | -0.0243 | 0.0124 | -0.0306 | 0.041
| SP-21 | 0 | -0.01 | 0.01 | -24.8235 | 8.1517 | -6.3257 | -0.0233 | 0.0118 | -0.0294 | 0.0394
| SP-22 | 0 | -0.01 | 0.01 | -25.2334 | 8.0356 | -6.0474 | -0.0293 | 0.0147 | -0.037 | 0.0494
| SP-23 | 0 | -0.01 | 0.01 | -25.6431 | 7.947 | -5.7584 | -0.0273 | 0.0137 | -0.0345 | 0.046
| SP-24 | 0 | -0.01 | 0.01 | -26.0154 | 7.8906 | -5.4861 | -0.0281 | 0.0143 | -0.0354 | 0.0474
| SP-25 | 0 | -0.01 | 0.01 | -23.9169 | 9.5567 | -6.2934 | -0.0064 | 0.0055 | -0.0076 | 0.0114
| SP-26 | 0 | -0.01 | 0.01 | -24.4155 | 9.469 | -5.9341 | -0.0125 | 0.0106 | -0.0148 | 0.0221
| SP-27 | 0 | -0.01 | 0.01 | -24.7142 | 9.4157 | -5.7195 | -0.014 | 0.0119 | -0.0165 | 0.0247
| SP-28 | 0 | -0.01 | 0.01 | -24.9987 | 9.3641 | -5.5157 | -0.013 | 0.011 | -0.0154 | 0.0229
| SP-29 | 0 | -0.01 | 0.01 | -25.493 | 9.2769 | -5.1597 | -0.0181 | 0.0152 | -0.0215 | 0.0319
| SP-30 | 0 | -0.01 | 0.01 | -25.8109 | 9.2187 | -4.9323 | -0.0209 | 0.0174 | -0.0248 | 0.0369
Number of points |  |  | 18
Out of Tolerance |  |  | 18
Performance |  |  | 0%
| Mean |  | 0.0362
| Std. deviation |  | 0.0099565
| Max. Value |  | 0.0494
| Min. Value |  | 0.0114
N18L7
Surface Points
| Name | Offset | -Tol. | +Tol. | X | Y | Z | dX | dY | dZ | DL
| SP-15 | 0 | -0.01 | 0.01 | -23.5731 | 10.5544 | -5.6846 | -0.0214 | 0.0271 | -0.0241 | 0.0421
| SP-16 | 0 | -0.01 | 0.01 | -24.0767 | 10.4714 | -5.3303 | -0.0141 | 0.0174 | -0.0159 | 0.0275
| SP-17 | 0 | -0.01 | 0.01 | -24.3788 | 10.4207 | -5.1186 | -0.0154 | 0.0189 | -0.0175 | 0.03
| SP-18 | 0 | -0.01 | 0.01 | -24.6457 | 10.378 | -4.9291 | -0.0079 | 0.0096 | -0.009 | 0.0153
| SP-19 | 0 | -0.01 | 0.01 | -25.1604 | 10.2918 | -4.5674 | -0.0106 | 0.0126 | -0.0121 | 0.0204
| SP-20 | 0 | -0.01 | 0.01 | -25.5261 | 10.2271 | -4.3137 | -0.0181 | 0.0214 | -0.0207 | 0.0348
| SP-21 | 0 | -0.01 | 0.01 | -23.0421 | 11.4069 | -5.0044 | -0.0213 | 0.0386 | -0.0236 | 0.0499
| SP-22 | 0 | -0.01 | 0.01 | -23.5462 | 11.3486 | -4.6444 | -0.0193 | 0.0341 | -0.0215 | 0.0447
| SP-23 | 0 | -0.01 | 0.01 | -23.8834 | 11.339 | -4.3566 | -0.0264 | 0.0465 | -0.0294 | 0.0611
| SP-24 | 0 | -0.01 | 0.01 | -24.2172 | 11.3171 | -4.0918 | -0.0199 | 0.0347 | -0.0222 | 0.0457
| SP-25 | 0 | -0.01 | 0.01 | -24.5739 | 11.278 | -3.8332 | -0.0165 | 0.0283 | -0.0184 | 0.0376
| SP-26 | 0 | -0.01 | 0.01 | -25.0039 | 11.2352 | -3.5146 | -0.0286 | 0.0485 | -0.0321 | 0.0648
| SP-27 | 0 | -0.01 | 0.01 | -22.4895 | 12.0713 | -4.201 | -0.0236 | 0.0625 | -0.0269 | 0.0721
| SP-28 | 0 | -0.01 | 0.01 | -22.8708 | 12.0909 | -3.8219 | -0.0195 | 0.0517 | -0.0224 | 0.0596
| SP-29 | 0 | -0.01 | 0.01 | -23.1742 | 12.0931 | -3.5523 | -0.0263 | 0.069 | -0.0302 | 0.0798
| SP-30 | 0 | -0.01 | 0.01 | -23.462 | 12.0837 | -3.3224 | -0.0225 | 0.0581 | -0.0258 | 0.0675
| SP-31 | 0 | -0.01 | 0.01 | -23.8769 | 12.0881 | -2.951 | -0.0225 | 0.0573 | -0.0258 | 0.0668
| SP-32 | 0 | -0.01 | 0.01 | -24.2507 | 12.0963 | -2.6077 | -0.0273 | 0.0689 | -0.0313 | 0.0804
Number of points |  |  | 18
Out of Tolerance |  |  | 18
Performance |  |  | 0%
| Mean |  | 0.050006
| Std. deviation |  | 0.020006
| Max. Value |  | 0.0804
| Min. Value |  | 0.0153
N19L7
Surface Points
| Name | Offset | -Tol. | +Tol. | X | Y | Z | dX | dY | dZ | DL
| SP-13 | 0 | -0.01 | 0.01 | -21.6462 | 12.598 | -3.4458 | -0.0156 | 0.0674 | -0.0205 | 0.0722
| SP-14 | 0 | -0.01 | 0.01 | -22.0999 | 12.6252 | -3.0103 | -0.0147 | 0.0611 | -0.0191 | 0.0656
| SP-15 | 0 | -0.01 | 0.01 | -22.385 | 12.6418 | -2.7379 | -0.0162 | 0.0662 | -0.021 | 0.0713
| SP-16 | 0 | -0.01 | 0.01 | -22.706 | 12.6602 | -2.4321 | -0.0182 | 0.0724 | -0.0234 | 0.0782
| SP-17 | 0 | -0.01 | 0.01 | -23.1305 | 12.684 | -2.0296 | -0.0164 | 0.0633 | -0.021 | 0.0687
| SP-18 | 0 | -0.01 | 0.01 | -23.4811 | 12.7048 | -1.6933 | -0.0153 | 0.0579 | -0.0195 | 0.063
| SP-19 | 0 | -0.01 | 0.01 | -21.099 | 12.882 | -2.7802 | -0.012 | 0.0813 | -0.02 | 0.0846
| SP-20 | 0 | -0.01 | 0.01 | -21.4758 | 12.9141 | -2.4226 | -0.0113 | 0.0715 | -0.0183 | 0.0746
| SP-21 | 0 | -0.01 | 0.01 | -21.6915 | 12.9662 | -2.0864 | -0.0134 | 0.085 | -0.0219 | 0.0888
| SP-22 | 0 | -0.01 | 0.01 | -21.995 | 12.9781 | -1.8509 | -0.0129 | 0.0768 | -0.0204 | 0.0805
| SP-23 | 0 | -0.01 | 0.01 | -22.3491 | 13.0406 | -1.3913 | -0.0133 | 0.0776 | -0.0209 | 0.0814
| SP-24 | 0 | -0.01 | 0.01 | -22.6923 | 13.0577 | -1.1065 | -0.0154 | 0.085 | -0.0235 | 0.0895
| SP-25 | 0 | -0.01 | 0.01 | -20.2947 | 13.0934 | -2.2177 | -0.005 | 0.0756 | -0.0157 | 0.0774
| SP-26 | 0 | -0.01 | 0.01 | -20.6073 | 13.1725 | -1.7387 | -0.0052 | 0.0696 | -0.015 | 0.0714
| SP-27 | 0 | -0.01 | 0.01 | -20.8254 | 13.2281 | -1.4057 | -0.0061 | 0.0768 | -0.0169 | 0.0788
| SP-28 | 0 | -0.01 | 0.01 | -21.014 | 13.277 | -1.1159 | -0.0054 | 0.0641 | -0.0143 | 0.0659
| SP-29 | 0 | -0.01 | 0.01 | -21.3317 | 13.3601 | -0.6279 | -0.0064 | 0.0704 | -0.0162 | 0.0725
| SP-30 | 0 | -0.01 | 0.01 | -21.5511 | 13.4175 | -0.2931 | -0.0065 | 0.0688 | -0.0161 | 0.071
Number of points |  |  | 18
Out of Tolerance |  |  | 18
Performance |  |  | 0%
| Mean |  | 0.0753
| Std. deviation |  | 0.0076874
| Max. Value |  | 0.0895
| Min. Value |  | 0.063
N20L7
Surface Points
| Name | Offset | -Tol. | +Tol. | X | Y | Z | dX | dY | dZ | DL
| SP-13 | 0 | -0.01 | 0.01 | -19.2624 | 13.2459 | -1.5819 | 0.001 | 0.091 | -0.0178 | 0.0927
| SP-14 | 0 | -0.01 | 0.01 | -19.6097 | 13.353 | -1.0522 | -0.0005 | 0.0757 | -0.0156 | 0.0773
| SP-15 | 0 | -0.01 | 0.01 | -19.8496 | 13.4264 | -0.6884 | -0.0015 | 0.0871 | -0.0186 | 0.0891
| SP-16 | 0 | -0.01 | 0.01 | -20.0474 | 13.4882 | -0.3823 | -0.0014 | 0.0546 | -0.0119 | 0.0559
| SP-17 | 0 | -0.01 | 0.01 | -20.3503 | 13.5811 | 0.0791 | -0.0024 | 0.0628 | -0.0142 | 0.0645
| SP-18 | 0 | -0.01 | 0.01 | -20.5135 | 13.6314 | 0.3287 | -0.003 | 0.0675 | -0.0156 | 0.0693
| SP-19 | 0 | -0.01 | 0.01 | -18.7021 | 13.2891 | -1.2838 | 0.0039 | 0.0871 | -0.0176 | 0.0889
| SP-20 | 0 | -0.01 | 0.01 | -18.9783 | 13.4189 | -0.7081 | 0.002 | 0.0801 | -0.0172 | 0.0819
| SP-21 | 0 | -0.01 | 0.01 | -19.1203 | 13.4965 | -0.3666 | 0.0015 | 0.0986 | -0.0219 | 0.101
| SP-22 | 0 | -0.01 | 0.01 | -19.3132 | 13.5751 | -0.0273 | 0.0003 | 0.0808 | -0.0185 | 0.0829
| SP-23 | 0 | -0.01 | 0.01 | -19.4681 | 13.6721 | 0.3889 | -0.0005 | 0.0753 | -0.0179 | 0.0774
| SP-24 | 0 | -0.01 | 0.01 | -19.6505 | 13.7713 | 0.808 | -0.002 | 0.1121 | -0.0276 | 0.1155
| SP-25 | 0 | -0.01 | 0.01 | -17.8778 | 13.3099 | -0.9346 | 0.0065 | 0.0775 | -0.0174 | 0.0797
| SP-26 | 0 | -0.01 | 0.01 | -18.1249 | 13.4777 | -0.2899 | 0.0044 | 0.0761 | -0.0184 | 0.0784
| SP-27 | 0 | -0.01 | 0.01 | -18.2425 | 13.5575 | 0.0109 | 0.004 | 0.087 | -0.0216 | 0.0897
| SP-28 | 0 | -0.01 | 0.01 | -18.362 | 13.6413 | 0.3241 | 0.0026 | 0.0768 | -0.0197 | 0.0793
| SP-29 | 0 | -0.01 | 0.01 | -18.5531 | 13.774 | 0.8135 | 0.0011 | 0.0712 | -0.019 | 0.0737
| SP-30 | 0 | -0.01 | 0.01 | -18.6255 | 13.8646 | 1.1449 | 0.0007 | 0.1102 | -0.0303 | 0.1143
Number of points |  |  | 18
Out of Tolerance |  |  | 18
Performance |  |  | 0%
| Mean |  | 0.083972
| Std. deviation |  | 0.015369
| Max. Value |  | 0.1155
| Min. Value |  | 0.0559
N21L7
Surface Points
| Name | Offset | -Tol. | +Tol. | X | Y | Z | dX | dY | dZ | DL
| SP-14 | 0 | -0.01 | 0.01 | -16.7134 | 13.2737 | -0.5712 | 0.015 | 0.1148 | -0.0314 | 0.12
| SP-15 | 0 | -0.01 | 0.01 | -16.9408 | 13.4665 | 0.0234 | 0.0111 | 0.112 | -0.0322 | 0.117
| SP-16 | 0 | -0.01 | 0.01 | -17.0957 | 13.5981 | 0.4272 | 0.0088 | 0.1113 | -0.033 | 0.1164
| SP-17 | 0 | -0.01 | 0.01 | -17.2464 | 13.7267 | 0.8203 | 0.0051 | 0.0847 | -0.0258 | 0.0887
| SP-18 | 0 | -0.01 | 0.01 | -17.3699 | 13.831 | 1.1378 | 0.0031 | 0.07 | -0.0218 | 0.0734
| SP-19 | 0 | -0.01 | 0.01 | -17.4976 | 13.9651 | 1.5477 | 0.0028 | 0.1037 | -0.0332 | 0.109
| SP-20 | 0 | -0.01 | 0.01 | -15.8871 | 13.2128 | -0.3664 | 0.0148 | 0.0917 | -0.0288 | 0.0972
| SP-21 | 0 | -0.01 | 0.01 | -16.1773 | 13.4542 | 0.2599 | 0.0119 | 0.097 | -0.0315 | 0.1027
| SP-22 | 0 | -0.01 | 0.01 | -16.2628 | 13.5936 | 0.6527 | 0.0108 | 0.1051 | -0.0352 | 0.1114
| SP-23 | 0 | -0.01 | 0.01 | -16.3274 | 13.7136 | 0.9879 | 0.0072 | 0.0829 | -0.0285 | 0.088
| SP-24 | 0 | -0.01 | 0.01 | -16.4203 | 13.8637 | 1.3972 | 0.0058 | 0.0858 | -0.0304 | 0.0912
| SP-25 | 0 | -0.01 | 0.01 | -16.5494 | 14.0402 | 1.8685 | 0.0043 | 0.0937 | -0.0341 | 0.0997
| SP-26 | 0 | -0.01 | 0.01 | -15.2265 | 13.175 | -0.1394 | 0.0121 | 0.0668 | -0.0236 | 0.0718
| SP-27 | 0 | -0.01 | 0.01 | -15.362 | 13.407 | 0.4432 | 0.0102 | 0.0686 | -0.0251 | 0.0738
| SP-28 | 0 | -0.01 | 0.01 | -15.4412 | 13.5466 | 0.79 | 0.0097 | 0.0744 | -0.0279 | 0.08
| SP-29 | 0 | -0.01 | 0.01 | -15.5284 | 13.7013 | 1.1712 | 0.0085 | 0.0767 | -0.0293 | 0.0825
| SP-30 | 0 | -0.01 | 0.01 | -15.6292 | 13.881 | 1.6094 | 0.0069 | 0.0787 | -0.0308 | 0.0848
| SP-31 | 0 | -0.01 | 0.01 | -15.7227 | 14.047 | 2.0103 | 0.0058 | 0.0847 | -0.0339 | 0.0914
Number of points |  |  | 18
Out of Tolerance |  |  | 18
Performance |  |  | 0%
| Mean |  | 0.094389
| Std. deviation |  | 0.015656
| Max. Value |  | 0.12
| Min. Value |  | 0.0718
N22L7
Surface Points
| Name | Offset | -Tol. | +Tol. | X | Y | Z | dX | dY | dZ | DL
| SP-15 | 0 | -0.01 | 0.01 | -14.0231 | 13.0223 | 0.1008 | 0.0184 | 0.081 | -0.0341 | 0.0898
| SP-16 | 0 | -0.01 | 0.01 | -14.1734 | 13.3274 | 0.7439 | 0.011 | 0.059 | -0.0255 | 0.0652
| SP-17 | 0 | -0.01 | 0.01 | -14.2538 | 13.5063 | 1.1224 | 0.013 | 0.0785 | -0.0344 | 0.0867
| SP-18 | 0 | -0.01 | 0.01 | -14.3061 | 13.6296 | 1.3831 | 0.0121 | 0.0802 | -0.0356 | 0.0886
| SP-19 | 0 | -0.01 | 0.01 | -14.4459 | 13.8996 | 1.9443 | 0.0099 | 0.0829 | -0.0375 | 0.0915
| SP-20 | 0 | -0.01 | 0.01 | -14.5081 | 14.0288 | 2.2135 | 0.0087 | 0.0832 | -0.0379 | 0.0918
| SP-21 | 0 | -0.01 | 0.01 | -13.2423 | 12.9 | 0.2503 | 0.0132 | 0.0513 | -0.0239 | 0.0581
| SP-22 | 0 | -0.01 | 0.01 | -13.3009 | 13.1827 | 0.8186 | 0.0129 | 0.0581 | -0.0278 | 0.0657
| SP-23 | 0 | -0.01 | 0.01 | -13.401 | 13.4238 | 1.2756 | 0.0146 | 0.0749 | -0.0363 | 0.0845
| SP-24 | 0 | -0.01 | 0.01 | -13.4713 | 13.5765 | 1.5624 | 0.0133 | 0.0754 | -0.0368 | 0.0849
| SP-25 | 0 | -0.01 | 0.01 | -13.5248 | 13.7988 | 1.9957 | 0.0109 | 0.071 | -0.0352 | 0.08
| SP-26 | 0 | -0.01 | 0.01 | -13.5444 | 13.9833 | 2.359 | 0.01 | 0.0743 | -0.0374 | 0.0838
| SP-27 | 0 | -0.01 | 0.01 | -12.3957 | 12.8238 | 0.5561 | 0.0116 | 0.0414 | -0.0216 | 0.0481
| SP-28 | 0 | -0.01 | 0.01 | -12.4503 | 13.1022 | 1.0572 | 0.0141 | 0.0566 | -0.03 | 0.0656
| SP-29 | 0 | -0.01 | 0.01 | -12.4875 | 13.3005 | 1.4117 | 0.015 | 0.0659 | -0.0354 | 0.0762
| SP-30 | 0 | -0.01 | 0.01 | -12.5223 | 13.4833 | 1.7364 | 0.0117 | 0.0561 | -0.0304 | 0.0649
| SP-31 | 0 | -0.01 | 0.01 | -12.5677 | 13.7321 | 2.1759 | 0.0108 | 0.0591 | -0.0325 | 0.0683
| SP-32 | 0 | -0.01 | 0.01 | -12.606 | 13.9654 | 2.5861 | 0.0109 | 0.068 | -0.0378 | 0.0785
Number of points |  |  | 18
Out of Tolerance |  |  | 18
Performance |  |  | 0%
| Mean |  | 0.076233
| Std. deviation |  | 0.012832
| Max. Value |  | 0.0918
| Min. Value |  | 0.0481
N23L7
Surface Points
| Name | Offset | -Tol. | +Tol. | X | Y | Z | dX | dY | dZ | DL
| SP-14 | 0 | -0.01 | 0.01 | -11.1912 | 12.5387 | 0.7063 | 0.0312 | 0.0939 | -0.0563 | 0.1138
| SP-15 | 0 | -0.01 | 0.01 | -11.2324 | 12.8762 | 1.2442 | 0.022 | 0.0742 | -0.0451 | 0.0896
| SP-16 | 0 | -0.01 | 0.01 | -11.277 | 13.0979 | 1.5871 | 0.0206 | 0.0753 | -0.046 | 0.0906
| SP-17 | 0 | -0.01 | 0.01 | -11.303 | 13.3079 | 1.9182 | 0.0188 | 0.0747 | -0.046 | 0.0897
| SP-18 | 0 | -0.01 | 0.01 | -11.353 | 13.5846 | 2.3463 | 0.0136 | 0.0604 | -0.0375 | 0.0724
| SP-19 | 0 | -0.01 | 0.01 | -11.3823 | 13.7795 | 2.6491 | 0.0134 | 0.0653 | -0.0408 | 0.0782
| SP-20 | 0 | -0.01 | 0.01 | -10.2825 | 12.3106 | 0.8507 | 0.0264 | 0.0714 | -0.0472 | 0.0896
| SP-21 | 0 | -0.01 | 0.01 | -10.295 | 12.6311 | 1.3257 | 0.0249 | 0.0738 | -0.0494 | 0.0923
| SP-22 | 0 | -0.01 | 0.01 | -10.2263 | 12.8548 | 1.6908 | 0.0274 | 0.0864 | -0.0588 | 0.108
| SP-23 | 0 | -0.01 | 0.01 | -10.3806 | 13.1044 | 1.9902 | 0.0202 | 0.0697 | -0.0471 | 0.0865
| SP-24 | 0 | -0.01 | 0.01 | -10.3164 | 13.4026 | 2.4542 | 0.0222 | 0.0845 | -0.058 | 0.1048
| SP-25 | 0 | -0.01 | 0.01 | -10.461 | 13.661 | 2.7786 | 0.026 | 0.1102 | -0.0753 | 0.136
| SP-26 | 0 | -0.01 | 0.01 | -9.4387 | 12.102 | 1.0201 | 0.0172 | 0.0429 | -0.0309 | 0.0556
| SP-27 | 0 | -0.01 | 0.01 | -9.4939 | 12.5055 | 1.5481 | 0.0192 | 0.053 | -0.0385 | 0.0683
| SP-28 | 0 | -0.01 | 0.01 | -9.5238 | 12.7109 | 1.8158 | 0.0224 | 0.0653 | -0.0476 | 0.0839
| SP-29 | 0 | -0.01 | 0.01 | -9.5596 | 12.9563 | 2.1356 | 0.0237 | 0.074 | -0.0542 | 0.0947
| SP-30 | 0 | -0.01 | 0.01 | -9.6026 | 13.2827 | 2.5627 | 0.0238 | 0.0823 | -0.0605 | 0.1049
| SP-31 | 0 | -0.01 | 0.01 | -9.6371 | 13.5179 | 2.8688 | 0.0259 | 0.097 | -0.0716 | 0.1233
Number of points |  |  | 18
Out of Tolerance |  |  | 18
Performance |  |  | 0%
| Mean |  | 0.093456
| Std. deviation |  | 0.019587
| Max. Value |  | 0.136
| Min. Value |  | 0.0556
N24L7
Surface Points
| Name | Offset | -Tol. | +Tol. | X | Y | Z | dX | dY | dZ | DL
| SP-14 | 0 | -0.01 | 0.01 | -8.2653 | 11.8279 | 1.3096 | 0.0321 | 0.0726 | -0.0587 | 0.0987
| SP-15 | 0 | -0.01 | 0.01 | -8.311 | 12.2145 | 1.7623 | 0.0302 | 0.0739 | -0.0601 | 0.0999
| SP-16 | 0 | -0.01 | 0.01 | -8.3408 | 12.4607 | 2.0503 | 0.0362 | 0.0938 | -0.0765 | 0.1263
| SP-17 | 0 | -0.01 | 0.01 | -8.3644 | 12.671 | 2.297 | 0.0294 | 0.0801 | -0.0655 | 0.1076
| SP-18 | 0 | -0.01 | 0.01 | -8.4144 | 13.0969 | 2.7956 | 0.0292 | 0.0887 | -0.0729 | 0.1185
| SP-19 | 0 | -0.01 | 0.01 | -8.442 | 13.3323 | 3.071 | 0.0325 | 0.1056 | -0.087 | 0.1406
| SP-20 | 0 | -0.01 | 0.01 | -7.4276 | 11.5828 | 1.4741 | 0.0325 | 0.0689 | -0.06 | 0.097
| SP-21 | 0 | -0.01 | 0.01 | -7.4938 | 12.0353 | 1.9578 | 0.0356 | 0.082 | -0.0718 | 0.1147
| SP-22 | 0 | -0.01 | 0.01 | -7.4926 | 12.2641 | 2.2193 | 0.0402 | 0.0968 | -0.0851 | 0.135
| SP-23 | 0 | -0.01 | 0.01 | -7.4821 | 12.5084 | 2.5013 | 0.0375 | 0.0949 | -0.0839 | 0.1321
| SP-24 | 0 | -0.01 | 0.01 | -7.4873 | 12.8791 | 2.9169 | 0.0353 | 0.0968 | -0.0862 | 0.1344
| SP-25 | 0 | -0.01 | 0.01 | -7.5415 | 13.1607 | 3.2115 | 0.0397 | 0.1166 | -0.1039 | 0.1612
| SP-26 | 0 | -0.01 | 0.01 | -6.5444 | 11.3577 | 1.6989 | 0.0353 | 0.071 | -0.0668 | 0.1037
| SP-27 | 0 | -0.01 | 0.01 | -6.5943 | 11.8092 | 2.1527 | 0.0395 | 0.0854 | -0.0806 | 0.1239
| SP-28 | 0 | -0.01 | 0.01 | -6.6213 | 12.0382 | 2.3822 | 0.0401 | 0.0903 | -0.0854 | 0.1306
| SP-29 | 0 | -0.01 | 0.01 | -6.6502 | 12.3054 | 2.6513 | 0.0393 | 0.093 | -0.0881 | 0.134
| SP-30 | 0 | -0.01 | 0.01 | -6.6966 | 12.7326 | 3.0813 | 0.0365 | 0.094 | -0.0894 | 0.1347
| SP-31 | 0 | -0.01 | 0.01 | -6.7186 | 13.0423 | 3.3975 | 0.0401 | 0.1101 | -0.1051 | 0.1574
Number of points |  |  | 18
Out of Tolerance |  |  | 18
Performance |  |  | 0%
| Mean |  | 0.12502
| Std. deviation |  | 0.018884
| Max. Value |  | 0.1612
| Min. Value |  | 0.097
N25L7
Surface Points
| Name | Offset | -Tol. | +Tol. | X | Y | Z | dX | dY | dZ | DL
| SP-15 | 0 | -0.01 | 0.01 | -5.3922 | 11.1007 | 2.0335 | 0.0466 | 0.0898 | -0.0925 | 0.1371
| SP-16 | 0 | -0.01 | 0.01 | -5.4353 | 11.5785 | 2.4751 | 0.044 | 0.0909 | -0.0941 | 0.138
| SP-17 | 0 | -0.01 | 0.01 | -5.4573 | 11.7946 | 2.6736 | 0.0419 | 0.0894 | -0.0927 | 0.1354
| SP-18 | 0 | -0.01 | 0.01 | -5.4825 | 12.0798 | 2.9371 | 0.0386 | 0.086 | -0.0894 | 0.13
| SP-19 | 0 | -0.01 | 0.01 | -5.5162 | 12.4628 | 3.2908 | 0.0363 | 0.0861 | -0.0898 | 0.1296
| SP-20 | 0 | -0.01 | 0.01 | -5.5407 | 12.7684 | 3.5738 | 0.0367 | 0.092 | -0.0962 | 0.138
| SP-21 | 0 | -0.01 | 0.01 | -4.7103 | 10.9029 | 2.1843 | 0.0385 | 0.073 | -0.0792 | 0.1144
| SP-22 | 0 | -0.01 | 0.01 | -4.697 | 11.3917 | 2.6396 | 0.0437 | 0.0884 | -0.0966 | 0.138
| SP-23 | 0 | -0.01 | 0.01 | -4.6611 | 11.5777 | 2.8254 | 0.0407 | 0.0845 | -0.0928 | 0.132
| SP-24 | 0 | -0.01 | 0.01 | -4.752 | 11.9441 | 3.1202 | 0.0369 | 0.0805 | -0.0883 | 0.1251
| SP-25 | 0 | -0.01 | 0.01 | -4.7382 | 12.3581 | 3.502 | 0.0351 | 0.0817 | -0.0902 | 0.1266
| SP-26 | 0 | -0.01 | 0.01 | -4.8073 | 12.6652 | 3.754 | 0.0394 | 0.0961 | -0.1061 | 0.1485
| SP-27 | 0 | -0.01 | 0.01 | -3.9026 | 10.7588 | 2.4362 | 0.031 | 0.0593 | -0.068 | 0.0954
| SP-28 | 0 | -0.01 | 0.01 | -3.9315 | 11.17 | 2.7811 | 0.0336 | 0.0674 | -0.0776 | 0.1081
| SP-29 | 0 | -0.01 | 0.01 | -3.9549 | 11.4816 | 3.0416 | 0.0312 | 0.0652 | -0.0752 | 0.1043
| SP-30 | 0 | -0.01 | 0.01 | -3.98 | 11.8238 | 3.3278 | 0.0312 | 0.0681 | -0.0787 | 0.1087
| SP-31 | 0 | -0.01 | 0.01 | -4.0033 | 12.1419 | 3.5936 | 0.0291 | 0.0662 | -0.0767 | 0.1054
| SP-32 | 0 | -0.01 | 0.01 | -4.0303 | 12.5533 | 3.9382 | 0.0312 | 0.0752 | -0.0874 | 0.1194
Number of points |  |  | 18
Out of Tolerance |  |  | 18
Performance |  |  | 0%
| Mean |  | 0.12411
| Std. deviation |  | 0.014914
| Max. Value |  | 0.1485
| Min. Value |  | 0.0954
N26L7
Surface Points
| Name | Offset | -Tol. | +Tol. | X | Y | Z | dX | dY | dZ | DL
| SP-14 | 0 | -0.01 | 0.01 | -2.7347 | 10.5122 | 2.7318 | 0.0381 | 0.0767 | -0.0946 | 0.1277
| SP-15 | 0 | -0.01 | 0.01 | -2.7562 | 10.9874 | 3.1082 | 0.037 | 0.0781 | -0.0966 | 0.1296
| SP-16 | 0 | -0.01 | 0.01 | -2.7785 | 11.2849 | 3.3404 | 0.0342 | 0.0746 | -0.0923 | 0.1234
| SP-17 | 0 | -0.01 | 0.01 | -2.8022 | 11.6102 | 3.5946 | 0.031 | 0.0701 | -0.0868 | 0.1158
| SP-18 | 0 | -0.01 | 0.01 | -2.8267 | 11.985 | 3.8883 | 0.0289 | 0.0681 | -0.0845 | 0.1123
| SP-19 | 0 | -0.01 | 0.01 | -2.8431 | 12.3724 | 4.1948 | 0.0307 | 0.0755 | -0.0939 | 0.1244
| SP-20 | 0 | -0.01 | 0.01 | -2.0439 | 10.3865 | 2.8972 | 0.03 | 0.0643 | -0.0822 | 0.1086
| SP-21 | 0 | -0.01 | 0.01 | -2.1302 | 10.8537 | 3.2322 | 0.0331 | 0.0733 | -0.0935 | 0.1234
| SP-22 | 0 | -0.01 | 0.01 | -2.1137 | 11.1756 | 3.4901 | 0.031 | 0.0711 | -0.0909 | 0.1195
| SP-23 | 0 | -0.01 | 0.01 | -2.0692 | 11.4143 | 3.6915 | 0.0288 | 0.0681 | -0.0874 | 0.1145
| SP-24 | 0 | -0.01 | 0.01 | -2.0413 | 11.9511 | 4.1182 | 0.0281 | 0.0703 | -0.0905 | 0.118
| SP-25 | 0 | -0.01 | 0.01 | -2.1018 | 12.261 | 4.3406 | 0.0312 | 0.0802 | -0.103 | 0.1342
| SP-26 | 0 | -0.01 | 0.01 | -1.3609 | 10.3122 | 3.0755 | 0.0252 | 0.059 | -0.0776 | 0.1007
| SP-27 | 0 | -0.01 | 0.01 | -1.3666 | 10.7191 | 3.3831 | 0.026 | 0.063 | -0.083 | 0.1074
| SP-28 | 0 | -0.01 | 0.01 | -1.3707 | 11.0636 | 3.6434 | 0.0262 | 0.0655 | -0.0863 | 0.1115
| SP-29 | 0 | -0.01 | 0.01 | -1.3591 | 11.3779 | 3.8854 | 0.0237 | 0.0611 | -0.0805 | 0.1038
| SP-30 | 0 | -0.01 | 0.01 | -1.361 | 11.833 | 4.2299 | 0.0241 | 0.0644 | -0.0849 | 0.1093
| SP-31 | 0 | -0.01 | 0.01 | -1.365 | 12.1429 | 4.4636 | 0.026 | 0.0713 | -0.0941 | 0.1208
Number of points |  |  | 18
Out of Tolerance |  |  | 18
Performance |  |  | 0%
| Mean |  | 0.11694
| Std. deviation |  | 0.0092335
| Max. Value |  | 0.1342
| Min. Value |  | 0.1007
N27L7
Surface Points
| Name | Offset | -Tol. | +Tol. | X | Y | Z | dX | dY | dZ | DL
| SP-15 | 0 | -0.01 | 0.01 | -0.1012 | 10.0493 | 3.2416 | 0.0231 | 0.0676 | -0.0923 | 0.1167
| SP-16 | 0 | -0.01 | 0.01 | -0.1002 | 10.5858 | 3.6353 | 0.0231 | 0.0699 | -0.0953 | 0.1204
| SP-17 | 0 | -0.01 | 0.01 | -0.1006 | 10.8826 | 3.8529 | 0.024 | 0.074 | -0.1008 | 0.1273
| SP-18 | 0 | -0.01 | 0.01 | -0.1004 | 11.1876 | 4.0767 | 0.0218 | 0.0684 | -0.0932 | 0.1176
| SP-19 | 0 | -0.01 | 0.01 | -0.1007 | 11.6034 | 4.3818 | 0.0202 | 0.0649 | -0.0885 | 0.1116
| SP-20 | 0 | -0.01 | 0.01 | -0.1014 | 12.0619 | 4.7181 | 0.0205 | 0.0679 | -0.0925 | 0.1166
| SP-21 | 0 | -0.01 | 0.01 | 0.5631 | 10.0234 | 3.3756 | 0.0187 | 0.0644 | -0.0888 | 0.1112
| SP-22 | 0 | -0.01 | 0.01 | 0.5906 | 10.5025 | 3.729 | 0.0211 | 0.0748 | -0.103 | 0.129
| SP-23 | 0 | -0.01 | 0.01 | 0.6705 | 10.8351 | 3.9863 | 0.0226 | 0.0827 | -0.114 | 0.1426
| SP-24 | 0 | -0.01 | 0.01 | 0.6372 | 11.1249 | 4.19 | 0.0202 | 0.0744 | -0.1025 | 0.1282
| SP-25 | 0 | -0.01 | 0.01 | 0.7181 | 11.5562 | 4.5185 | 0.0186 | 0.0709 | -0.0977 | 0.1221
| SP-26 | 0 | -0.01 | 0.01 | 0.6582 | 11.9101 | 4.7641 | 0.0194 | 0.0742 | -0.1021 | 0.1277
| SP-27 | 0 | -0.01 | 0.01 | 1.2984 | 9.8431 | 3.3855 | 0.0178 | 0.075 | -0.1041 | 0.1295
| SP-28 | 0 | -0.01 | 0.01 | 1.3602 | 10.3661 | 3.7729 | 0.0199 | 0.0864 | -0.1198 | 0.1491
| SP-29 | 0 | -0.01 | 0.01 | 1.3975 | 10.6929 | 4.0147 | 0.0194 | 0.0856 | -0.1186 | 0.1476
| SP-30 | 0 | -0.01 | 0.01 | 1.443 | 11.0704 | 4.2944 | 0.0172 | 0.0772 | -0.107 | 0.1331
| SP-31 | 0 | -0.01 | 0.01 | 1.4913 | 11.484 | 4.6004 | 0.0155 | 0.0712 | -0.0986 | 0.1226
| SP-32 | 0 | -0.01 | 0.01 | 1.5272 | 11.8154 | 4.8452 | 0.016 | 0.0745 | -0.1032 | 0.1283
Number of points |  |  | 18
Out of Tolerance |  |  | 18
Performance |  |  | 0%
| Mean |  | 0.12673
| Std. deviation |  | 0.011068
| Max. Value |  | 0.1491
| Min. Value |  | 0.1112
N28L7
Surface Points
| Name | Offset | -Tol. | +Tol. | X | Y | Z | dX | dY | dZ | DL
| SP-14 | 0 | -0.01 | 0.01 | 2.5417 | 9.7353 | 3.483 | 0.0119 | 0.0754 | -0.1045 | 0.1294
| SP-15 | 0 | -0.01 | 0.01 | 2.5904 | 10.1637 | 3.7975 | 0.0135 | 0.0858 | -0.1189 | 0.1472
| SP-16 | 0 | -0.01 | 0.01 | 2.6345 | 10.5477 | 4.0794 | 0.0131 | 0.0836 | -0.1159 | 0.1435
| SP-17 | 0 | -0.01 | 0.01 | 2.6686 | 10.8465 | 4.2988 | 0.0116 | 0.0743 | -0.103 | 0.1275
| SP-18 | 0 | -0.01 | 0.01 | 2.7183 | 11.2851 | 4.6208 | 0.0103 | 0.0661 | -0.0916 | 0.1135
| SP-19 | 0 | -0.01 | 0.01 | 2.7526 | 11.5669 | 4.8279 | 0.0103 | 0.0667 | -0.0925 | 0.1145
| SP-20 | 0 | -0.01 | 0.01 | 3.2716 | 9.5767 | 3.4421 | 0.0092 | 0.075 | -0.1035 | 0.1282
| SP-21 | 0 | -0.01 | 0.01 | 3.3372 | 10.1065 | 3.8317 | 0.0104 | 0.0837 | -0.1155 | 0.143
| SP-22 | 0 | -0.01 | 0.01 | 3.39 | 10.398 | 4.0475 | 0.0104 | 0.0838 | -0.1157 | 0.1432
| SP-23 | 0 | -0.01 | 0.01 | 3.4279 | 10.735 | 4.295 | 0.009 | 0.0715 | -0.0987 | 0.1222
| SP-24 | 0 | -0.01 | 0.01 | 3.5666 | 11.1308 | 4.5941 | 0.0085 | 0.0691 | -0.0954 | 0.1181
| SP-25 | 0 | -0.01 | 0.01 | 3.5528 | 11.4829 | 4.8478 | 0.0083 | 0.0658 | -0.0909 | 0.1125
| SP-26 | 0 | -0.01 | 0.01 | 3.9859 | 9.5 | 3.4444 | 0.0074 | 0.0719 | -0.0987 | 0.1224
| SP-27 | 0 | -0.01 | 0.01 | 4.0794 | 9.9787 | 3.8 | 0.0071 | 0.0675 | -0.0927 | 0.1149
| SP-28 | 0 | -0.01 | 0.01 | 4.1406 | 10.3032 | 4.0409 | 0.0074 | 0.0702 | -0.0964 | 0.1195
| SP-29 | 0 | -0.01 | 0.01 | 4.1926 | 10.5676 | 4.2373 | 0.0069 | 0.0649 | -0.0891 | 0.1105
| SP-30 | 0 | -0.01 | 0.01 | 4.2883 | 11.0647 | 4.6065 | 0.0063 | 0.0578 | -0.0795 | 0.0985
| SP-31 | 0 | -0.01 | 0.01 | 4.3529 | 11.4007 | 4.856 | 0.0057 | 0.0522 | -0.0718 | 0.0889
Number of points |  |  | 18
Out of Tolerance |  |  | 18
Performance |  |  | 0%
| Mean |  | 0.12208
| Std. deviation |  | 0.015684
| Max. Value |  | 0.1472
| Min. Value |  | 0.0889
N29L7
Surface Points
| Name | Offset | -Tol. | +Tol. | X | Y | Z | dX | dY | dZ | DL
| SP-13 | 0 | -0.01 | 0.01 | 5.1988 | 9.3028 | 3.3874 | 0.0071 | 0.0707 | -0.0964 | 0.1197
| SP-14 | 0 | -0.01 | 0.01 | 5.2651 | 9.6575 | 3.6525 | 0.0064 | 0.0616 | -0.0841 | 0.1045
| SP-15 | 0 | -0.01 | 0.01 | 5.3347 | 10.0167 | 3.921 | 0.0071 | 0.0675 | -0.0921 | 0.1144
| SP-16 | 0 | -0.01 | 0.01 | 5.4021 | 10.373 | 4.1872 | 0.0068 | 0.0629 | -0.0859 | 0.1066
| SP-17 | 0 | -0.01 | 0.01 | 5.4896 | 10.8281 | 4.5274 | 0.0061 | 0.0556 | -0.0759 | 0.0943
| SP-18 | 0 | -0.01 | 0.01 | 5.5573 | 11.1674 | 4.7812 | 0.0058 | 0.0519 | -0.0709 | 0.088
| SP-19 | 0 | -0.01 | 0.01 | 6.1114 | 9.0952 | 3.311 | 0.0094 | 0.0724 | -0.0989 | 0.123
| SP-20 | 0 | -0.01 | 0.01 | 6.2192 | 9.6158 | 3.7024 | 0.0087 | 0.0669 | -0.0914 | 0.1137
| SP-21 | 0 | -0.01 | 0.01 | 6.3713 | 9.8335 | 3.8764 | 0.0087 | 0.0645 | -0.0881 | 0.1095
| SP-22 | 0 | -0.01 | 0.01 | 6.3389 | 10.2017 | 4.1427 | 0.0089 | 0.0675 | -0.0922 | 0.1146
| SP-23 | 0 | -0.01 | 0.01 | 6.455 | 10.7065 | 4.5233 | 0.0082 | 0.0616 | -0.0842 | 0.1047
| SP-24 | 0 | -0.01 | 0.01 | 6.4461 | 10.9607 | 4.7084 | 0.0083 | 0.0631 | -0.0862 | 0.1072
| SP-25 | 0 | -0.01 | 0.01 | 6.9031 | 8.9401 | 3.2844 | 0.0118 | 0.068 | -0.0938 | 0.1164
| SP-26 | 0 | -0.01 | 0.01 | 7.0105 | 9.4235 | 3.6483 | 0.0114 | 0.0669 | -0.0922 | 0.1145
| SP-27 | 0 | -0.01 | 0.01 | 7.0807 | 9.7271 | 3.8771 | 0.0111 | 0.0658 | -0.0908 | 0.1127
| SP-28 | 0 | -0.01 | 0.01 | 7.1455 | 10.0243 | 4.1006 | 0.0114 | 0.0684 | -0.0942 | 0.117
| SP-29 | 0 | -0.01 | 0.01 | 7.252 | 10.5032 | 4.461 | 0.0104 | 0.0638 | -0.0878 | 0.109
| SP-30 | 0 | -0.01 | 0.01 | 7.3299 | 10.8372 | 4.7127 | 0.0104 | 0.0642 | -0.0884 | 0.1098
Number of points |  |  | 18
Out of Tolerance |  |  | 18
Performance |  |  | 0%
| Mean |  | 0.10998
| Std. deviation |  | 0.0085554
| Max. Value |  | 0.123
| Min. Value |  | 0.088
N30L7
Surface Points
| Name | Offset | -Tol. | +Tol. | X | Y | Z | dX | dY | dZ | DL
| SP-13 | 0 | -0.01 | 0.01 | 8.1079 | 8.7209 | 3.3165 | 0.0173 | 0.0637 | -0.0914 | 0.1128
| SP-14 | 0 | -0.01 | 0.01 | 8.1925 | 9.1072 | 3.6015 | 0.0163 | 0.0629 | -0.0901 | 0.1111
| SP-15 | 0 | -0.01 | 0.01 | 8.2744 | 9.466 | 3.8665 | 0.0164 | 0.0661 | -0.0946 | 0.1165
| SP-16 | 0 | -0.01 | 0.01 | 8.341 | 9.7647 | 4.0867 | 0.0163 | 0.0684 | -0.0978 | 0.1204
| SP-17 | 0 | -0.01 | 0.01 | 8.4613 | 10.2945 | 4.4771 | 0.0145 | 0.0657 | -0.0937 | 0.1154
| SP-18 | 0 | -0.01 | 0.01 | 8.5349 | 10.6213 | 4.7175 | 0.0139 | 0.0668 | -0.0951 | 0.1171
| SP-19 | 0 | -0.01 | 0.01 | 8.9516 | 8.415 | 3.2923 | 0.02 | 0.0533 | -0.0808 | 0.0988
| SP-20 | 0 | -0.01 | 0.01 | 9.0559 | 8.9815 | 3.6912 | 0.0215 | 0.0633 | -0.0956 | 0.1167
| SP-21 | 0 | -0.01 | 0.01 | 9.14 | 9.2163 | 3.8652 | 0.0217 | 0.0661 | -0.0999 | 0.1218
| SP-22 | 0 | -0.01 | 0.01 | 9.2245 | 9.6243 | 4.1531 | 0.0195 | 0.0647 | -0.0974 | 0.1186
| SP-23 | 0 | -0.01 | 0.01 | 9.3244 | 9.9783 | 4.4073 | 0.0185 | 0.0665 | -0.1002 | 0.1216
| SP-24 | 0 | -0.01 | 0.01 | 9.3897 | 10.4022 | 4.7009 | 0.0189 | 0.076 | -0.1139 | 0.1383
| SP-25 | 0 | -0.01 | 0.01 | 10.0057 | 8.1962 | 3.4509 | 0.0206 | 0.039 | -0.0658 | 0.0792
| SP-26 | 0 | -0.01 | 0.01 | 10.0851 | 8.7052 | 3.7773 | 0.0227 | 0.0483 | -0.0809 | 0.0969
| SP-27 | 0 | -0.01 | 0.01 | 10.1268 | 8.9978 | 3.9635 | 0.0232 | 0.0531 | -0.0886 | 0.1059
| SP-28 | 0 | -0.01 | 0.01 | 10.1765 | 9.32 | 4.1695 | 0.0235 | 0.059 | -0.0979 | 0.1167
| SP-29 | 0 | -0.01 | 0.01 | 10.258 | 9.8519 | 4.5088 | 0.0212 | 0.0632 | -0.1043 | 0.1238
| SP-30 | 0 | -0.01 | 0.01 | 10.3083 | 10.1655 | 4.709 | 0.0207 | 0.0697 | -0.1145 | 0.1357
Number of points |  |  | 18
Out of Tolerance |  |  | 18
Performance |  |  | 0%
| Mean |  | 0.11485
| Std. deviation |  | 0.01365
| Max. Value |  | 0.1383
| Min. Value |  | 0.0792
N31L7
Surface Points
| Name | Offset | -Tol. | +Tol. | X | Y | Z | dX | dY | dZ | DL
| SP-15 | 0 | -0.01 | 0.01 | 11.1383 | 7.7566 | 3.6144 | 0.0273 | 0.0337 | -0.069 | 0.0815
| SP-16 | 0 | -0.01 | 0.01 | 11.2203 | 8.2987 | 3.9109 | 0.0266 | 0.0379 | -0.0769 | 0.0897
| SP-17 | 0 | -0.01 | 0.01 | 11.2761 | 8.6089 | 4.0825 | 0.0256 | 0.0401 | -0.081 | 0.0939
| SP-18 | 0 | -0.01 | 0.01 | 11.337 | 8.9884 | 4.289 | 0.0262 | 0.0465 | -0.0935 | 0.1077
| SP-19 | 0 | -0.01 | 0.01 | 11.4148 | 9.4495 | 4.5391 | 0.0226 | 0.048 | -0.0959 | 0.1096
| SP-20 | 0 | -0.01 | 0.01 | 11.4819 | 9.8444 | 4.7518 | 0.0184 | 0.0469 | -0.0931 | 0.1059
| SP-21 | 0 | -0.01 | 0.01 | 12.0311 | 7.3672 | 3.8261 | 0.0268 | 0.0224 | -0.0582 | 0.0679
| SP-22 | 0 | -0.01 | 0.01 | 12.1553 | 7.9386 | 4.0995 | 0.0334 | 0.0325 | -0.0843 | 0.0964
| SP-23 | 0 | -0.01 | 0.01 | 12.2354 | 8.2655 | 4.2558 | 0.0319 | 0.0342 | -0.0887 | 0.1003
| SP-24 | 0 | -0.01 | 0.01 | 12.2831 | 8.6241 | 4.4108 | 0.0292 | 0.0355 | -0.0913 | 0.1022
| SP-25 | 0 | -0.01 | 0.01 | 12.4944 | 9.1287 | 4.6658 | 0.0245 | 0.0356 | -0.0939 | 0.1034
| SP-26 | 0 | -0.01 | 0.01 | 12.5838 | 9.573 | 4.8553 | 0.0213 | 0.0388 | -0.102 | 0.1111
| SP-27 | 0 | -0.01 | 0.01 | 12.8994 | 6.9948 | 4.129 | 0.0313 | 0.0162 | -0.0604 | 0.07
| SP-28 | 0 | -0.01 | 0.01 | 13.0229 | 7.5549 | 4.3392 | 0.0393 | 0.0238 | -0.0881 | 0.0993
| SP-29 | 0 | -0.01 | 0.01 | 13.12 | 7.9043 | 4.4745 | 0.0375 | 0.025 | -0.0931 | 0.1035
| SP-30 | 0 | -0.01 | 0.01 | 13.2093 | 8.2939 | 4.613 | 0.0364 | 0.0278 | -0.1031 | 0.1128
| SP-31 | 0 | -0.01 | 0.01 | 13.3213 | 8.7819 | 4.7809 | 0.0298 | 0.0276 | -0.1021 | 0.1098
| SP-32 | 0 | -0.01 | 0.01 | 13.4385 | 9.1535 | 4.9125 | 0.024 | 0.0262 | -0.0977 | 0.1039
Number of points |  |  | 18
Out of Tolerance |  |  | 18
Performance |  |  | 0%
| Mean |  | 0.098272
| Std. deviation |  | 0.01326
| Max. Value |  | 0.1128
| Min. Value |  | 0.0679
N32L7
Surface Points
| Name | Offset | -Tol. | +Tol. | X | Y | Z | dX | dY | dZ | DL
| SP-13 | 0 | -0.01 | 0.01 | 13.9646 | 6.5155 | 4.6283 | 0.0776 | 0.0138 | -0.1314 | 0.1532
| SP-14 | 0 | -0.01 | 0.01 | 14.1281 | 7.1145 | 4.7814 | 0.0702 | 0.0148 | -0.1386 | 0.156
| SP-15 | 0 | -0.01 | 0.01 | 14.224 | 7.4445 | 4.8631 | 0.0642 | 0.0149 | -0.1393 | 0.1541
| SP-16 | 0 | -0.01 | 0.01 | 14.3449 | 7.8501 | 4.959 | 0.0597 | 0.0158 | -0.147 | 0.1594
| SP-17 | 0 | -0.01 | 0.01 | 14.4736 | 8.2658 | 5.0524 | 0.0517 | 0.0157 | -0.1468 | 0.1564
| SP-18 | 0 | -0.01 | 0.01 | 14.6111 | 8.687 | 5.1421 | 0.0383 | 0.0137 | -0.1284 | 0.1347
| SP-19 | 0 | -0.01 | 0.01 | 14.7986 | 6.1529 | 5.1333 | 0.0788 | -0.0046 | -0.1206 | 0.1441
| SP-20 | 0 | -0.01 | 0.01 | 14.9574 | 6.6101 | 5.2146 | 0.0781 | -0.0049 | -0.1333 | 0.1546
| SP-21 | 0 | -0.01 | 0.01 | 15.1152 | 6.9956 | 5.288 | 0.078 | -0.0058 | -0.1468 | 0.1663
| SP-22 | 0 | -0.01 | 0.01 | 15.1974 | 7.3579 | 5.3167 | 0.0718 | -0.0047 | -0.1493 | 0.1657
| SP-23 | 0 | -0.01 | 0.01 | 15.3518 | 7.8864 | 5.3703 | 0.0674 | -0.0042 | -0.1641 | 0.1775
| SP-24 | 0 | -0.01 | 0.01 | 15.4871 | 8.254 | 5.4134 | 0.057 | -0.004 | -0.1562 | 0.1663
| SP-25 | 0 | -0.01 | 0.01 | 15.7711 | 5.7399 | 5.8675 | 0.0796 | -0.024 | -0.1056 | 0.1344
| SP-26 | 0 | -0.01 | 0.01 | 15.8926 | 6.1144 | 5.872 | 0.0831 | -0.0261 | -0.1197 | 0.148
| SP-27 | 0 | -0.01 | 0.01 | 16.0624 | 6.6601 | 5.8676 | 0.0815 | -0.0272 | -0.133 | 0.1584
| SP-28 | 0 | -0.01 | 0.01 | 16.188 | 6.9943 | 5.8741 | 0.0811 | -0.0285 | -0.143 | 0.1668
| SP-29 | 0 | -0.01 | 0.01 | 16.3507 | 7.4674 | 5.8691 | 0.0696 | -0.0263 | -0.1381 | 0.1569
| SP-30 | 0 | -0.01 | 0.01 | 16.4715 | 7.81 | 5.8633 | 0.0659 | -0.0263 | -0.1428 | 0.1595
Number of points |  |  | 18
Out of Tolerance |  |  | 18
Performance |  |  | 0%
| Mean |  | 0.15624
| Std. deviation |  | 0.010992
| Max. Value |  | 0.1775
| Min. Value |  | 0.1344
N33L7
Surface Points
| Name | Offset | -Tol. | +Tol. | X | Y | Z | dX | dY | dZ | DL
| SP-15 | 0 | -0.01 | 0.01 | 16.5864 | 5.3301 | 6.6702 | 0.1016 | -0.0485 | -0.1126 | 0.1592
| SP-16 | 0 | -0.01 | 0.01 | 16.7975 | 5.8412 | 6.636 | 0.1097 | -0.0555 | -0.1344 | 0.1821
| SP-17 | 0 | -0.01 | 0.01 | 16.9637 | 6.2554 | 6.5984 | 0.0963 | -0.051 | -0.1279 | 0.168
| SP-18 | 0 | -0.01 | 0.01 | 17.0842 | 6.5603 | 6.5666 | 0.0916 | -0.0502 | -0.1294 | 0.1663
| SP-19 | 0 | -0.01 | 0.01 | 17.2785 | 7.0414 | 6.5149 | 0.0837 | -0.0485 | -0.1303 | 0.1623
| SP-20 | 0 | -0.01 | 0.01 | 17.4298 | 7.4101 | 6.4733 | 0.0711 | -0.0431 | -0.1192 | 0.1453
| SP-21 | 0 | -0.01 | 0.01 | 17.2032 | 4.9907 | 7.4607 | 0.1212 | -0.0712 | -0.1108 | 0.179
| SP-22 | 0 | -0.01 | 0.01 | 17.5367 | 5.5813 | 7.4342 | 0.1199 | -0.0752 | -0.1201 | 0.1856
| SP-23 | 0 | -0.01 | 0.01 | 17.6578 | 5.8456 | 7.3888 | 0.1091 | -0.07 | -0.1145 | 0.1729
| SP-24 | 0 | -0.01 | 0.01 | 17.854 | 6.2662 | 7.3165 | 0.0956 | -0.0636 | -0.1079 | 0.1576
| SP-25 | 0 | -0.01 | 0.01 | 18.1553 | 6.7664 | 7.2816 | 0.0877 | -0.0616 | -0.1059 | 0.1507
| SP-26 | 0 | -0.01 | 0.01 | 18.3013 | 7.1167 | 7.1987 | 0.0865 | -0.0624 | -0.1113 | 0.1541
| SP-27 | 0 | -0.01 | 0.01 | 17.9532 | 4.7568 | 8.589 | 0.1389 | -0.0961 | -0.0953 | 0.1939
| SP-28 | 0 | -0.01 | 0.01 | 18.2579 | 5.319 | 8.4627 | 0.1216 | -0.087 | -0.0915 | 0.1753
| SP-29 | 0 | -0.01 | 0.01 | 18.4731 | 5.7151 | 8.3705 | 0.1059 | -0.0776 | -0.0849 | 0.1563
| SP-30 | 0 | -0.01 | 0.01 | 18.6151 | 5.9745 | 8.31 | 0.0959 | -0.0713 | -0.0799 | 0.1438
| SP-31 | 0 | -0.01 | 0.01 | 18.8957 | 6.4849 | 8.189 | 0.0879 | -0.0673 | -0.0789 | 0.136
| SP-32 | 0 | -0.01 | 0.01 | 19.0654 | 6.7922 | 8.1151 | 0.0839 | -0.0654 | -0.0786 | 0.1323
Number of points |  |  | 18
Out of Tolerance |  |  | 18
Performance |  |  | 0%
| Mean |  | 0.16226
| Std. deviation |  | 0.017209
| Max. Value |  | 0.1939
| Min. Value |  | 0.1323
N34L7
Surface Points
| Name | Offset | -Tol. | +Tol. | X | Y | Z | dX | dY | dZ | DL
| SP-1 | 0 | -0.01 | 0.01 | 18.5177 | 4.6703 | 9.6523 | 0.1371 | -0.1027 | -0.0682 | 0.1844
| SP-2 | 0 | -0.01 | 0.01 | 18.8464 | 5.2041 | 9.507 | 0.1196 | -0.0916 | -0.065 | 0.1641
| SP-3 | 0 | -0.01 | 0.01 | 19.0171 | 5.481 | 9.431 | 0.1089 | -0.0842 | -0.0618 | 0.1509
| SP-4 | 0 | -0.01 | 0.01 | 19.2094 | 5.7881 | 9.3505 | 0.1055 | -0.0826 | -0.0626 | 0.1479
| SP-5 | 0 | -0.01 | 0.01 | 19.527 | 6.3076 | 9.1997 | 0.08 | -0.0638 | -0.0511 | 0.1144
| SP-6 | 0 | -0.01 | 0.01 | 19.6935 | 6.5791 | 9.1211 | 0.0745 | -0.06 | -0.0494 | 0.1076
| SP-7 | 0 | -0.01 | 0.01 | 18.8983 | 4.6364 | 10.6093 | 0.1221 | -0.0956 | -0.0435 | 0.1611
| SP-8 | 0 | -0.01 | 0.01 | 19.1611 | 5.0224 | 10.4983 | 0.1165 | -0.0922 | -0.0446 | 0.1551
| SP-9 | 0 | -0.01 | 0.01 | 19.4214 | 5.3984 | 10.3998 | 0.1166 | -0.0932 | -0.0475 | 0.1566
| SP-10 | 0 | -0.01 | 0.01 | 19.6187 | 5.6969 | 10.2986 | 0.1118 | -0.0901 | -0.048 | 0.1514
| SP-11 | 0 | -0.01 | 0.01 | 19.9652 | 6.1776 | 10.2002 | 0.0965 | -0.0788 | -0.0439 | 0.132
| SP-12 | 0 | -0.01 | 0.01 | 20.1941 | 6.4898 | 10.1417 | 0.0816 | -0.0672 | -0.0383 | 0.1124
| SP-13 | 0 | -0.01 | 0.01 | 19.2046 | 4.5975 | 11.7982 | 0.1143 | -0.0933 | -0.0253 | 0.1497
| SP-14 | 0 | -0.01 | 0.01 | 19.641 | 5.1625 | 11.6819 | 0.1043 | -0.0861 | -0.0258 | 0.1377
| SP-15 | 0 | -0.01 | 0.01 | 19.8227 | 5.3965 | 11.6347 | 0.1001 | -0.083 | -0.0258 | 0.1325
| SP-16 | 0 | -0.01 | 0.01 | 20.1227 | 5.7823 | 11.5562 | 0.0911 | -0.076 | -0.025 | 0.1213
| SP-17 | 0 | -0.01 | 0.01 | 20.365 | 6.0929 | 11.4932 | 0.0834 | -0.07 | -0.0239 | 0.1115
| SP-18 | 0 | -0.01 | 0.01 | 20.6474 | 6.4553 | 11.4162 | 0.0784 | -0.0662 | -0.0237 | 0.1053
Number of points |  |  | 18
Out of Tolerance |  |  | 18
Performance |  |  | 0%
| Mean |  | 0.13866
| Std. deviation |  | 0.022794
| Max. Value |  | 0.1844
| Min. Value |  | 0.1053
N35L7
Surface Points
| Name | Offset | -Tol. | +Tol. | X | Y | Z | dX | dY | dZ | DL
| SP-1 | 0 | -0.01 | 0.01 | 19.4794 | 4.6658 | 12.9955 | 0.1165 | -0.0998 | -0.0181 | 0.1545
| SP-2 | 0 | -0.01 | 0.01 | 19.7998 | 5.0578 | 12.8958 | 0.0957 | -0.0824 | -0.0165 | 0.1273
| SP-3 | 0 | -0.01 | 0.01 | 20.0863 | 5.4059 | 12.8189 | 0.0928 | -0.0803 | -0.0173 | 0.1239
| SP-4 | 0 | -0.01 | 0.01 | 20.371 | 5.7515 | 12.7433 | 0.095 | -0.0825 | -0.0191 | 0.1272
| SP-5 | 0 | -0.01 | 0.01 | 20.724 | 6.1794 | 12.65 | 0.0786 | -0.0686 | -0.0171 | 0.1058
| SP-6 | 0 | -0.01 | 0.01 | 20.9898 | 6.502 | 12.5773 | 0.0754 | -0.0661 | -0.0174 | 0.1018
| SP-7 | 0 | -0.01 | 0.01 | 19.5952 | 4.6923 | 13.6052 | 0.1068 | -0.0943 | -0.0164 | 0.1434
| SP-8 | 0 | -0.01 | 0.01 | 19.9726 | 5.1294 | 13.5454 | 0.0892 | -0.0792 | -0.0154 | 0.1203
| SP-9 | 0 | -0.01 | 0.01 | 20.217 | 5.4352 | 13.3935 | 0.0916 | -0.0813 | -0.0168 | 0.1236
| SP-10 | 0 | -0.01 | 0.01 | 20.4563 | 5.6933 | 13.4428 | 0.0856 | -0.0765 | -0.0167 | 0.116
| SP-11 | 0 | -0.01 | 0.01 | 20.8113 | 6.1091 | 13.3566 | 0.0786 | -0.0706 | -0.0166 | 0.1069
| SP-12 | 0 | -0.01 | 0.01 | 21.1179 | 6.4647 | 13.2954 | 0.0757 | -0.0683 | -0.0171 | 0.1034
| SP-13 | 0 | -0.01 | 0.01 | 19.7428 | 4.7005 | 14.4223 | 0.0886 | -0.082 | -0.0176 | 0.122
| SP-14 | 0 | -0.01 | 0.01 | 20.1436 | 5.1435 | 14.3717 | 0.0839 | -0.0781 | -0.0184 | 0.1161
| SP-15 | 0 | -0.01 | 0.01 | 20.38 | 5.4042 | 14.3414 | 0.0846 | -0.0791 | -0.0196 | 0.1174
| SP-16 | 0 | -0.01 | 0.01 | 20.6851 | 5.7397 | 14.3028 | 0.0799 | -0.075 | -0.0198 | 0.1114
| SP-17 | 0 | -0.01 | 0.01 | 21.0116 | 6.1001 | 14.2526 | 0.0744 | -0.0702 | -0.0197 | 0.1041
| SP-18 | 0 | -0.01 | 0.01 | 21.2655 | 6.381 | 14.2105 | 0.075 | -0.071 | -0.0207 | 0.1053
Number of points |  |  | 18
Out of Tolerance |  |  | 18
Performance |  |  | 0%
| Mean |  | 0.11836
| Std. deviation |  | 0.014116
| Max. Value |  | 0.1545
| Min. Value |  | 0.1018
N36L7
Surface Points
| Name | Offset | -Tol. | +Tol. | X | Y | Z | dX | dY | dZ | DL
| SP-1 | 0 | -0.01 | 0.01 | 20.374 | 4.9925 | 15.6217 | 0.1017 | -0.1038 | -0.0424 | 0.1514
| SP-2 | 0 | -0.01 | 0.01 | 20.6633 | 5.2965 | 15.5718 | 0.0884 | -0.0904 | -0.0382 | 0.1321
| SP-3 | 0 | -0.01 | 0.01 | 20.9675 | 5.6116 | 15.5295 | 0.0868 | -0.0891 | -0.039 | 0.1304
| SP-4 | 0 | -0.01 | 0.01 | 21.3663 | 6.0238 | 15.4741 | 0.0782 | -0.0807 | -0.037 | 0.1183
| SP-5 | 0 | -0.01 | 0.01 | 21.6264 | 6.2928 | 15.4366 | 0.0711 | -0.0736 | -0.0346 | 0.108
| SP-6 | 0 | -0.01 | 0.01 | 20.4312 | 4.9619 | 15.8222 | 0.0987 | -0.1024 | -0.0463 | 0.1495
| SP-7 | 0 | -0.01 | 0.01 | 20.7269 | 5.2617 | 15.7885 | 0.0899 | -0.0938 | -0.044 | 0.1372
| SP-8 | 0 | -0.01 | 0.01 | 21.0261 | 5.5669 | 15.7491 | 0.0878 | -0.0919 | -0.0445 | 0.1347
| SP-9 | 0 | -0.01 | 0.01 | 21.3713 | 5.8981 | 15.7438 | 0.0738 | -0.0778 | -0.0398 | 0.1144
| SP-10 | 0 | -0.01 | 0.01 | 21.7444 | 6.3128 | 15.6253 | 0.0603 | -0.0635 | -0.0328 | 0.0935
| SP-11 | 0 | -0.01 | 0.01 | 20.6422 | 4.984 | 16.1774 | 0.0784 | -0.0844 | -0.0465 | 0.1243
| SP-12 | 0 | -0.01 | 0.01 | 20.8527 | 5.2126 | 16.1177 | 0.081 | -0.0872 | -0.0483 | 0.1285
| SP-13 | 0 | -0.01 | 0.01 | 21.1914 | 5.5578 | 16.0623 | 0.0744 | -0.0804 | -0.0457 | 0.1187
| SP-14 | 0 | -0.01 | 0.01 | 21.5049 | 5.8858 | 15.9961 | 0.0677 | -0.0732 | -0.0424 | 0.1083
| SP-15 | 0 | -0.01 | 0.01 | 21.8661 | 6.2704 | 15.9089 | 0.057 | -0.0617 | -0.0363 | 0.0915
| SP-16 | 0 | -0.01 | 0.01 | 21.3719 | 5.8715 | 15.7964 | 0.0697 | -0.0739 | -0.0386 | 0.1087
| SP-17 | 0 | -0.01 | 0.01 | 21.7091 | 6.2902 | 15.6041 | 0.0601 | -0.0632 | -0.0321 | 0.0929
| SP-18 | 0 | -0.01 | 0.01 | 21.1112 | 5.6157 | 15.8142 | 0.0797 | -0.084 | -0.0424 | 0.1233
Number of points |  |  | 18
Out of Tolerance |  |  | 18
Performance |  |  | 0%
| Mean |  | 0.12032
| Std. deviation |  | 0.017849
| Max. Value |  | 0.1514
| Min. Value |  | 0.0915
N37L7
Surface Points
| Name | Offset | -Tol. | +Tol. | X | Y | Z | dX | dY | dZ | DL
| SP-1 | 0 | -0.01 | 0.01 | 20.7506 | 4.0141 | 17.5406 | 0.0767 | -0.0981 | -0.1066 | 0.1639
| SP-2 | 0 | -0.01 | 0.01 | 21.1685 | 4.4406 | 17.4491 | 0.068 | -0.0869 | -0.0947 | 0.1454
| SP-3 | 0 | -0.01 | 0.01 | 21.5199 | 4.7988 | 17.3728 | 0.0621 | -0.0794 | -0.0868 | 0.133
| SP-4 | 0 | -0.01 | 0.01 | 21.7445 | 5.0254 | 17.3264 | 0.0584 | -0.0747 | -0.0818 | 0.1253
| SP-5 | 0 | -0.01 | 0.01 | 22.0527 | 5.3355 | 17.2635 | 0.0404 | -0.0517 | -0.0569 | 0.0868
| SP-6 | 0 | -0.01 | 0.01 | 22.4269 | 5.7116 | 17.1878 | 0.0411 | -0.0525 | -0.0582 | 0.0885
| SP-7 | 0 | -0.01 | 0.01 | 20.809 | 3.9279 | 17.6571 | 0.0732 | -0.0959 | -0.1123 | 0.1648
| SP-8 | 0 | -0.01 | 0.01 | 21.3058 | 4.3911 | 17.5852 | 0.0633 | -0.0835 | -0.0999 | 0.1448
| SP-9 | 0 | -0.01 | 0.01 | 21.6289 | 4.6468 | 17.5752 | 0.0549 | -0.0732 | -0.0907 | 0.1289
| SP-10 | 0 | -0.01 | 0.01 | 21.8625 | 4.9871 | 17.4401 | 0.0527 | -0.0691 | -0.0816 | 0.1192
| SP-11 | 0 | -0.01 | 0.01 | 22.2957 | 5.3453 | 17.4155 | 0.0424 | -0.0562 | -0.0691 | 0.0987
| SP-12 | 0 | -0.01 | 0.01 | 22.5522 | 5.5778 | 17.3835 | 0.0349 | -0.0465 | -0.0579 | 0.0821
| SP-13 | 0 | -0.01 | 0.01 | 21.0143 | 3.8484 | 17.8422 | 0.058 | -0.08 | -0.1078 | 0.1463
| SP-14 | 0 | -0.01 | 0.01 | 21.4699 | 4.2354 | 17.7996 | 0.0544 | -0.0759 | -0.1059 | 0.1412
| SP-15 | 0 | -0.01 | 0.01 | 21.7246 | 4.469 | 17.763 | 0.0481 | -0.0673 | -0.0948 | 0.1258
| SP-16 | 0 | -0.01 | 0.01 | 22.141 | 4.8445 | 17.7074 | 0.0414 | -0.0583 | -0.0837 | 0.1101
| SP-17 | 0 | -0.01 | 0.01 | 22.465 | 5.1342 | 17.6656 | 0.0374 | -0.0531 | -0.0774 | 0.1011
| SP-18 | 0 | -0.01 | 0.01 | 22.7135 | 5.3918 | 17.6092 | 0.0297 | -0.042 | -0.061 | 0.0797
Number of points |  |  | 18
Out of Tolerance |  |  | 18
Performance |  |  | 0%
| Mean |  | 0.12142
| Std. deviation |  | 0.027304
| Max. Value |  | 0.1648
| Min. Value |  | 0.0797
N38L7
Surface Points
| Name | Offset | -Tol. | +Tol. | X | Y | Z | dX | dY | dZ | DL
| SP-1 | 0 | -0.01 | 0.01 | 21.9005 | 2.9959 | 18.5385 | 0.0164 | -0.0433 | -0.1418 | 0.1492
| SP-2 | 0 | -0.01 | 0.01 | 22.3113 | 3.3599 | 18.4748 | 0.0178 | -0.0478 | -0.1584 | 0.1664
| SP-3 | 0 | -0.01 | 0.01 | 22.621 | 3.6465 | 18.4232 | 0.0161 | -0.0434 | -0.1442 | 0.1514
| SP-4 | 0 | -0.01 | 0.01 | 22.8852 | 3.8836 | 18.3814 | 0.0146 | -0.0395 | -0.1319 | 0.1385
| SP-5 | 0 | -0.01 | 0.01 | 23.2646 | 4.2292 | 18.3198 | 0.0118 | -0.0323 | -0.1084 | 0.1138
| SP-6 | 0 | -0.01 | 0.01 | 23.3375 | 4.231 | 18.3267 | 0.0106 | -0.0312 | -0.1095 | 0.1143
| SP-7 | 0 | -0.01 | 0.01 | 22.1381 | 2.8175 | 18.6045 | 0.0061 | -0.0326 | -0.1439 | 0.1476
| SP-8 | 0 | -0.01 | 0.01 | 22.4878 | 3.1321 | 18.5482 | 0.0068 | -0.0374 | -0.1665 | 0.1708
| SP-9 | 0 | -0.01 | 0.01 | 22.7836 | 3.5031 | 18.476 | 0.009 | -0.0376 | -0.1544 | 0.1591
| SP-10 | 0 | -0.01 | 0.01 | 23.1492 | 3.7778 | 18.43 | 0.0067 | -0.033 | -0.1429 | 0.1468
| SP-11 | 0 | -0.01 | 0.01 | 23.489 | 4.1614 | 18.3569 | 0.0076 | -0.0316 | -0.1295 | 0.1336
| SP-12 | 0 | -0.01 | 0.01 | 23.4873 | 4.1461 | 18.3605 | 0.0072 | -0.0309 | -0.1282 | 0.1321
| SP-13 | 0 | -0.01 | 0.01 | 22.2004 | 2.5866 | 18.6514 | -0.0012 | -0.0232 | -0.1358 | 0.1378
| SP-14 | 0 | -0.01 | 0.01 | 22.7144 | 3.0151 | 18.5735 | -0.0026 | -0.026 | -0.1602 | 0.1623
| SP-15 | 0 | -0.01 | 0.01 | 23.0171 | 3.299 | 18.5223 | -0.0024 | -0.0254 | -0.1557 | 0.1578
| SP-16 | 0 | -0.01 | 0.01 | 23.2999 | 3.5318 | 18.4798 | -0.003 | -0.0235 | -0.1487 | 0.1505
| SP-17 | 0 | -0.01 | 0.01 | 23.8042 | 3.9969 | 18.3958 | -0.0024 | -0.0183 | -0.1154 | 0.1169
| SP-18 | 0 | -0.01 | 0.01 | 23.7408 | 3.9522 | 18.4042 | -0.0023 | -0.0207 | -0.1287 | 0.1304
Number of points |  |  | 18
Out of Tolerance |  |  | 18
Performance |  |  | 0%
| Mean |  | 0.14329
| Std. deviation |  | 0.01739
| Max. Value |  | 0.1708
| Min. Value |  | 0.1138
N39L7
Surface Points
| Name | Offset | -Tol. | +Tol. | X | Y | Z | dX | dY | dZ | DL
| SP-1 | 0 | -0.01 | 0.01 | 23.2243 | 1.5974 | 18.4801 | -0.036 | 0.0209 | -0.1065 | 0.1144
| SP-2 | 0 | -0.01 | 0.01 | 23.6061 | 1.9644 | 18.4229 | -0.0423 | 0.0241 | -0.1277 | 0.1367
| SP-3 | 0 | -0.01 | 0.01 | 23.9213 | 2.2733 | 18.3768 | -0.0444 | 0.0248 | -0.1368 | 0.1459
| SP-4 | 0 | -0.01 | 0.01 | 24.2876 | 2.6052 | 18.3183 | -0.0439 | 0.0244 | -0.1364 | 0.1453
| SP-5 | 0 | -0.01 | 0.01 | 24.6426 | 2.9572 | 18.267 | -0.0438 | 0.0236 | -0.1405 | 0.149
| SP-6 | 0 | -0.01 | 0.01 | 24.6456 | 2.9503 | 18.2649 | -0.0435 | 0.0237 | -0.1387 | 0.1473
| SP-7 | 0 | -0.01 | 0.01 | 23.3269 | 1.4576 | 18.4104 | -0.0455 | 0.03 | -0.1144 | 0.1267
| SP-8 | 0 | -0.01 | 0.01 | 23.8077 | 1.892 | 18.3332 | -0.05 | 0.0331 | -0.1256 | 0.1392
| SP-9 | 0 | -0.01 | 0.01 | 24.112 | 2.2325 | 18.3012 | -0.0492 | 0.0316 | -0.1295 | 0.142
| SP-10 | 0 | -0.01 | 0.01 | 24.3476 | 2.4489 | 18.2645 | -0.0508 | 0.0326 | -0.1342 | 0.1472
| SP-11 | 0 | -0.01 | 0.01 | 24.7524 | 2.7985 | 18.1962 | -0.0478 | 0.031 | -0.1249 | 0.1373
| SP-12 | 0 | -0.01 | 0.01 | 23.3777 | 1.3366 | 18.3544 | -0.0494 | 0.0347 | -0.1119 | 0.1271
| SP-13 | 0 | -0.01 | 0.01 | 23.878 | 1.7071 | 18.2474 | -0.0567 | 0.0409 | -0.1223 | 0.1409
| SP-14 | 0 | -0.01 | 0.01 | 24.1824 | 2.0142 | 18.209 | -0.0566 | 0.0407 | -0.1239 | 0.1422
| SP-15 | 0 | -0.01 | 0.01 | 24.4201 | 2.2294 | 18.171 | -0.0542 | 0.039 | -0.1184 | 0.1359
| SP-16 | 0 | -0.01 | 0.01 | 24.8285 | 2.6396 | 18.1191 | -0.0504 | 0.0359 | -0.1121 | 0.1281
| SP-17 | 0 | -0.01 | 0.01 | 24.8278 | 2.6401 | 18.1196 | -0.0502 | 0.0358 | -0.1118 | 0.1276
| SP-18 | 0 | -0.01 | 0.01 | 24.6442 | 2.7832 | 18.2327 | -0.0486 | 0.03 | -0.1354 | 0.1469
Number of points |  |  | 18
Out of Tolerance |  |  | 18
Performance |  |  | 0%
| Mean |  | 0.13776
| Std. deviation |  | 0.0095355
| Max. Value |  | 0.149
| Min. Value |  | 0.1144
N40L7
Surface Points
| Name | Offset | -Tol. | +Tol. | X | Y | Z | dX | dY | dZ | DL
| SP-1 | 0 | -0.01 | 0.01 | 24.1371 | 0.4396 | 17.4665 | -0.0493 | 0.0434 | -0.0671 | 0.0939
| SP-2 | 0 | -0.01 | 0.01 | 24.6662 | 0.9441 | 17.4041 | -0.0542 | 0.0474 | -0.076 | 0.1047
| SP-3 | 0 | -0.01 | 0.01 | 24.9345 | 1.2002 | 17.3724 | -0.051 | 0.0444 | -0.0724 | 0.0991
| SP-4 | 0 | -0.01 | 0.01 | 25.2125 | 1.4675 | 17.3405 | -0.0478 | 0.0415 | -0.0689 | 0.0936
| SP-5 | 0 | -0.01 | 0.01 | 25.5722 | 1.8102 | 17.2972 | -0.0443 | 0.0382 | -0.0649 | 0.0874
| SP-6 | 0 | -0.01 | 0.01 | 25.5913 | 1.8266 | 17.2938 | -0.0432 | 0.0373 | -0.0634 | 0.0853
| SP-7 | 0 | -0.01 | 0.01 | 24.2679 | 0.3269 | 17.2914 | -0.0568 | 0.0515 | -0.0729 | 0.1059
| SP-8 | 0 | -0.01 | 0.01 | 24.7233 | 0.7025 | 17.2026 | -0.0586 | 0.0531 | -0.0763 | 0.1099
| SP-9 | 0 | -0.01 | 0.01 | 25.0027 | 0.9408 | 17.1541 | -0.0554 | 0.0502 | -0.0729 | 0.1044
| SP-10 | 0 | -0.01 | 0.01 | 25.3456 | 1.1769 | 17.0562 | -0.0507 | 0.0461 | -0.0665 | 0.0955
| SP-11 | 0 | -0.01 | 0.01 | 25.6939 | 1.5527 | 17.0498 | -0.0492 | 0.0442 | -0.0666 | 0.0938
| SP-12 | 0 | -0.01 | 0.01 | 25.7286 | 1.5648 | 17.0323 | -0.0477 | 0.043 | -0.0645 | 0.091
| SP-13 | 0 | -0.01 | 0.01 | 24.4995 | 0.0772 | 16.9062 | -0.0663 | 0.0639 | -0.0755 | 0.1191
| SP-14 | 0 | -0.01 | 0.01 | 24.9182 | 0.4764 | 16.8752 | -0.0652 | 0.0622 | -0.0768 | 0.1184
| SP-15 | 0 | -0.01 | 0.01 | 25.2572 | 0.7343 | 16.7966 | -0.0597 | 0.057 | -0.0709 | 0.1088
| SP-16 | 0 | -0.01 | 0.01 | 25.5568 | 0.9293 | 16.7014 | -0.0543 | 0.052 | -0.0644 | 0.099
| SP-17 | 0 | -0.01 | 0.01 | 25.9068 | 1.2133 | 16.6362 | -0.041 | 0.0393 | -0.0494 | 0.0753
| SP-18 | 0 | -0.01 | 0.01 | 25.906 | 1.2162 | 16.6392 | -0.0402 | 0.0384 | -0.0484 | 0.0737
Number of points |  |  | 18
Out of Tolerance |  |  | 18
Performance |  |  | 0%
| Mean |  | 0.097711
| Std. deviation |  | 0.012735
| Max. Value |  | 0.1191
| Min. Value |  | 0.0737
N41L7
Surface Points
| Name | Offset | -Tol. | +Tol. | X | Y | Z | dX | dY | dZ | DL
| SP-1 | 0 | -0.01 | 0.01 | 24.9698 | -0.5959 | 15.7298 | -0.0679 | 0.0761 | -0.0601 | 0.1184
| SP-2 | 0 | -0.01 | 0.01 | 25.3905 | -0.3793 | 15.5307 | -0.0722 | 0.0816 | -0.0643 | 0.1265
| SP-3 | 0 | -0.01 | 0.01 | 25.7116 | -0.063 | 15.5674 | -0.0627 | 0.0697 | -0.0581 | 0.1103
| SP-4 | 0 | -0.01 | 0.01 | 26.0474 | 0.1435 | 15.4535 | -0.0625 | 0.0695 | -0.0585 | 0.1103
| SP-5 | 0 | -0.01 | 0.01 | 26.4268 | 0.4164 | 15.3724 | -0.0553 | 0.0612 | -0.0528 | 0.0979
| SP-6 | 0 | -0.01 | 0.01 | 26.5175 | 0.4818 | 15.3534 | -0.0565 | 0.0625 | -0.0542 | 0.1002
| SP-7 | 0 | -0.01 | 0.01 | 25.0277 | -0.838 | 15.3378 | -0.0771 | 0.0907 | -0.064 | 0.1352
| SP-8 | 0 | -0.01 | 0.01 | 25.564 | -0.5172 | 15.1489 | -0.0795 | 0.0936 | -0.0678 | 0.1403
| SP-9 | 0 | -0.01 | 0.01 | 25.8198 | -0.2803 | 15.1733 | -0.0729 | 0.0846 | -0.0639 | 0.1287
| SP-10 | 0 | -0.01 | 0.01 | 26.198 | -0.0716 | 15.0195 | -0.0683 | 0.0795 | -0.0606 | 0.1211
| SP-11 | 0 | -0.01 | 0.01 | 26.6116 | 0.2238 | 14.9404 | -0.0624 | 0.0721 | -0.0568 | 0.1109
| SP-12 | 0 | -0.01 | 0.01 | 25.0253 | -1.1845 | 14.8119 | -0.0717 | 0.0903 | -0.055 | 0.1277
| SP-13 | 0 | -0.01 | 0.01 | 25.5753 | -0.8251 | 14.6839 | -0.0735 | 0.0915 | -0.0589 | 0.1313
| SP-14 | 0 | -0.01 | 0.01 | 25.9446 | -0.5976 | 14.5767 | -0.0638 | 0.0789 | -0.0523 | 0.1142
| SP-15 | 0 | -0.01 | 0.01 | 26.2659 | -0.397 | 14.4879 | -0.0594 | 0.0731 | -0.0497 | 0.1065
| SP-16 | 0 | -0.01 | 0.01 | 26.6753 | -0.0557 | 14.4965 | -0.0611 | 0.0739 | -0.053 | 0.1096
| SP-17 | 0 | -0.01 | 0.01 | 26.672 | -0.0578 | 14.4974 | -0.0609 | 0.0737 | -0.0528 | 0.1092
| SP-18 | 0 | -0.01 | 0.01 | 26.644 | 0.2113 | 14.8889 | -0.0603 | 0.0699 | -0.0546 | 0.1073
Number of points |  |  | 18
Out of Tolerance |  |  | 18
Performance |  |  | 0%
| Mean |  | 0.11698
| Std. deviation |  | 0.012225
| Max. Value |  | 0.1403
| Min. Value |  | 0.0979
N42L7
Surface Points
| Name | Offset | -Tol. | +Tol. | X | Y | Z | dX | dY | dZ | DL
| SP-1 | 0 | -0.01 | 0.01 | 25.1813 | -1.7734 | 13.4937 | -0.0548 | 0.0809 | -0.0383 | 0.105
| SP-2 | 0 | -0.01 | 0.01 | 25.7631 | -1.4495 | 13.3427 | -0.0612 | 0.0885 | -0.0454 | 0.1168
| SP-3 | 0 | -0.01 | 0.01 | 26.0785 | -1.2728 | 13.2611 | -0.0605 | 0.0865 | -0.0461 | 0.1152
| SP-4 | 0 | -0.01 | 0.01 | 26.345 | -1.1241 | 13.1902 | -0.0608 | 0.0862 | -0.0473 | 0.1156
| SP-5 | 0 | -0.01 | 0.01 | 26.8545 | -0.8436 | 13.0459 | -0.0625 | 0.0873 | -0.0505 | 0.1187
| SP-6 | 0 | -0.01 | 0.01 | 27.3002 | -0.678 | 12.7856 | -0.0478 | 0.067 | -0.0399 | 0.0915
| SP-7 | 0 | -0.01 | 0.01 | 25.1784 | -1.9393 | 13.137 | -0.0582 | 0.0902 | -0.0403 | 0.1146
| SP-8 | 0 | -0.01 | 0.01 | 25.7253 | -1.6894 | 12.9099 | -0.0628 | 0.0962 | -0.0461 | 0.1238
| SP-9 | 0 | -0.01 | 0.01 | 26.1218 | -1.5317 | 12.7023 | -0.0577 | 0.088 | -0.044 | 0.1141
| SP-10 | 0 | -0.01 | 0.01 | 26.3548 | -1.3914 | 12.6756 | -0.0598 | 0.09 | -0.0466 | 0.1176
| SP-11 | 0 | -0.01 | 0.01 | 26.8678 | -1.1792 | 12.4311 | -0.0524 | 0.0783 | -0.0427 | 0.1034
| SP-12 | 0 | -0.01 | 0.01 | 27.2975 | -0.984 | 12.2627 | -0.0453 | 0.067 | -0.0381 | 0.0894
| SP-13 | 0 | -0.01 | 0.01 | 25.1417 | -2.313 | 12.3017 | -0.0636 | 0.1118 | -0.0445 | 0.1361
| SP-14 | 0 | -0.01 | 0.01 | 25.6142 | -2.1051 | 12.1475 | -0.0506 | 0.0869 | -0.0377 | 0.1074
| SP-15 | 0 | -0.01 | 0.01 | 26.0795 | -1.8826 | 12.0309 | -0.0481 | 0.0802 | -0.0376 | 0.1008
| SP-16 | 0 | -0.01 | 0.01 | 26.3861 | -1.7504 | 11.9209 | -0.0481 | 0.0793 | -0.0388 | 0.1005
| SP-17 | 0 | -0.01 | 0.01 | 26.8783 | -1.5413 | 11.7381 | -0.0376 | 0.0608 | -0.0317 | 0.0782
| SP-18 | 0 | -0.01 | 0.01 | 27.2698 | -1.3426 | 11.6521 | -0.0352 | 0.0557 | -0.0306 | 0.0727
Number of points |  |  | 18
Out of Tolerance |  |  | 18
Performance |  |  | 0%
| Mean |  | 0.10674
| Std. deviation |  | 0.016045
| Max. Value |  | 0.1361
| Min. Value |  | 0.0727
N43L7
Surface Points
| Name | Offset | -Tol. | +Tol. | X | Y | Z | dX | dY | dZ | DL
| SP-1 | 0 | -0.01 | 0.01 | 25.0902 | -2.8092 | 11.0564 | -0.037 | 0.0816 | -0.0296 | 0.0943
| SP-2 | 0 | -0.01 | 0.01 | 25.595 | -2.6439 | 10.8784 | -0.0363 | 0.0767 | -0.0312 | 0.0904
| SP-3 | 0 | -0.01 | 0.01 | 25.9705 | -2.5411 | 10.6966 | -0.0395 | 0.0819 | -0.0359 | 0.0977
| SP-4 | 0 | -0.01 | 0.01 | 26.3087 | -2.4235 | 10.5905 | -0.0419 | 0.0843 | -0.0393 | 0.102
| SP-5 | 0 | -0.01 | 0.01 | 26.8152 | -2.2359 | 10.4485 | -0.0372 | 0.0719 | -0.0364 | 0.0887
| SP-6 | 0 | -0.01 | 0.01 | 27.1395 | -2.1099 | 10.3639 | -0.0408 | 0.0769 | -0.0409 | 0.0962
| SP-7 | 0 | -0.01 | 0.01 | 25.0079 | -3.1312 | 10.2515 | -0.0339 | 0.0906 | -0.0321 | 0.1019
| SP-8 | 0 | -0.01 | 0.01 | 25.5586 | -3.0045 | 10.0277 | -0.0386 | 0.0975 | -0.0397 | 0.1121
| SP-9 | 0 | -0.01 | 0.01 | 25.8746 | -2.9352 | 9.8911 | -0.04 | 0.0983 | -0.0429 | 0.1145
| SP-10 | 0 | -0.01 | 0.01 | 26.2675 | -2.8366 | 9.7488 | -0.0392 | 0.0923 | -0.0436 | 0.1094
| SP-11 | 0 | -0.01 | 0.01 | 26.7623 | -2.693 | 9.6031 | -0.0389 | 0.0869 | -0.0449 | 0.1053
| SP-12 | 0 | -0.01 | 0.01 | 27.1349 | -2.5647 | 9.5241 | -0.0377 | 0.0806 | -0.0442 | 0.0994
| SP-13 | 0 | -0.01 | 0.01 | 24.9237 | -3.3645 | 9.6747 | -0.032 | 0.1019 | -0.0362 | 0.1128
| SP-14 | 0 | -0.01 | 0.01 | 25.444 | -3.2683 | 9.4823 | -0.0329 | 0.0974 | -0.0397 | 0.1102
| SP-15 | 0 | -0.01 | 0.01 | 25.7978 | -3.2061 | 9.3408 | -0.0364 | 0.1028 | -0.0455 | 0.1182
| SP-16 | 0 | -0.01 | 0.01 | 26.141 | -3.1266 | 9.243 | -0.0339 | 0.0912 | -0.0434 | 0.1065
| SP-17 | 0 | -0.01 | 0.01 | 26.6482 | -3.029 | 9.0497 | -0.0341 | 0.0865 | -0.0454 | 0.1035
| SP-18 | 0 | -0.01 | 0.01 | 27.023 | -2.9071 | 8.9938 | -0.0353 | 0.0846 | -0.0471 | 0.1031
Number of points |  |  | 18
Out of Tolerance |  |  | 18
Performance |  |  | 0%
| Mean |  | 0.10368
| Std. deviation |  | 0.0083063
| Max. Value |  | 0.1182
| Min. Value |  | 0.0887
N44L7
Surface Points
| Name | Offset | -Tol. | +Tol. | X | Y | Z | dX | dY | dZ | DL
| SP-13 | 0 | -0.01 | 0.01 | 24.5935 | -3.8903 | 8.4233 | -0.0139 | 0.085 | -0.0309 | 0.0915
| SP-14 | 0 | -0.01 | 0.01 | 25.1512 | -3.8534 | 8.2606 | -0.017 | 0.0854 | -0.0364 | 0.0944
| SP-15 | 0 | -0.01 | 0.01 | 25.5501 | -3.8214 | 8.1437 | -0.0211 | 0.0944 | -0.0444 | 0.1064
| SP-16 | 0 | -0.01 | 0.01 | 25.9014 | -3.8253 | 7.9703 | -0.0231 | 0.0967 | -0.0496 | 0.1112
| SP-17 | 0 | -0.01 | 0.01 | 26.4291 | -3.7481 | 7.8618 | -0.0255 | 0.0924 | -0.0524 | 0.1092
| SP-18 | 0 | -0.01 | 0.01 | 26.8414 | -3.687 | 7.7632 | -0.0318 | 0.1051 | -0.0641 | 0.1271
| SP-19 | 0 | -0.01 | 0.01 | 24.4094 | -4.1772 | 7.7125 | -0.0082 | 0.111 | -0.0425 | 0.1192
| SP-20 | 0 | -0.01 | 0.01 | 25.0559 | -4.1595 | 7.6009 | -0.0126 | 0.1004 | -0.0458 | 0.1111
| SP-21 | 0 | -0.01 | 0.01 | 25.3819 | -4.164 | 7.4979 | -0.0154 | 0.1048 | -0.0519 | 0.118
| SP-22 | 0 | -0.01 | 0.01 | 25.7623 | -4.1418 | 7.4222 | -0.0176 | 0.1002 | -0.0539 | 0.1152
| SP-23 | 0 | -0.01 | 0.01 | 26.2182 | -4.2001 | 7.1715 | -0.016 | 0.0824 | -0.0495 | 0.0974
| SP-24 | 0 | -0.01 | 0.01 | 26.6054 | -4.1991 | 7.0445 | -0.0219 | 0.0999 | -0.0646 | 0.121
| SP-25 | 0 | -0.01 | 0.01 | 24.2903 | -4.4015 | 7.1573 | -0.0004 | 0.1244 | -0.0509 | 0.1344
| SP-26 | 0 | -0.01 | 0.01 | 24.9135 | -4.4518 | 7.0073 | -0.0057 | 0.1108 | -0.054 | 0.1234
| SP-27 | 0 | -0.01 | 0.01 | 25.2202 | -4.4822 | 6.9097 | -0.0076 | 0.1052 | -0.0555 | 0.1192
| SP-28 | 0 | -0.01 | 0.01 | 25.652 | -4.4693 | 6.8613 | -0.0121 | 0.1092 | -0.0628 | 0.1266
| SP-29 | 0 | -0.01 | 0.01 | 26.1908 | -4.5499 | 6.619 | -0.0134 | 0.0949 | -0.0618 | 0.1141
| SP-30 | 0 | -0.01 | 0.01 | 26.5063 | -4.5703 | 6.5174 | -0.0155 | 0.0956 | -0.0661 | 0.1172
Number of points |  |  | 18
Out of Tolerance |  |  | 18
Performance |  |  | 0%
| Mean |  | 0.11426
| Std. deviation |  | 0.011447
| Max. Value |  | 0.1344
| Min. Value |  | 0.0915
N45L7
Surface Points
| Name | Offset | -Tol. | +Tol. | X | Y | Z | dX | dY | dZ | DL
| SP-13 | 0 | -0.01 | 0.01 | 23.8878 | -4.8784 | 5.9925 | 0.0128 | 0.0736 | -0.035 | 0.0825
| SP-14 | 0 | -0.01 | 0.01 | 24.532 | -5.0737 | 5.8023 | 0.0108 | 0.0885 | -0.0509 | 0.1026
| SP-15 | 0 | -0.01 | 0.01 | 24.9305 | -5.1357 | 5.7664 | 0.0076 | 0.0942 | -0.0589 | 0.1114
| SP-16 | 0 | -0.01 | 0.01 | 25.3321 | -5.2273 | 5.6656 | 0.0042 | 0.0899 | -0.0615 | 0.109
| SP-17 | 0 | -0.01 | 0.01 | 25.8555 | -5.2995 | 5.5807 | -0.0003 | 0.0853 | -0.0642 | 0.1068
| SP-18 | 0 | -0.01 | 0.01 | 26.1975 | -5.3754 | 5.4759 | -0.0025 | 0.0815 | -0.0657 | 0.1047
| SP-19 | 0 | -0.01 | 0.01 | 23.7507 | -5.2367 | 5.2365 | 0.0247 | 0.0867 | -0.0486 | 0.1025
| SP-20 | 0 | -0.01 | 0.01 | 24.3112 | -5.4704 | 5.0917 | 0.0221 | 0.0943 | -0.0619 | 0.115
| SP-21 | 0 | -0.01 | 0.01 | 24.6947 | -5.6517 | 4.9518 | 0.022 | 0.1073 | -0.0783 | 0.1346
| SP-22 | 0 | -0.01 | 0.01 | 24.9989 | -5.7295 | 4.9242 | 0.0173 | 0.1015 | -0.0784 | 0.1294
| SP-23 | 0 | -0.01 | 0.01 | 25.5014 | -5.9123 | 4.7911 | 0.0118 | 0.0949 | -0.0815 | 0.1257
| SP-24 | 0 | -0.01 | 0.01 | 25.8642 | -5.9959 | 4.7398 | 0.0077 | 0.0891 | -0.0812 | 0.1208
| SP-25 | 0 | -0.01 | 0.01 | 23.5426 | -5.5874 | 4.5403 | 0.0364 | 0.0898 | -0.0591 | 0.1135
| SP-26 | 0 | -0.01 | 0.01 | 24.0329 | -5.8032 | 4.4957 | 0.0289 | 0.083 | -0.0611 | 0.1071
| SP-27 | 0 | -0.01 | 0.01 | 24.3944 | -6.0375 | 4.3499 | 0.0325 | 0.1011 | -0.0827 | 0.1346
| SP-28 | 0 | -0.01 | 0.01 | 24.7931 | -6.1831 | 4.318 | 0.0268 | 0.0979 | -0.0861 | 0.1331
| SP-29 | 0 | -0.01 | 0.01 | 25.1876 | -6.4708 | 4.1194 | 0.0226 | 0.0911 | -0.0896 | 0.1297
| SP-30 | 0 | -0.01 | 0.01 | 25.5294 | -6.6468 | 4.024 | 0.0195 | 0.091 | -0.0959 | 0.1336
Number of points |  |  | 18
Out of Tolerance |  |  | 18
Performance |  |  | 0%
| Mean |  | 0.11648
| Std. deviation |  | 0.014607
| Max. Value |  | 0.1346
| Min. Value |  | 0.0825
N46L7
Surface Points
| Name | Offset | -Tol. | +Tol. | X | Y | Z | dX | dY | dZ | DL
| SP-13 | 0 | -0.01 | 0.01 | 23.0381 | -6.2284 | 3.3589 | 0.0391 | 0.0601 | -0.054 | 0.0898
| SP-14 | 0 | -0.01 | 0.01 | 23.5911 | -6.585 | 3.3413 | 0.0359 | 0.0622 | -0.0619 | 0.0948
| SP-15 | 0 | -0.01 | 0.01 | 23.8893 | -6.8191 | 3.2769 | 0.0387 | 0.0708 | -0.0756 | 0.1105
| SP-16 | 0 | -0.01 | 0.01 | 24.2635 | -6.9995 | 3.2898 | 0.0408 | 0.0829 | -0.093 | 0.1311
| SP-17 | 0 | -0.01 | 0.01 | 24.6366 | -7.2955 | 3.188 | 0.0364 | 0.0799 | -0.0975 | 0.1312
| SP-18 | 0 | -0.01 | 0.01 | 24.9464 | -7.5433 | 3.0995 | 0.034 | 0.0802 | -0.1047 | 0.1362
| SP-19 | 0 | -0.01 | 0.01 | 22.7315 | -6.4884 | 2.8631 | 0.037 | 0.0475 | -0.0494 | 0.0778
| SP-20 | 0 | -0.01 | 0.01 | 23.2438 | -6.9288 | 2.8106 | 0.0403 | 0.0563 | -0.065 | 0.095
| SP-21 | 0 | -0.01 | 0.01 | 23.5558 | -7.2303 | 2.7413 | 0.0452 | 0.0661 | -0.0821 | 0.1146
| SP-22 | 0 | -0.01 | 0.01 | 23.9107 | -7.4638 | 2.7414 | 0.0496 | 0.0784 | -0.1022 | 0.1381
| SP-23 | 0 | -0.01 | 0.01 | 24.2169 | -7.7507 | 2.6688 | 0.0423 | 0.0705 | -0.0982 | 0.128
| SP-24 | 0 | -0.01 | 0.01 | 24.5751 | -8.08 | 2.585 | 0.0416 | 0.074 | -0.1111 | 0.1398
| SP-25 | 0 | -0.01 | 0.01 | 22.5179 | -6.8434 | 2.3911 | 0.0521 | 0.0581 | -0.0715 | 0.1058
| SP-26 | 0 | -0.01 | 0.01 | 22.9544 | -7.3065 | 2.3275 | 0.0455 | 0.0537 | -0.0727 | 0.1012
| SP-27 | 0 | -0.01 | 0.01 | 23.2371 | -7.5698 | 2.3066 | 0.0445 | 0.055 | -0.0781 | 0.1054
| SP-28 | 0 | -0.01 | 0.01 | 23.4803 | -7.8643 | 2.2382 | 0.0535 | 0.0679 | -0.1026 | 0.1342
| SP-29 | 0 | -0.01 | 0.01 | 23.852 | -8.2645 | 2.1647 | 0.0446 | 0.0599 | -0.0976 | 0.1229
| SP-30 | 0 | -0.01 | 0.01 | 24.133 | -8.4752 | 2.1605 | 0.0421 | 0.0598 | -0.1009 | 0.1246
Number of points |  |  | 18
Out of Tolerance |  |  | 18
Performance |  |  | 0%
| Mean |  | 0.11561
| Std. deviation |  | 0.018818
| Max. Value |  | 0.1398
| Min. Value |  | 0.0778
N47L7
Surface Points
| Name | Offset | -Tol. | +Tol. | X | Y | Z | dX | dY | dZ | DL
| SP-13 | 0 | -0.01 | 0.01 | 21.75 | -7.6175 | 1.3354 | 0.0454 | 0.0363 | -0.0677 | 0.0893
| SP-14 | 0 | -0.01 | 0.01 | 22.0735 | -8.0604 | 1.312 | 0.0411 | 0.0341 | -0.0673 | 0.0859
| SP-15 | 0 | -0.01 | 0.01 | 22.4799 | -8.3767 | 1.3913 | 0.0423 | 0.0377 | -0.0751 | 0.0941
| SP-16 | 0 | -0.01 | 0.01 | 22.6353 | -8.6231 | 1.3554 | 0.045 | 0.0406 | -0.0841 | 0.1037
| SP-17 | 0 | -0.01 | 0.01 | 22.9096 | -9.0755 | 1.2845 | 0.0452 | 0.0418 | -0.0928 | 0.1114
| SP-18 | 0 | -0.01 | 0.01 | 23.1464 | -9.439 | 1.236 | 0.0409 | 0.0388 | -0.0905 | 0.1066
| SP-19 | 0 | -0.01 | 0.01 | 21.2613 | -7.9051 | 0.8756 | 0.0449 | 0.0307 | -0.0703 | 0.0889
| SP-20 | 0 | -0.01 | 0.01 | 21.6249 | -8.5149 | 0.8393 | 0.0446 | 0.0315 | -0.0777 | 0.095
| SP-21 | 0 | -0.01 | 0.01 | 21.784 | -8.7447 | 0.8366 | 0.0421 | 0.0303 | -0.0764 | 0.0923
| SP-22 | 0 | -0.01 | 0.01 | 22.0182 | -9.1356 | 0.8097 | 0.0495 | 0.0365 | -0.096 | 0.114
| SP-23 | 0 | -0.01 | 0.01 | 22.248 | -9.5885 | 0.7568 | 0.0437 | 0.0327 | -0.0912 | 0.1063
| SP-24 | 0 | -0.01 | 0.01 | 22.4392 | -9.9772 | 0.7096 | 0.039 | 0.0296 | -0.0869 | 0.0998
| SP-25 | 0 | -0.01 | 0.01 | 20.6658 | -8.2633 | 0.374 | 0.0448 | 0.0257 | -0.0768 | 0.0925
| SP-26 | 0 | -0.01 | 0.01 | 20.9817 | -8.8496 | 0.36 | 0.0422 | 0.0249 | -0.0784 | 0.0924
| SP-27 | 0 | -0.01 | 0.01 | 21.1757 | -9.1766 | 0.3594 | 0.0415 | 0.025 | -0.0807 | 0.0941
| SP-28 | 0 | -0.01 | 0.01 | 21.2548 | -9.6045 | 0.271 | 0.0418 | 0.0249 | -0.0864 | 0.0992
| SP-29 | 0 | -0.01 | 0.01 | 21.4418 | -10.0357 | 0.2376 | 0.0362 | 0.0218 | -0.0794 | 0.09
| SP-30 | 0 | -0.01 | 0.01 | 21.6377 | -10.4725 | 0.2068 | 0.0307 | 0.0188 | -0.0713 | 0.0799
Number of points |  |  | 18
Out of Tolerance |  |  | 18
Performance |  |  | 0%
| Mean |  | 0.096411
| Std. deviation |  | 0.0090754
| Max. Value |  | 0.114
| Min. Value |  | 0.0799
N48L7
Surface Points
| Name | Offset | -Tol. | +Tol. | X | Y | Z | dX | dY | dZ | DL
| SP-13 | 0 | -0.01 | 0.01 | 19.5959 | -8.7865 | -0.337 | 0.0324 | 0.014 | -0.0673 | 0.076
| SP-14 | 0 | -0.01 | 0.01 | 19.8186 | -9.3206 | -0.3422 | 0.0296 | 0.0131 | -0.0647 | 0.0723
| SP-15 | 0 | -0.01 | 0.01 | 19.9466 | -9.6782 | -0.356 | 0.0286 | 0.0128 | -0.065 | 0.0722
| SP-16 | 0 | -0.01 | 0.01 | 20.0474 | -10.131 | -0.3993 | 0.0331 | 0.0147 | -0.0793 | 0.0872
| SP-17 | 0 | -0.01 | 0.01 | 20.2985 | -10.6301 | -0.3887 | 0.0325 | 0.0148 | -0.0812 | 0.0887
| SP-18 | 0 | -0.01 | 0.01 | 20.4138 | -10.9181 | -0.3954 | 0.0318 | 0.0147 | -0.0819 | 0.089
| SP-19 | 0 | -0.01 | 0.01 | 18.8845 | -9.0591 | -0.7046 | 0.0273 | 0.01 | -0.0659 | 0.0721
| SP-20 | 0 | -0.01 | 0.01 | 19.0275 | -9.6151 | -0.7293 | 0.028 | 0.0103 | -0.0713 | 0.0773
| SP-21 | 0 | -0.01 | 0.01 | 19.1877 | -10.0015 | -0.7229 | 0.0243 | 0.0091 | -0.0635 | 0.0686
| SP-22 | 0 | -0.01 | 0.01 | 19.3285 | -10.373 | -0.7227 | 0.0271 | 0.0103 | -0.073 | 0.0785
| SP-23 | 0 | -0.01 | 0.01 | 19.4958 | -10.8625 | -0.7301 | 0.0279 | 0.0107 | -0.078 | 0.0835
| SP-24 | 0 | -0.01 | 0.01 | 19.577 | -11.2861 | -0.7588 | 0.0319 | 0.0123 | -0.0931 | 0.0992
| SP-25 | 0 | -0.01 | 0.01 | 18.0905 | -9.2926 | -1.035 | 0.0212 | 0.0065 | -0.0618 | 0.0656
| SP-26 | 0 | -0.01 | 0.01 | 18.2299 | -9.8529 | -1.0463 | 0.0232 | 0.0072 | -0.0707 | 0.0747
| SP-27 | 0 | -0.01 | 0.01 | 18.3126 | -10.2679 | -1.0613 | 0.0171 | 0.0053 | -0.0538 | 0.0567
| SP-28 | 0 | -0.01 | 0.01 | 18.3659 | -10.6106 | -1.078 | 0.0167 | 0.0052 | -0.0542 | 0.057
| SP-29 | 0 | -0.01 | 0.01 | 18.5784 | -11.1907 | -1.0692 | 0.0186 | 0.006 | -0.0624 | 0.0654
| SP-30 | 0 | -0.01 | 0.01 | 18.6562 | -11.54 | -1.0793 | 0.0189 | 0.0061 | -0.0649 | 0.0678
Number of points |  |  | 18
Out of Tolerance |  |  | 18
Performance |  |  | 0%
| Mean |  | 0.0751
| Std. deviation |  | 0.011284
| Max. Value |  | 0.0992
| Min. Value |  | 0.0567
N49L7
Surface Points
| Name | Offset | -Tol. | +Tol. | X | Y | Z | dX | dY | dZ | DL
| SP-13 | 0 | -0.01 | 0.01 | 16.7288 | -9.6032 | -1.448 | 0.0164 | 0.0037 | -0.0712 | 0.0732
| SP-14 | 0 | -0.01 | 0.01 | 16.8479 | -10.1225 | -1.4479 | 0.0146 | 0.0034 | -0.0651 | 0.0668
| SP-15 | 0 | -0.01 | 0.01 | 16.8962 | -10.5748 | -1.4604 | 0.0097 | 0.0023 | -0.0451 | 0.0462
| SP-16 | 0 | -0.01 | 0.01 | 17.0141 | -10.9434 | -1.4536 | 0.0145 | 0.0034 | -0.0679 | 0.0695
| SP-17 | 0 | -0.01 | 0.01 | 17.223 | -11.5076 | -1.4382 | 0.0133 | 0.0033 | -0.0629 | 0.0644
| SP-18 | 0 | -0.01 | 0.01 | 17.2395 | -11.87 | -1.4533 | 0.012 | 0.003 | -0.0588 | 0.0601
| SP-19 | 0 | -0.01 | 0.01 | 15.9947 | -9.7202 | -1.6022 | 0.0129 | 0.0024 | -0.0728 | 0.0739
| SP-20 | 0 | -0.01 | 0.01 | 16.1488 | -10.2963 | -1.5946 | 0.0107 | 0.0021 | -0.0615 | 0.0625
| SP-21 | 0 | -0.01 | 0.01 | 16.1726 | -10.6877 | -1.6037 | 0.0078 | 0.0015 | -0.0466 | 0.0473
| SP-22 | 0 | -0.01 | 0.01 | 16.2643 | -11.0274 | -1.5997 | 0.0117 | 0.0024 | -0.0704 | 0.0714
| SP-23 | 0 | -0.01 | 0.01 | 16.3093 | -11.5841 | -1.6108 | 0.0082 | 0.0017 | -0.0519 | 0.0525
| SP-24 | 0 | -0.01 | 0.01 | 16.3083 | -12.0418 | -1.6254 | 0.009 | 0.0018 | -0.0598 | 0.0605
| SP-25 | 0 | -0.01 | 0.01 | 15.1987 | -9.785 | -1.7237 | 0.0097 | 0.0014 | -0.0768 | 0.0775
| SP-26 | 0 | -0.01 | 0.01 | 15.2955 | -10.4057 | -1.7233 | 0.0077 | 0.0012 | -0.0635 | 0.064
| SP-27 | 0 | -0.01 | 0.01 | 15.3937 | -10.7789 | -1.7185 | 0.0058 | 0.0009 | -0.048 | 0.0484
| SP-28 | 0 | -0.01 | 0.01 | 15.4262 | -11.1406 | -1.7216 | 0.0074 | 0.0012 | -0.063 | 0.0635
| SP-29 | 0 | -0.01 | 0.01 | 15.4302 | -11.7195 | -1.7319 | 0.0058 | 0.0009 | -0.0521 | 0.0524
| SP-30 | 0 | -0.01 | 0.01 | 15.5167 | -12.0835 | -1.729 | 0.0054 | 0.0009 | -0.049 | 0.0493
Number of points |  |  | 18
Out of Tolerance |  |  | 18
Performance |  |  | 0%
| Mean |  | 0.0613
| Std. deviation |  | 0.009937
| Max. Value |  | 0.0775
| Min. Value |  | 0.0462
N50L7
Surface Points
| Name | Offset | -Tol. | +Tol. | X | Y | Z | dX | dY | dZ | DL
| SP-13 | 0 | -0.01 | 0.01 | 13.7393 | -9.9324 | -1.8519 | 0.0041 | 0.0002 | -0.0779 | 0.078
| SP-14 | 0 | -0.01 | 0.01 | 13.8156 | -10.5857 | -1.8499 | 0.0039 | 0.0002 | -0.0768 | 0.0769
| SP-15 | 0 | -0.01 | 0.01 | 13.8505 | -11.0022 | -1.8494 | 0.003 | 0.0002 | -0.0607 | 0.0608
| SP-16 | 0 | -0.01 | 0.01 | 13.9117 | -11.4111 | -1.8477 | 0.0031 | 0.0002 | -0.0639 | 0.064
| SP-17 | 0 | -0.01 | 0.01 | 13.9408 | -11.8139 | -1.8476 | 0.0029 | 0.0002 | -0.062 | 0.062
| SP-18 | 0 | -0.01 | 0.01 | 13.935 | -12.2768 | -1.8494 | 0.0027 | 0.0002 | -0.0599 | 0.06
| SP-19 | 0 | -0.01 | 0.01 | 13.0454 | -9.9763 | -1.8796 | 0.0021 | -0.0001 | -0.0737 | 0.0737
| SP-20 | 0 | -0.01 | 0.01 | 13.1155 | -10.6382 | -1.8772 | 0.0026 | -0.0001 | -0.0921 | 0.0921
| SP-21 | 0 | -0.01 | 0.01 | 13.0911 | -11.0334 | -1.8776 | 0.0018 | 0 | -0.0704 | 0.0704
| SP-22 | 0 | -0.01 | 0.01 | 13.1217 | -11.4483 | -1.8765 | 0.0016 | 0 | -0.0643 | 0.0644
| SP-23 | 0 | -0.01 | 0.01 | 13.0931 | -11.8984 | -1.8769 | 0.0017 | -0.0001 | -0.0762 | 0.0762
| SP-24 | 0 | -0.01 | 0.01 | 13.163 | -12.3146 | -1.875 | 0.0017 | 0 | -0.0753 | 0.0753
| SP-25 | 0 | -0.01 | 0.01 | 12.3232 | -10.0169 | -1.893 | 0.0009 | -0.0002 | -0.0863 | 0.0863
| SP-26 | 0 | -0.01 | 0.01 | 12.3529 | -10.6419 | -1.8912 | 0.0009 | -0.0002 | -0.0875 | 0.0875
| SP-27 | 0 | -0.01 | 0.01 | 12.2823 | -11.0271 | -1.8909 | 0.0006 | -0.0002 | -0.0738 | 0.0738
| SP-28 | 0 | -0.01 | 0.01 | 12.3737 | -11.4466 | -1.8891 | 0.0007 | -0.0002 | -0.0726 | 0.0726
| SP-29 | 0 | -0.01 | 0.01 | 12.2939 | -11.9494 | -1.8885 | 0.0005 | -0.0002 | -0.0712 | 0.0712
| SP-30 | 0 | -0.01 | 0.01 | 12.3255 | -12.2939 | -1.8874 | 0.0006 | -0.0002 | -0.0741 | 0.0742
Number of points |  |  | 18
Out of Tolerance |  |  | 18
Performance |  |  | 0%
| Mean |  | 0.0733
| Std. deviation |  | 0.0091156
| Max. Value |  | 0.0921
| Min. Value |  | 0.06
Measure Spheres End
Diving Boards