## Input Data
PASTE VALUES INTO APPROPRIATE CELLS
Coil / Fudicial Reference Coordinates per Art Brooks
| x | y | z | phi | psi | Dist_D | Dist_E
Point
1 | 84.9159 | -24.8134 | -34.6789 | -44.8852 | -22.2163 | -3.5446 | 28.0173
2 | 64.7497 | -31.3888 | -43.437 | -81.4014 | -33.858 | -18.6717 | 8.3456
3 | 43.6318 | -33.0808 | -36.7605 | -116.3345 | -40.1176 | -19.6206 | -0.1142
4 | 33.2669 | -23.8572 | -15.3594 | -138.2638 | -24.7847 | -3.0552 | 9.6176
5 | 32.6101 | -7.4391 | -13.8524 | -164.8171 | -23.0169 | -1.8637 | 10.3498
6 | 20.7313 | 8.3435 | -8.9144 | 168.017 | -23.2693 | -1.2863 | 6.497
7 | 55.5689 | 44.4187 | -23.1872 | 95.7039 | -22.651 | -2.7832 | 17.9566
8 | 79.1209 | 28.8773 | -30.4183 | 56.4939 | -21.031 | -1.5229 | 27.5562
9 | 66.2442 | 19.1942 | -50.3402 | 71.9847 | -37.2346 | -24.6475 | 4.0181
10 | 69.9776 | -10.4531 | -55.6629 | -46.3367 | -38.5029 | -28.3723 | 2.3405
11 |  |  |  | 180.0133 | #DIV/0! | 0 | 0
12 |  |  |  | 180.0133 | #DIV/0! | 0 | 0
13 |  |  |  | 180.0133 | #DIV/0! | 0 | 0
14 |  |  |  | 180.0133 | #DIV/0! | 0 | 0 |  | Enter a 1 next to the Coil Type used |  |  |  | Degrees
15 |  |  |  | 180.0133 | #DIV/0! | 0 | 0 |  | Coil A |  | 20 | 0
[9 empty] | Coil B | 1 | 40 | 20 | 40 | Datum E Angle
[9 empty] | Coil C |  | 60 | 40 | 20 | Datum D Angle
Reference Plane Points |  |  |  |  | Unit Vectors Normal to Datum Planes |  |  |  | Enter a 1 to indicate which Datum faces Up.
| x | y | z |  | Datum E | 0.64279 | 0 | 0.76604 | Datum E Up |  |  |  | H | Dist_D or Dist_E Selection
1 | 42.3312 | 29.8207 | -15.8619 |  | Datum D | 0.34202 | 0 | 0.93969 | Datum D Up | 1 |  |  | 1 | Direction of Coil Flange
2 | 139.8811 | 30.712 | -16.3799
3 | 92.8561 | 107.2213 | -16.5852
Measured Data Points |  |  |  | Go/No go
[7 empty] | 110707 conical 1 |  |  |  | 111307 conical 2
ID | X | Y | Z |  |  |  | 115.819 | 102.9277 | 11.592 |  | 115.8181 | 102.9259 | 11.5936
1 | 115.8213 | 102.9282 | 11.5943 | FALSE |  |  | 122.3208 | 93.0139 | -8.0576 |  | 122.3182 | 93.0134 | -8.0565
2 | 122.3214 | 93.0159 | -8.0548 | FALSE |  |  | 124.0176 | 72.5043 | -16.4039 |  | 124.021 | 72.5016 | -16.4045
3 | 124.0196 | 72.503 | -16.3994 | FALSE |  |  | 114.9115 | 50.8371 | -6.497 |  | 114.9108 | 50.8374 | -6.4946
4 | 114.91 | 50.8392 | -6.4908 | FALSE |  |  | 98.5002 | 49.3196 | -5.676 |  | 98.4997 | 49.318 | -5.6754
5 | 98.497 | 49.3246 | -5.6681 | FALSE |  |  | 82.7281 | 36.9938 | -9.3704 |  | 82.7298 | 36.9918 | -9.3669
6 | 82.7291 | 36.9911 | -9.3581 | FALSE |  |  | 46.6167 | 72.818 | 2.0636 |  | 46.6206 | 72.8119 | 2.0737
7 | 46.6183 | 72.821 | 2.0766 | FALSE |  |  | 62.1422 | 95.6051 | 11.4458 |  | 62.1461 | 95.6006 | 11.4538
8 | 62.1522 | 95.6034 | 11.4572 | FALSE |  |  | 71.7075 | 98.4278 | -12.1567 |  | 71.7013 | 98.4311 | -12.1514
9 | 71.7067 | 98.4308 | -12.1472 | FALSE |  |  | 101.3217 | 104.7536 | -14.032 |  | 101.3172 | 104.7576 | -14.0246
10 | 101.3242 | 104.7584 | -14.0259 | FALSE
11 |  |  |  | TRUE
12 |  |  |  | TRUE |  |  | 111407 conical 3b |  |  |  | 111407 conical 3b
13 |  |  |  | TRUE |  |  | 115.8206 | 102.9244 | 11.5967 |  | 115.8221 | 102.9232 | 11.5997
14 |  |  |  | TRUE |  |  | 122.3182 | 93.0119 | -8.0533 |  | 122.3153 | 93.0079 | -8.0483
15 |  |  |  | TRUE |  |  | 124.0185 | 72.5011 | -16.4014 |  | 124.0205 | 72.5006 | -16.4001
[7 empty] | 114.9112 | 50.8359 | -6.4925 |  | 114.9097 | 50.8324 | -6.4977
[7 empty] | 98.5032 | 49.3104 | -5.6694 |  | 98.499 | 49.3188 | -5.6697
[7 empty] | 82.7297 | 36.9873 | -9.3654 |  | 82.7295 | 36.9871 | -9.3612
[7 empty] | 46.6209 | 72.8119 | 2.0745 |  | 46.6204 | 72.8136 | 2.0746
[7 empty] | 62.1477 | 95.5987 | 11.4575 |  | 62.1488 | 95.599 | 11.4594
[7 empty] | 71.7035 | 98.4303 | -12.1472 |  | 71.706 | 98.4308 | -12.1442
[7 empty] | 101.319 | 104.758 | -14.0231 |  | 101.3188 | 104.7727 | -14.0266
[7 empty] | 111407 conical 4 |  |  |  | 111407 conical 5
[7 empty] | 115.8204 | 102.9267 | 11.5975 |  | 115.8195 | 102.9233 | 11.6026
[7 empty] | 122.3188 | 93.0135 | -8.0532 |  | 122.3201 | 93.015 | -8.0494
[7 empty] | 124.02 | 72.5027 | -16.4011 |  | 124.0219 | 72.5032 | -16.3994
[7 empty] | 114.9108 | 50.8345 | -6.4955 |  | 114.9077 | 50.8385 | -6.4856
[7 empty] | 98.501 | 49.3178 | -5.6668 |  | 98.5069 | 49.3143 | -5.6647
[7 empty] | 82.7296 | 36.991 | -9.3628 |  | 82.7324 | 36.9872 | -9.3632
[7 empty] | 46.6175 | 72.8192 | 2.0737 |  | 46.6159 | 72.8186 | 2.0736
[7 empty] | 62.149 | 95.6016 | 11.4568 |  | 62.1457 | 95.6057 | 11.4579
[7 empty] | 71.7034 | 98.4356 | -12.1486 |  | 71.708 | 98.4303 | -12.1435
[7 empty] | 101.3154 | 104.7593 | -14.0252 |  | 101.3277 | 104.7745 | -14.0229
111407 conical 6
[7 empty] | 115.8213 | 102.9282 | 11.5943
[7 empty] | 122.3214 | 93.0159 | -8.0548
[7 empty] | 124.0196 | 72.503 | -16.3994
[7 empty] | 114.91 | 50.8392 | -6.4908
[7 empty] | 98.497 | 49.3246 | -5.6681
[7 empty] | 82.7291 | 36.9911 | -9.3581
[7 empty] | 46.6183 | 72.821 | 2.0766
[7 empty] | 62.1522 | 95.6034 | 11.4572
[7 empty] | 71.7067 | 98.4308 | -12.1472
[7 empty] | 101.3242 | 104.7584 | -14.0259

## offsets
PASTE VALUES INTO APPROPRIATE CELLS
Reference Plane Points | [6 empty] | Unit normal
Point | x | y | z |  | Det(A) = | -116055.49 | Normal | Gamma | Gzero
1 | 42.3312 | 29.8207 | -15.8619 |  | Det(A1) = | 39.4526 | -0.00033995 | -0.0052564 | 15.4625
2 | 139.8811 | 30.712 | -16.3799 |  | Det(A2) = | 44.3912 | -0.0003825 | -0.0059144
3 | 92.8561 | 107.2213 | -16.5852 |  | Det(A3) = | 7505.3882 | -0.064671 | -0.99997
Monument Coordinates
Point | X | Y | Z |  | Lzero | gamma x L0 | G0 * gamma | point on plane | Offset
1 | 115.8213 | 102.9282 | 11.5943 | x | -102.8564 | -114.7559 | -0.081277 | -114.8372 | 230.6585
|  |  |  | y | 115.7567 | 102.8524 | -0.091451 | 102.761 | 0.16722
|  |  |  | z | -0.14398 | -1.2168 | -15.462 | -16.6788 | 28.2731
Point | X | Y | Z |  | Lzero | gamma x L0 | G0 * gamma | point on plane | Offset
2 | 122.3214 | 93.0159 | -8.0548 | x | -93.0606 | -121.3586 | -0.081277 | -121.4398 | 243.7613
|  |  |  | y | 122.3599 | 93.0564 | -0.091451 | 92.965 | 0.05087
|  |  |  | z | -0.23453 | -1.1936 | -15.462 | -16.6556 | 8.6007
Point | X | Y | Z |  | Lzero | gamma x L0 | G0 * gamma | point on plane | Offset
3 | 124.0196 | 72.503 | -16.3994 | x | -72.5977 | -123.0999 | -0.081277 | -123.1811 | 247.2007
|  |  |  | y | 124.1019 | 72.5936 | -0.091451 | 72.5022 | 0.00085353
|  |  |  | z | -0.3524 | -1.0817 | -15.462 | -16.5437 | 0.14431
Point | X | Y | Z |  | Lzero | gamma x L0 | G0 * gamma | point on plane | Offset
4 | 114.91 | 50.8392 | -6.4908 | x | -50.876 | -113.9382 | -0.081277 | -114.0194 | 228.9295
|  |  |  | y | 114.9406 | 50.8722 | -0.091451 | 50.7808 | 0.058414
|  |  |  | z | -0.41239 | -0.90507 | -15.462 | -16.3671 | 9.8763
Point | X | Y | Z |  | Lzero | gamma x L0 | G0 * gamma | point on plane | Offset
5 | 98.497 | 49.3246 | -5.6681 | x | -49.3566 | -97.5218 | -0.081277 | -97.6031 | 196.1
|  |  |  | y | 98.5237 | 49.3534 | -0.091451 | 49.2619 | 0.062716
|  |  |  | z | -0.32328 | -0.80979 | -15.462 | -16.2718 | 10.6037
Point | X | Y | Z |  | Lzero | gamma x L0 | G0 * gamma | point on plane | Offset
6 | 82.7291 | 36.9911 | -9.3581 | x | -37.0453 | -81.774 | -0.081277 | -81.8553 | 164.5844
|  |  |  | y | 82.7757 | 37.0425 | -0.091451 | 36.9511 | 0.039971
|  |  |  | z | -0.29485 | -0.6542 | -15.462 | -16.1162 | 6.7581
Point | X | Y | Z |  | Lzero | gamma x L0 | G0 * gamma | point on plane | Offset
7 | 46.6183 | 72.821 | 2.0766 | x | -72.8064 | -45.6066 | -0.081277 | -45.6879 | 92.3062
|  |  |  | y | 46.606 | 72.8047 | -0.091451 | 72.7133 | 0.10773
|  |  |  | z | 0.10706 | -0.67559 | -15.462 | -16.1376 | 18.2142
Point | X | Y | Z |  | Lzero | gamma x L0 | G0 * gamma | point on plane | Offset
8 | 62.1522 | 95.6034 | 11.4572 | x | -95.5326 | -61.0908 | -0.081277 | -61.1721 | 123.3243
|  |  |  | y | 62.09 | 95.5304 | -0.091451 | 95.4389 | 0.16449
|  |  |  | z | 0.13494 | -0.89139 | -15.462 | -16.3534 | 27.8106
Point | X | Y | Z |  | Lzero | gamma x L0 | G0 * gamma | point on plane | Offset
9 | 71.7067 | 98.4308 | -12.1472 | x | -98.4995 | -70.7689 | -0.081277 | -70.8502 | 142.5569
|  |  |  | y | 71.7683 | 98.4969 | -0.091451 | 98.4055 | 0.025282
|  |  |  | z | 0.09329 | -0.95981 | -15.462 | -16.4218 | 4.2746
Point | X | Y | Z |  | Lzero | gamma x L0 | G0 * gamma | point on plane | Offset
10 | 101.3242 | 104.7584 | -14.0259 | x | -104.8381 | -100.3945 | -0.081277 | -100.4758 | 201.8
|  |  |  | y | 101.3948 | 104.8345 | -0.091451 | 104.7431 | 0.015313
|  |  |  | z | -0.048618 | -1.153 | -15.462 | -16.615 | 2.5891
Point | X | Y | Z |  | Lzero | gamma x L0 | G0 * gamma | point on plane | Offset
11 | 0 | 0 | 0 | x | 0 | 0.99997 | -0.081277 | 0.91869 | -0.91869
|  |  |  | y | 0 | 0 | -0.091451 | -0.091451 | 0.091451
|  |  |  | z | 0 | 0 | -15.462 | -15.462
Point | X | Y | Z |  | Lzero | gamma x L0 | G0 * gamma | point on plane | Offset
12 | 0 | 0 | 0 | x | 0 | 0.99997 | -0.081277 | 0.91869 | -0.91869
|  |  |  | y | 0 | 0 | -0.091451 | -0.091451 | 0.091451
|  |  |  | z | 0 | 0 | -15.462 | -15.462
Point | X | Y | Z |  | Lzero | gamma x L0 | G0 * gamma | point on plane | Offset
13 | 0 | 0 | 0 | x | 0 | 0.99997 | -0.081277 | 0.91869 | -0.91869
|  |  |  | y | 0 | 0 | -0.091451 | -0.091451 | 0.091451
|  |  |  | z | 0 | 0 | -15.462 | -15.462
Point | X | Y | Z |  | Lzero | gamma x L0 | G0 * gamma | point on plane | Offset
14 | 0 | 0 | 0 | x | 0 | 0.99997 | -0.081277 | 0.91869 | -0.91869
|  |  |  | y | 0 | 0 | -0.091451 | -0.091451 | 0.091451
|  |  |  | z | 0 | 0 | -15.462 | -15.462
Point | X | Y | Z |  | Lzero | gamma x L0 | G0 * gamma | point on plane | Offset
15 | 0 | 0 | 0 | x | 0 | 0.99997 | -0.081277 | 0.91869 | -0.91869
|  |  |  | y | 0 | 0 | -0.091451 | -0.091451 | 0.091451
|  |  |  | z | 0 | 0 | -15.462 | -15.462

## Adjustments
| Our_z | Winding_z | Our_delta | Winding_delta | adjustment | comp_adj | Adjustment History - Trending
| (sheet 2) |  |  |  |  | "remaining" | 5 |  | 4 |  | 3 |  | 2 |  | initial 1
[7 empty] | Adjust | Comp | Adjust | Comp | Adjust | Comp | Adjust | Comp | Adjust | Comp
1 | 28.2731 | 28.0173 | 28.1287 | 28.1315 | 0.0027601 | 0.0053789 | [5 empty] | 0 |  | 0 |  | 0.00050297 | 1
2 | 8.6007 | 8.3456 | 8.4564 | 8.4598 | 0.0033901 | 0.0060089 | [5 empty] | 0.0015536 |  | 0.001681 |  | 0.0016421 | 2
3 | 0.14431 | -0.1142 | 0 | 0 | 0 | 0.0026187 | [5 empty] | 0.00164 |  | 0.0017403 |  | 0 | 3
4 | 9.8763 | 9.6176 | 9.732 | 9.7318 | -0.00023872 | 0.00238 |  |  |  |  | 0.002 | 0.0011478 |  | 0.00017703 |  | 0.001403 | 4
5 | 10.6037 | 10.3498 | 10.4593 | 10.464 | 0.0046674 | 0.0072861 | [5 empty] | 0.0055821 |  | 0.0085915 | no dial | 0.0079678 | 5
6 | 6.7581 | 6.497 | 6.6138 | 6.6112 | -0.0026187 | 0 |  |  |  |  | 0.002 | 0.0043834 | 0.003 | 0.0027826 | 0.0025 | 0.0051676 | 6
7 | 18.2142 | 17.9566 | 18.0698 | 18.0708 | 0.00092706 | 0.0035458 | [5 empty] | 0.0026903 |  | 0.00041808 | 0.009 | 0.0093798 | 7
8 | 27.8106 | 27.5562 | 27.6663 | 27.6704 | 0.0040947 | 0.0067134 | [5 empty] | 0.0034691 |  | 0.0041327 | 0.009 | 0.010974 | 8
9 | 4.2746 | 4.0181 | 4.1303 | 4.1323 | 0.0020204 | 0.0046391 |  |  |  |  | 0.003 | 0.0016731 |  | 0.002826 | 0.006 | 0.0069805 | 9
10 | 2.5891 | 2.3405 | 2.4448 | 2.4547 | 0.0098813 | 0.0125 |  |  |  |  | 0.005 | 0.0066748 |  | 0.0051825 |  | 0.0114 | 10
11
12
13
14
15
Max | 28.2731 | 28.0173 | 28.1287 | 28.1315 | 0.0098813
Min | 0.14431 | -0.1142 | 0 | 0 | -0.0026187
Range | [5 empty] | 0.051071 | 0 | 0 | 0 | 0 | 0.012 | 0.028814 | 0.003 | 0.027532 | 0.0265 | 0.055418
| 28.1287 | 28.1315 |  |  | AVERAGE | 0.0063839 | 0 | 0 | 0 | 0 | 0.0015 | 0.0036018 | 0.000375 | 0.0034415 | 0.0033125 | 0.0069273
| Our_ref | Major_ref
| 0.14431 | -0.1142
|  | FOR CHART | From Col F adjustment
Fudicial #
| 1 | 0.00050297 | -0.0017403 | -0.00164 | -0.0034433 | -0.0020859 | -0.0055472 | 0.0027601
| 2 | 0.0016421 | -5.9297e-05 | -8.6351e-05 | -0.0037498 | 8.7731e-05 | -0.0019943 | 0.0033901
| 3 | 0 | 0 | 0 | 0 | 0 | 0 | 0
| 4 | 0.001403 | -0.0015633 | -0.00049219 | 0.0059529 | 0.0028452 | -0.0053585 | -0.00023872
| 5 | 0.0079678 | 0.0068511 | 0.0039421 | 0.0054915 | 0.0016769 | 0.0012899 | 0.0046674
| 6 | 0.0051676 | 0.0010423 | 0.0027434 | -0.0002771 | 0.00043898 | 0.0025398 | -0.0026187
| 7 | 0.0093798 | -0.0013223 | 0.0010503 | 0.00219 | 0.002202 | 0.0039476 | 0.00092706
| 8 | 0.010974 | 0.0023924 | 0.0018291 | 0.0011393 | 0.0028121 | 0.0033987 | 0.0040947
| 9 | 0.0069805 | 0.0010856 | 3.3058e-05 | -0.0017557 | 0.0017993 | -0.0016504 | 0.0020204
| 10 | 0.0114 | 0.0034422 | 0.0050348 | 0.0097059 | 0.007553 | 0.0067419 | 0.0098813
11
12
13
14
15
AVG

## Super Point Data
HOW TO USE THIS SHEET: Cut and paste data into X,Y, Z columns. Select ALL the Columns and The (ROWS +1), Press the Summation Button, on the next available enter averaging formula.
X | Y | Z | X | Y | Z | X | Y | Z | X | Y | Z | X | Y | Z | X | Y | Z | X | Y | Z | X | Y | Z
0 | 0 | 0 | 0 | 0 | 0 | 0 | 0 | 0 | 0 | 0 | 0 | 0 | 0 | 0 | 0 | 0 | 0 | 0 | 0 | 0 | 0 | 0 | 0
0 | 0 | 0 | 0 | 0 | 0 | 0 | 0 | 0 | 0 | 0 | 0 | 0 | 0 | 0 | 0 | 0 | 0 | 0 | 0 | 0 | 0 | 0 | 0
X | Y | Z | X | Y | Z | X | Y | Z | X | Y | Z | X | Y | Z | X | Y | Z | X | Y | Z | X | Y | Z

## Stability Checks
Super Point Globals |  |  |  | Distance | Distance | Distance | POINT DATA |  |  | 3D Distance | MPE | Difference to
| X | Y | Z | (inch) | (feet) | (meters) | X | Y | Z | to Super Pt | (inch) | Tolerance | Pass/Fail
1 | 0 | 0 | 0 | 0 | 0 | 0
2 | 0 | 0 | 0 | 0 | 0 | 0
3 | 0 | 0 | 0 | 0 | 0 | 0
4 | 0 | 0 | 0 | 0 | 0 | 0
5 | 0 | 0 | 0 | 0 | 0 | 0
6 | 0 | 0 | 0 | 0 | 0 | 0
7 | 0 | 0 | 0 | 0 | 0 | 0
8 | 0 | 0 | 0 | 0 | 0 | 0
[7 empty] | dx | dy | dz
[6 empty] | 1 | 0 | 0 | 0
[6 empty] | 2 | 0 | 0 | 0
[6 empty] | 3 | 0 | 0 | 0
[6 empty] | 4 | 0 | 0 | 0
[6 empty] | 5 | 0 | 0 | 0
[6 empty] | 6 | 0 | 0 | 0
[6 empty] | 7 | 0 | 0 | 0
[6 empty] | 8 | 0 | 0 | 0
Error Per Distance Guide |  |  |  |  | Maximum Permissible Error |  |  | Typical Performance
Length | Length | Abs Dist Error | Trans Error |  | MPE |  |  | MPE/2 |  | Length
(feet) | (meters) | (meters) | (meters) |  | (meters) |  | (inches) |  | (inches) | (ft)
0 | 0 | 2e-05 | 3.6e-05 | ± | 5.6e-05 | ± | 0.0022047 | ± | 0.0011024 | 0
5 | 1.524 | 2.1219e-05 | 4.5144e-05 | ± | 6.6363e-05 | ± | 0.0026127 | ± | 0.0013064 | 5
10 | 3.048 | 2.2438e-05 | 5.4288e-05 | ± | 7.6726e-05 | ± | 0.0030207 | ± | 0.0015104 | 10
15 | 4.572 | 2.3658e-05 | 6.3432e-05 | ± | 8.709e-05 | ± | 0.0034287 | ± | 0.0017144 | 15
20 | 6.096 | 2.4877e-05 | 7.2576e-05 | ± | 9.7453e-05 | ± | 0.0038367 | ± | 0.0019184 | 20
25 | 7.62 | 2.6096e-05 | 8.172e-05 | ± | 0.00010782 | ± | 0.0042447 | ± | 0.0021224 | 25
30 | 9.144 | 2.7315e-05 | 9.0864e-05 | ± | 0.00011818 | ± | 0.0046527 | ± | 0.0023264 | 30
35 | 10.668 | 2.8534e-05 | 0.00010001 | ± | 0.00012854 | ± | 0.0050607 | ± | 0.0025304 | 35
40 | 12.192 | 2.9754e-05 | 0.00010915 | ± | 0.00013891 | ± | 0.0054687 | ± | 0.0027344 | 40