## Input Data
PASTE VALUES INTO APPROPRIATE CELLS | [9 empty] | From Averaged spreadsheet
Coil / Fudicial Reference Coordinates per Art Brooks | [9 empty] | 1 | 45.1092 | 14.1029 | -70.0115
| x | y | z | phi | psi | Dist_D | Dist_E |  |  | 2 | 36.6821 | 28.8862 | -58.6265
Point | [9 empty] | 3 | 42.8307 | 37.2926 | -41.2888
1 | 45.1092 | 14.1029 | -70.0115 | 136.5667 | -57.2101 | -24.6363 | 4.06 |  |  | 4 | 14.708 | 21.0583 | -16.6877
2 | 36.6821 | 28.8862 | -58.6265 | 128.9211 | -57.9704 | -21.3317 | 2.4544 |  |  | 5 | 18.715 | -14.1563 | -16.6357
3 | 42.8307 | 37.2926 | -41.2888 | 114.7296 | -43.9532 | -4.0981 | 16.448 |  |  | 6 | 23.3554 | -35.0377 | -35.1601
4 | 14.708 | 21.0583 | -16.6877 | 155.0755 | -48.6117 | -3.3294 | 4.3936 |  |  | 7 | 49.7105 | -31.5594 | -51.0165
5 |  |  |  | 180.0133 | #DIV/0! | 0 | 0 |  |  | 8 | 51.8392 | -20.3055 | -62.2803
6 |  |  |  | 180.0133 | #DIV/0! | 0 | 0
7 | 49.7105 | -31.5594 | -51.0165 | -108.0657 | -45.7462 | -7.1276 | 17.5423 |  |  |  | plane point
8 | 51.8392 | -20.3055 | -62.2803 | -111.9035 | -50.2313 | -14.3879 | 13.7539 |  |  |  | -139.7302 | -24.8136 | -50.8577
9 |  |  |  | 180.0133 | #DIV/0! | 0 | 0 |  |  |  | -49.8133 | -12.2165 | -50.1725
10 |  |  |  | 180.0133 | #DIV/0! | 0 | 0 |  |  |  | -113.0465 | 63.3796 | -51.1859
11 |  |  |  | 180.0133 | #DIV/0! | 0 | 0
12 |  |  |  | 180.0133 | #DIV/0! | 0 | 0
13 |  |  |  | 180.0133 | #DIV/0! | 0 | 0
14 |  |  |  | 180.0133 | #DIV/0! | 0 | 0 |  | Enter a 1 next to the Coil Type used |  |  |  | Degrees
15 |  |  |  | 180.0133 | #DIV/0! | 0 | 0 |  | Coil A |  | 20 | 0
[9 empty] | Coil B |  | 40 | 20 | 60 | Datum E Angle
[9 empty] | Coil C | 1 | 60 | 40 | 40 | Datum D Angle
Reference Plane Points |  |  |  |  | Unit Vectors Normal to Datum Planes |  |  |  | Enter a 1 to indicate which Datum faces Up.
| x | y | z |  | Datum E | 0.86603 | 0 | 0.5 | Datum E Up |  |  |  | H | Dist_D or Dist_E Selection
1 | -139.7302 | -24.8136 | -50.8577 |  | Datum D | 0.64279 | 0 | 0.76604 | Datum D Up | 1 |  |  | 1 | Direction of Coil Flange
2 | -49.8133 | -12.2165 | -50.1725
3 | -113.0465 | 63.3796 | -51.1859
Measured Data Points |  |  |  | Go/No go
ID | X | Y | Z
1 | -124.024 | -32.4601 | -46.3271 | FALSE
2 | -103.6955 | -34.4403 | -47.7508 | FALSE |  |  |  | initail
3 | -89.2812 | -32.8896 | -33.6419 | FALSE |  |  |  | -124.024 | -32.4619 | -46.3272
4 | -73.0547 | 2.4463 | -45.7799 | FALSE |  |  |  | -103.6952 | -34.4424 | -47.7514
5 |  |  |  | TRUE |  |  |  | -89.281 | -32.8853 | -33.6469
6 |  |  |  | TRUE |  |  |  | -73.0601 | 2.4453 | -45.806
7 | -143.317 | 11.4102 | -33.2839 | FALSE |  |  |  | -143.32 | 11.4119 | -33.3017
8 | -144.1078 | -4.2037 | -36.9841 | FALSE |  |  |  | -144.1069 | -4.2038 | -36.9922
9 |  |  |  | TRUE
10 |  |  |  | TRUE |  |  |  | Post adjustment 1
11 |  |  |  | TRUE |  |  |  | -124.0232 | -32.4606 | -46.3278
12 |  |  |  | TRUE |  |  |  | -103.6936 | -34.4342 | -47.7525
13 |  |  |  | TRUE |  |  |  | -89.2789 | -32.8854 | -33.6486
14 |  |  |  | TRUE |  |  |  | -73.0531 | 2.45 | -45.7974
15 |  |  |  | TRUE |  |  |  | -143.3151 | 11.4146 | -33.2961
[8 empty] | -144.1037 | -4.1993 | -36.9904
Post adjustment 2
[8 empty] | -124.0209 | -32.458 | -46.3288
[8 empty] | -103.6942 | -34.4394 | -47.7546
[8 empty] | -89.2787 | -32.8853 | -33.6482
[8 empty] | -73.0537 | 2.4475 | -45.7918
[8 empty] | -143.3142 | 11.4129 | -33.2901
[8 empty] | -144.0984 | -4.1984 | -36.9869
[8 empty] | Post adjustment 2 | 3
[8 empty] | -124.024 | -32.4601 | -46.3271
[8 empty] | -103.6955 | -34.4403 | -47.7508
[8 empty] | -89.2812 | -32.8896 | -33.6419
[8 empty] | -73.0547 | 2.4463 | -45.7799
[8 empty] | -143.317 | 11.4102 | -33.2839
[8 empty] | -144.1078 | -4.2037 | -36.9841

## offsets
PASTE VALUES INTO APPROPRIATE CELLS
Reference Plane Points | [6 empty] | Unit normal
Point | x | y | z |  | Det(A) = | -378374.0339 | Normal | Gamma | Gzero
1 | -139.7302 | -24.8136 | -50.8577 |  | Det(A1) = | -64.5651 | 0.00017064 | 0.0085017 | 49.8231
2 | -49.8133 | -12.2165 | -50.1725 |  | Det(A2) = | 47.7877 | -0.0001263 | -0.0062925
3 | -113.0465 | 63.3796 | -51.1859 |  | Det(A3) = | 7593.9266 | -0.02007 | -0.99994
Monument Coordinates
Point | X | Y | Z |  | Lzero | gamma x L0 | G0 * gamma | point on plane | Offset
1 | -124.024 | -32.4601 | -46.3271 | x | 32.1667 | 125.4042 | 0.42358 | 125.8278 | -249.8518
|  |  |  | y | -124.4109 | -32.1739 | -0.31351 | -32.4874 | 0.027365
|  |  |  | z | 1.0564 | -0.8553 | -49.8203 | -50.6756 | 4.3485
Point | X | Y | Z |  | Lzero | gamma x L0 | G0 * gamma | point on plane | Offset
2 | -103.6955 | -34.4403 | -47.7508 | x | 34.1379 | 105.0897 | 0.42358 | 105.5133 | -209.2088
|  |  |  | y | -104.0957 | -34.144 | -0.31351 | -34.4576 | 0.017241
|  |  |  | z | 0.94531 | -0.67018 | -49.8203 | -50.4905 | 2.7397
Point | X | Y | Z |  | Lzero | gamma x L0 | G0 * gamma | point on plane | Offset
3 | -89.2812 | -32.8896 | -33.6419 | x | 32.676 | 90.5568 | 0.42358 | 90.9804 | -180.2616
|  |  |  | y | -89.5622 | -32.6814 | -0.31351 | -32.9949 | 0.10531
|  |  |  | z | 0.84142 | -0.55582 | -49.8203 | -50.3761 | 16.7342
Point | X | Y | Z |  | Lzero | gamma x L0 | G0 * gamma | point on plane | Offset
4 | -73.0547 | 2.4463 | -45.7799 | x | -2.7342 | 74.437 | 0.42358 | 74.8605 | -147.9152
|  |  |  | y | -73.4398 | 2.7303 | -0.31351 | 2.4168 | 0.029463
|  |  |  | z | 0.4389 | -0.64157 | -49.8203 | -50.4619 | 4.682
Point | X | Y | Z |  | Lzero | gamma x L0 | G0 * gamma | point on plane | Offset
5 | 0 | 0 | 0 | x | 0 | 0.99994 | 0.42358 | 1.4235 | -1.4235
|  |  |  | y | 0 | 0 | -0.31351 | -0.31351 | 0.31351
|  |  |  | z | 0 | 0 | -49.8203 | -49.8203
Point | X | Y | Z |  | Lzero | gamma x L0 | G0 * gamma | point on plane | Offset
6 | 0 | 0 | 0 | x | 0 | 0.99994 | 0.42358 | 1.4235 | -1.4235
|  |  |  | y | 0 | 0 | -0.31351 | -0.31351 | 0.31351
|  |  |  | z | 0 | 0 | -49.8203 | -49.8203
Point | X | Y | Z |  | Lzero | gamma x L0 | G0 * gamma | point on plane | Offset
7 | -143.317 | 11.4102 | -33.2839 | x | -11.619 | 144.5869 | 0.42358 | 145.0105 | -288.3275
|  |  |  | y | -143.592 | 11.6115 | -0.31351 | 11.298 | 0.1122
|  |  |  | z | 0.80482 | -1.2939 | -49.8203 | -51.1142 | 17.8303
Point | X | Y | Z |  | Lzero | gamma x L0 | G0 * gamma | point on plane | Offset
8 | -144.1078 | -4.2037 | -36.9841 | x | 3.9707 | 145.4082 | 0.42358 | 145.8318 | -289.9396
|  |  |  | y | -144.4142 | -3.9785 | -0.31351 | -4.292 | 0.088346
|  |  |  | z | 0.94254 | -1.2028 | -49.8203 | -51.0231 | 14.039
Point | X | Y | Z |  | Lzero | gamma x L0 | G0 * gamma | point on plane | Offset
9 | 0 | 0 | 0 | x | 0 | 0.99994 | 0.42358 | 1.4235 | -1.4235
|  |  |  | y | 0 | 0 | -0.31351 | -0.31351 | 0.31351
|  |  |  | z | 0 | 0 | -49.8203 | -49.8203
Point | X | Y | Z |  | Lzero | gamma x L0 | G0 * gamma | point on plane | Offset
10 | 0 | 0 | 0 | x | 0 | 0.99994 | 0.42358 | 1.4235 | -1.4235
|  |  |  | y | 0 | 0 | -0.31351 | -0.31351 | 0.31351
|  |  |  | z | 0 | 0 | -49.8203 | -49.8203
Point | X | Y | Z |  | Lzero | gamma x L0 | G0 * gamma | point on plane | Offset
11 | 0 | 0 | 0 | x | 0 | 0.99994 | 0.42358 | 1.4235 | -1.4235
|  |  |  | y | 0 | 0 | -0.31351 | -0.31351 | 0.31351
|  |  |  | z | 0 | 0 | -49.8203 | -49.8203
Point | X | Y | Z |  | Lzero | gamma x L0 | G0 * gamma | point on plane | Offset
12 | 0 | 0 | 0 | x | 0 | 0.99994 | 0.42358 | 1.4235 | -1.4235
|  |  |  | y | 0 | 0 | -0.31351 | -0.31351 | 0.31351
|  |  |  | z | 0 | 0 | -49.8203 | -49.8203
Point | X | Y | Z |  | Lzero | gamma x L0 | G0 * gamma | point on plane | Offset
13 | 0 | 0 | 0 | x | 0 | 0.99994 | 0.42358 | 1.4235 | -1.4235
|  |  |  | y | 0 | 0 | -0.31351 | -0.31351 | 0.31351
|  |  |  | z | 0 | 0 | -49.8203 | -49.8203
Point | X | Y | Z |  | Lzero | gamma x L0 | G0 * gamma | point on plane | Offset
14 | 0 | 0 | 0 | x | 0 | 0.99994 | 0.42358 | 1.4235 | -1.4235
|  |  |  | y | 0 | 0 | -0.31351 | -0.31351 | 0.31351
|  |  |  | z | 0 | 0 | -49.8203 | -49.8203
Point | X | Y | Z |  | Lzero | gamma x L0 | G0 * gamma | point on plane | Offset
15 | 0 | 0 | 0 | x | 0 | 0.99994 | 0.42358 | 1.4235 | -1.4235
|  |  |  | y | 0 | 0 | -0.31351 | -0.31351 | 0.31351
|  |  |  | z | 0 | 0 | -49.8203 | -49.8203

## Adjustments
| Our_z | Winding_z | Our_delta | Winding_delta | adjustment | comp_adj | Adjustment History - Trending
| (sheet 2) |  |  |  |  | "remaining" | 5 |  | 4 |  | 3 |  | 2 |  | initial 1
[7 empty] | Adjust | Comp | Adjust | Comp | Adjust | Comp | Adjust | Comp | Adjust | Comp
1 | 4.3485 | 4.06 | 1.6088 | 1.6056 | -0.0031732 | 0 |  |  | 0 |  | 0 | 0 | 0 | 0 | 0 | 0
2 | 2.7397 | 2.4544 | 0 | 0 | 0 | 0.0031732 |  |  | 0.0031732 |  | 0.0052152 | 0.002 | 0.0041604 | 0 | 0.003718 | 0
3 | 16.7342 | 16.448 | 13.9945 | 13.9937 | -0.00080017 | 0.0023731 |  |  | 0.0023731 |  | 0.0068431 | 0.005 | 0.0083053 | 0 | 0.0071354 | 0
4 | 4.682 | 4.3936 | 1.9423 | 1.9393 | -0.0030196 | 0.00015369 |  |  | 0.00015369 |  | 0.010369 | 0.009 | 0.016931 | 0.007 | 0.026159 | 0.011
5 | [11 empty] | 0.01 |  | 0.02 |  | 0.032
6 | [11 empty] | 0.045 |  | 0.038
7 | 17.8303 | 17.5423 | 15.0905 | 15.088 | -0.0025655 | 0.0006077 |  |  | 0.0006077 |  | 0.0050208 | 0.005 | 0.012045 | 0.006 | 0.018218 | 0.007
8 | 14.039 | 13.7539 | 11.2992 | 11.2996 | 0.00032532 | 0.0034986 |  |  | 0.0034986 |  | 0.0045515 | 0.004 | 0.0090051 | 0.003 | 0.011495 | 2.5
9
10
11
12
13
14
15
Max | 17.8303 | 17.5423 | 15.0905 | 15.088 | 0.00032532
Min | 2.7397 | 2.4544 | 0 | 0 | -0.0031732
Range | [5 empty] | 0.0098062 | 0 | 0 | 0.0098062 | 0 | 0.032 | 0.08 | 0.050447 | 0.074 | 0.066725 | 2.55
| 15.0905 | 15.088 |  |  | AVERAGE | 0.0012258 | 0 | 0 | 0.0012258 | 0 | 0.004 | 0.01 | 0.0063058 | 0.00925 | 0.0083407 | 0.31875
| Our_ref | Major_ref
| 2.7397 | 2.4544 | [12 empty] | Total up
Manually Adjusted
|  | FOR CHART | [12 empty] | Went for a ride
Fudicial #
| 1 | 0 | 0 | 0 | 0 | 0 | 0
| 2 | 0 | 0 | 0.002 | 0 | 0 | 0.0031732
| 3 | 0 | 0 | 0.005 | 0 | 0 | 0.0023731
| 4 | 0.011 | 0.007 | 0.009 | 0 | 0 | 0.00015369
| 5 | 0.032 | 0.02 | 0.01 | 0 | 0
| 6 | 0 | 0.038 | 0.045 | 0 | 0
| 7 | 0.007 | 0.006 | 0.005 | 0 | 0 | 0.0006077
| 8 | 2.5 | 0.003 | 0.004 | 0 | 0 | 0.0034986
| 9 | 0 | 0 | 0 | 0 | 0
| 10 | 0 | 0 | 0 | 0 | 0
| 11 | 0 | 0 | 0 | 0 | 0
| 12 | 0 | 0 | 0 | 0 | 0
| 13 | 0 | 0 | 0 | 0 | 0
| 14 | 0 | 0 | 0 | 0 | 0
| 15 | 0 | 0 | 0 | 0 | 0
| AVG | 0.31875 | 0.00925 | 0.01 | 0 | 0 | 0.0012258

## Super Point Data
HOW TO USE THIS SHEET: Cut and paste data into X,Y, Z columns. Select ALL the Columns and The (ROWS +1), Press the Summation Button, on the next available enter averaging formula.
X | Y | Z | X | Y | Z | X | Y | Z | X | Y | Z | X | Y | Z | X | Y | Z | X | Y | Z | X | Y | Z
0 | 0 | 0 | 0 | 0 | 0 | 0 | 0 | 0 | 0 | 0 | 0 | 0 | 0 | 0 | 0 | 0 | 0 | 0 | 0 | 0 | 0 | 0 | 0
0 | 0 | 0 | 0 | 0 | 0 | 0 | 0 | 0 | 0 | 0 | 0 | 0 | 0 | 0 | 0 | 0 | 0 | 0 | 0 | 0 | 0 | 0 | 0
X | Y | Z | X | Y | Z | X | Y | Z | X | Y | Z | X | Y | Z | X | Y | Z | X | Y | Z | X | Y | Z

## Stability Checks
Super Point Globals |  |  |  | Distance | Distance | Distance | POINT DATA |  |  | 3D Distance | MPE | Difference to
| X | Y | Z | (inch) | (feet) | (meters) | X | Y | Z | to Super Pt | (inch) | Tolerance | Pass/Fail
1 | 0 | 0 | 0 | 0 | 0 | 0
2 | 0 | 0 | 0 | 0 | 0 | 0
3 | 0 | 0 | 0 | 0 | 0 | 0
4 | 0 | 0 | 0 | 0 | 0 | 0
5 | 0 | 0 | 0 | 0 | 0 | 0
6 | 0 | 0 | 0 | 0 | 0 | 0
7 | 0 | 0 | 0 | 0 | 0 | 0
8 | 0 | 0 | 0 | 0 | 0 | 0
[7 empty] | dx | dy | dz
[6 empty] | 1 | 0 | 0 | 0
[6 empty] | 2 | 0 | 0 | 0
[6 empty] | 3 | 0 | 0 | 0
[6 empty] | 4 | 0 | 0 | 0
[6 empty] | 5 | 0 | 0 | 0
[6 empty] | 6 | 0 | 0 | 0
[6 empty] | 7 | 0 | 0 | 0
[6 empty] | 8 | 0 | 0 | 0
Error Per Distance Guide |  |  |  |  | Maximum Permissible Error |  |  | Typical Performance
Length | Length | Abs Dist Error | Trans Error |  | MPE |  |  | MPE/2 |  | Length
(feet) | (meters) | (meters) | (meters) |  | (meters) |  | (inches) |  | (inches) | (ft)
0 | 0 | 2e-05 | 3.6e-05 | ± | 5.6e-05 | ± | 0.0022047 | ± | 0.0011024 | 0
5 | 1.524 | 2.1219e-05 | 4.5144e-05 | ± | 6.6363e-05 | ± | 0.0026127 | ± | 0.0013064 | 5
10 | 3.048 | 2.2438e-05 | 5.4288e-05 | ± | 7.6726e-05 | ± | 0.0030207 | ± | 0.0015104 | 10
15 | 4.572 | 2.3658e-05 | 6.3432e-05 | ± | 8.709e-05 | ± | 0.0034287 | ± | 0.0017144 | 15
20 | 6.096 | 2.4877e-05 | 7.2576e-05 | ± | 9.7453e-05 | ± | 0.0038367 | ± | 0.0019184 | 20
25 | 7.62 | 2.6096e-05 | 8.172e-05 | ± | 0.00010782 | ± | 0.0042447 | ± | 0.0021224 | 25
30 | 9.144 | 2.7315e-05 | 9.0864e-05 | ± | 0.00011818 | ± | 0.0046527 | ± | 0.0023264 | 30
35 | 10.668 | 2.8534e-05 | 0.00010001 | ± | 0.00012854 | ± | 0.0050607 | ± | 0.0025304 | 35
40 | 12.192 | 2.9754e-05 | 0.00010915 | ± | 0.00013891 | ± | 0.0054687 | ± | 0.0027344 | 40