## Sheet1
| PF4U | PF4L | PF5U | PF5L | PF6U | PF6L
Total Resistance per Coil at 80K (micro-ohms) | 2029.6183 | 2029.6183 | 2593.519 | 2593.519 | 1851.9413 | 1851.9413
Total Resistance per Coil at 20C (micro-ohms) | 13465.5447 | 13465.5447 | 17206.7554 | 17206.7554 | 12286.7428 | 12286.7428
Total Conductor Length (in) | 10335.6 | 10335.6 | 13207.2 | 13207.2 | 9430.8 | 9430.8
Total Conductor Length (ft) | 861.3 | 861.3 | 1100.6 | 1100.6 | 785.9 | 785.9
Cross Section area (in^2) | 0.521 | 0.521 | 0.521 | 0.521 | 0.521 | 0.521
# Turns | 80 | 80 | 24 | 24 | 14 | 14
Current KAmps
Total Conductor Length (ft) | 861.3 | 861.3 | 1100.6 | 1100.6 | 785.9 | 785.9
Hole Area FT^2 | 0.000685 | 0.000685 | 0.000685 | 0.000685 | 0.000685 | 0.000685
Gross Conductor Area FT^2 (.787in*.787in) | 0.004301 | 0.004301 | 0.004301 | 0.004301 | 0.004301 | 0.004301