## Sheet1
| PF1-3 U&L (6) | PF4U | PF4L | PF5U | PF5L | PF6U | PF6L | TF(18)
Total Resistance per Coil at 80K (micro-ohms) | 788 | 2029.6183 | 2029.6183 | 2593.519 | 2593.519 | 1851.9413 | 1851.9413 | 716.2848
Total Resistance per Coil at 20C (micro-ohms) | 5228 | 13465.5447 | 13465.5447 | 17206.7554 | 17206.7554 | 12286.7428 | 12286.7428 | 4755.6194
Total Conductor Length (in) | 4012.8 | 10335.6 | 10335.6 | 13207.2 | 13207.2 | 9430.8 | 9430.8 | 4263.6
Total Conductor Length (ft) | 334.4 | 861.3 | 861.3 | 1100.6 | 1100.6 | 785.9 | 785.9 | 355.3
Cross Section area (in^2) | 0.521 | 0.521 | 0.521 | 0.521 | 0.521 | 0.521 | 0.521 | 0.608
# Turns | 72 | 80 | 80 | 24 | 24 | 14 | 14 | 12
Current KAmps
Total Conductor Length (ft) | 334.4 | 861.3 | 861.3 | 1100.6 | 1100.6 | 785.9 | 785.9 | 355.3
Hole Area FT^2 |  | 0.000685 | 0.000685 | 0.000685 | 0.000685 | 0.000685 | 0.000685
Gross Conductor Area FT^2 (.787in*.787in) |  | 0.004301 | 0.004301 | 0.004301 | 0.004301 | 0.004301 | 0.004301