## Sheet1
Reaction Forces at Trim Coil Support Brackets
iota=0.19 scenario (with max running load of 80#/in)
|  |  |  | CD |  |  |  | EM |  |  |  |  | EM+CD
Inner | Coil | Support | Fx, N | Fy, N | Fz, N | Fnet, N | Fx, N | Fy, N | Fz, N | Fnet, N | Fnet lbf | Fx, N | Fy, N | Fz, N | Fnet, N
| 1 | 1 | -1651.5 | -1708.9 | -15.905 |  | -90.378 | -67.076 | 3436.4 | 3438.2426 | 772.9169 | -2200.9 | -2228.5 | 3426.3
|  | 2 | 1737.5 | 1621.5 | -15.649 |  | -712.23 | -986.34 | -4801.7 | 4953.4292 | 1113.5309 | 1220.7 | 1210.9 | -4846
(see sketch to right) |  | 3 | 1820.9 | 1875.8 | 15.748 |  | -1087.9 | -937.31 | -3995.6 | 4245.8092 | 954.4579 | 1150.3 | 912.41 | -3967.9
|  | 4 | -375.15 | -3366.1 | -176.52 |  | 1060.6 | -255.59 | 3802.1 | 3955.5231 | 889.2016 | 604.47 | -4101.7 | 3640
| 2 | 1 | -1868.9 | -3019.9 | 75.773 |  | -490.31 | -1789.9 | 5860.4 | 6147.2298 | 1381.8973 | -2559.3 | -5136.7 | 5840.1
|  | 2 | 533.7 | 3390.2 | 127.41 |  | 1325.3 | 2788.9 | -4283.8 | 5280.6558 | 1187.0914 | 2014.3 | 6511.6 | -4082.4
|  | 3 | 1710.3 | 2995.8 | -26.656 |  | -1731.7 | 1133.8 | -3342.6 | 3931.5725 | 883.8175 | 104.39 | 4604.1 | -3361.7
|  | 4 | -375.15 | -3366.1 | -176.52 |  | 1060.6 | -255.59 | 3802.1 | 3955.5231 | 889.2016 | 604.47 | -4101.7 | 3640
| 3 | 1 | 535.25 | -3395.1 | 126.28 |  | -1310.8 | 4400.8 | 4790.4 | 6635.7494 | 1491.7165 | -855.27 | 722.01 | 4912
|  | 2 | -1870.6 | 3024.6 | 76.163 |  | 956.04 | -2242.7 | -4832 | 5412.2029 | 1216.6632 | -927.08 | 1054.2 | -4769.3
|  | 3 | -373.63 | 3363 | -176.72 |  | -1048.1 | -563.41 | -2805.9 | 3047.7892 | 685.143 | -1593 | 3096.7 | -2956.3
|  | 4 | 1709 | -2992.6 | -25.719 |  | 1698.8 | 2115.1 | 4264.7 | 5054.4273 | 1136.2353 | 3671.4 | -1163.1 | 4230.7
| 4 | 1 | 1750.8 | -1626 | -16.765 |  | -1087.6 | -42.37 | 3043.4 | 3232.1746 | 726.5928 | 960.89 | -2049.4 | 3033.9
|  | 2 | -1662.4 | 1715.7 | -17.293 |  | 705.88 | 1310.3 | -3748.1 | 4032.7914 | 906.5715 | -1359.5 | 3228 | -3784.4
|  | 3 | -1902.9 | 1772.7 | 17.825 |  | -935.35 | -1210.8 | -2784.7 | 3177.337 | 714.2654 | -2878.4 | 868.84 | -2771.9
|  | 4 | 1814.5 | -1862.4 | 16.233 |  | 465.88 | 857.28 | 2987.7 | 3142.9802 | 706.5419 | 2425.8 | -1133 | 3020.5
Outer | Coil | [8 empty] | 0 | 0
| 5 | 1 | -1106.9 | 928.47 | 1630 |  | -119.38 | -1065 | -223.04 | 1094.6339 | 246.0737 | -1196.9 | -32.648 | 1502
|  | 2 | 2329.4 | 2801.9 | 40.461 |  | -3074.2 | 926.91 | -2841.5 | 4287.6555 | 963.865 | -751.64 | 3748.5 | -2875.9
|  | 3 | 1131.8 | -950.09 | -1710.8 |  | -1003.6 | -320.61 | 681.75 | 1254.9051 | 282.1027 | 267.56 | -1170.5 | -1050.5
|  | 4 | -2354.3 | -2780.3 | 40.28 |  | 2294.6 | -2813.8 | 3245.4 | 4869.8338 | 1094.7386 | -221.61 | -5817.8 | 3287.1
| 6 | 1 | -1358 | 493.75 | 1629.7 |  | 892.4 | -1044 | -899.38 | 1641.7059 | 369.0555 | -518.01 | -441.52 | 840.98
|  | 2 | 1230.8 | 3428.6 | 40.014 |  | -2899.7 | -1279.2 | -2232.4 | 3876.6251 | 871.4653 | -1661.9 | 2171 | -2269.5
|  | 3 | 1388.1 | -504.8 | -1709.7 |  | -612.15 | -948.96 | 1220.7 | 1662.9375 | 373.8284 | 915.69 | -1262.5 | -529.57
|  | 4 | -1260.9 | -3417.6 | 39.993 |  | 3220.9 | -1383.6 | 2611 | 4371.0258 | 982.6066 | 1865.7 | -5122.6 | 2658
| 7 | 1 | -1355.3 | -499.95 | 1630.8 |  | -599.37 | -567.62 | -368.91 | 904.1745 | 203.2584 | -1971.9 | -1072.3 | 1285.4
|  | 2 | -1241.8 | 3385.2 | 33.827 |  | -2814.6 | -958.17 | -2562.3 | 3924.977 | 882.3348 | -4088.9 | 2472 | -2599
|  | 3 | 1352.5 | 648.53 | -1707.6 |  | 770.75 | -372.92 | -608.5 | 1050.4271 | 236.136 | 2159.1 | 251.27 | -2278.4
|  | 4 | 1244.6 | -3533.8 | 42.956 |  | 2205.1 | 316.02 | 1598.5 | 2741.8127 | 616.3595 | 3463.5 | -3233.6 | 1650.7
| 8 | 1 | -1106.7 | -929.05 | 1629.7 |  | -186.94 | -928.39 | -151.93 | 959.1336 | 215.6132 | -1325.1 | -1845.7 | 1526
|  | 2 | -2352.1 | 2778.8 | 39.688 |  | -2311.1 | -2408.2 | -2834.2 | 4378.7327 | 984.3391 | -4676.4 | 364.92 | -2883.3
|  | 3 | 1128.6 | 953.51 | -1709.8 |  | 948.41 | -365.6 | -639.47 | 1200.8608 | 269.9535 | 2045.5 | 665.29 | -2299.1
|  | 4 | 2330.2 | -2803.2 | 40.463 |  | 2940.7 | 693.67 | 2321.2 | 3810.1003 | 856.5105 | 5346.9 | -2193 | 2352
[10 empty] | 0 | 0
|  | Max, N | 2330.2 | 3428.6 | 1630.8 |  | 3220.9 | 4400.8 | 5860.4 | 8005.3436 | 1799.6012 | 5346.9 | 6511.6 | 5840.1
|  | Min, N | -2354.3 | -3533.8 | -1710.8 |  | -3074.2 | -2813.8 | -4832 | 6380.9404 | 1434.4354 | -4676.4 | -5817.8 | -4846
|  | Max, lbs | 523.829 | 770.7493 | 366.6038 | 1001.4238 | 724.0583 | 989.2998 | 1317.4179 | 1799.6012 | lb | 1201.9831 | 1463.8077 | 1312.8545 | 2304.5788 | lb
|  | Min, lbs | -529.2466 | -794.3982 | -384.5878 | 1029.1153 | -691.0802 | -632.5422 | -1086.2336 | 1434.4354 | lb | -1051.2547 | -1307.8414 | -1089.3808 | 2000.584 | lb
Previous estimate based on
[7 empty] | 80#/in over ~28" |  |  | 2240 | lb