## Summary
Modular Coil Deflections for Individual Coils
(Casting and Conductor)
| Model Weight, lbs |  | Actual Weight, lbs
A | 6337 |  | ??
B | 6282 |  | ??
C | 6163 |  | ??
Max Component of Deflection of Each Coil In Vertical Orientation, Supported on Base
|  | mm |  |  |  | in
| r | th | z |  | r | th | z
A | 0.183 | 0.168 | 0.167 | 0.251 | 0.0072047 | 0.0066142 | 0.0065748 | 0.0098819
B | 0.139 | 0.418 | 0.138 | 0.423 | 0.0054724 | 0.016457 | 0.0054331 | 0.016654 | B has partial legs only causing it to lean to one side
C | 0.0748 | 0.0543 | 0.0949 | 0.0953 | 0.0029449 | 0.0021378 | 0.0037362 | 0.003752
Max Component of Deflection of Each Coil In Horizontal Orientation, Supported on Flange at 4 'corners' (ie legs)
|  | mm |  |  |  | in
| x | y (model z) | z (model y) | d | x | y (model z) | z (model y) | d
A | 0.0626 | 0.0615 | 0.184 | 0.185 | 0.0024646 | 0.0024213 | 0.0072441 | 0.0072835
B | 0.0399 | 0.128 | 0.158 | 0.159 | 0.0015709 | 0.0050394 | 0.0062205 | 0.0062598
C | 0.0097 | 0.0179 | 0.0346 | 0.0346 | 0.00038189 | 0.00070472 | 0.0013622 | 0.0013622
Max Component of Deflection of Each Coil In Horizontal Orientation, Fully Supported on Flange
|  | mm |  |  |  | in
| x | y (model z) | z (model y) | d | x | y (model z) | z (model y) | d
A | 0.0194 | 0.0142 | 0.0102 | 0.0195 | 0.00076378 | 0.00055906 | 0.00040157 | 0.00076772
B | 0.014 | 0.011 | 0.0108 | 0.0178 | 0.00055118 | 0.00043307 | 0.0004252 | 0.00070079
C | 0.00626 | 0.0166 | 0.00853 | 0.0174 | 0.00024646 | 0.00065354 | 0.00033583 | 0.00068504
Max Component of Deflection of Each Coil In Horizontal Orientation, Supported on Flange at 3 points
|  | mm |  |  |  | in
| x | y (model z) | z (model y) | d | x | y (model z) | z (model y) | d
A | 0.18 | 0.112 | 0.227 | 0.238 | 0.0070866 | 0.0044094 | 0.008937 | 0.0093701 | Each Supported at Inboard Midplane, and Outboard above and below Midplane Port
B | -0.131 | -0.0789 | -0.219 | 0.221 | -0.0051575 | -0.0031063 | -0.008622 | 0.0087008
C | -0.0522 | -0.049 | -0.0667 | 0.0836 | -0.0020551 | -0.0019291 | -0.002626 | 0.0032913