## Summary
Summary of MTM Winding Surface Measurements
|  | A1 | A2 | A3 | A4 | A5 | A6 | B1 | B2 | B3 | B4 | B5 | B6 | C1 | C2 | C3 | C4 | C5 | C6 | All Coils
M-M1 | Side A | 2006-05-31 08:56 | 2006-06-27 08:52 | 2006-07-26 15:04 | 2006-11-13 01:39 | 2007-02-27 05:42 | 2007-03-23 06:25 | 2006-09-25 23:46 | 2006-10-26 04:19 | 2006-12-22 12:12 | 2007-01-19 02:02 | 2007-02-10 04:17 | 2007-05-22 14:59 |  |  | 2006-02-23 16:04 | 2006-03-23 09:04 | 2006-04-23 15:37 | 2007-05-06 16:45
| Sample Points: | 92 | 188 | 166 | 384 | 384 | 381 | 362 | 363 | 175 | 361 | 361 | 365 |  |  | 230 | 661 | 601 | 536
| OOT: |  |  | 126 | 130 | 63 | 128 | 114 | 103 | 117 | 76 | 55 | 94 |  |  | 341 |  |  | 118
| Average Deviation: | -0.0024837 | -0.0021024 | 0.00090458 | -0.0033789 | 0.0019771 | -0.0055507 | 0.0028666 | -0.00011708 | -0.00048219 | -0.0027313 | -2.6593e-05 | 0.0005526 |  |  | 0.0035412 | 0.0025769 | 0.00067354 | -0.0014159
| Maximum Deviation: | 0.0294 | 0.011631 | 0.017 | 0.020014 | 0.0198 | 0.0177 | 0.0229 | 0.025102 | 0.0206 | 0.014034 | 0.0215 | 0.0254 |  |  | 0.0485 | 0.029007 | 0.0383 | 0.024 | 0.0485 | Max
| Minimum Deviation: | -0.0223 | -0.0274 | -0.0202 | -0.0216 | -0.0165 | -0.0293 | -0.0252 | -0.017836 | -0.023806 | -0.0266 | -0.025 | -0.023011 |  |  | -0.045626 | -0.0226 | -0.034145 | -0.0205 | -0.045626 | Min
| Deviation Range: | 0.0517 | 0.039031 | 0.0372 | 0.041614 | 0.0363 | 0.047 | 0.0481 | 0.042939 | 0.044406 | 0.040634 | 0.0465 | 0.048411 |  |  | 0.094126 | 0.051607 | 0.072445 | 0.0445 | 0.094126 | Range
N-N1 | Side B | 2006-05-31 08:56 | 2006-06-26 12:11 | 2006-07-26 15:55 | 2006-11-13 01:48 | 2007-02-27 05:45 | 2007-03-23 06:35 | 2006-09-26 12:48 | 2006-10-26 01:13 | 2006-12-22 12:11 | 2007-01-19 02:06 | 2007-02-10 03:18 | 2007-05-22 15:02 |  |  | 2006-02-23 16:57 | 2006-03-23 18:47 | 2006-04-23 16:20 | 2007-05-06 16:47
| Sample Points: | 353 | 186 | 163 | 383 | 380 | 377 | 367 | 361 | 173 | 361 | 365 | 355 |  |  | 234 | 539 | 580 | 539
| OOT: |  |  | 114 | 111 | 73 | 80 | 93 | 154 | 84 | 115 | 76 | 71 |  |  | 328 |  |  | 94
| Average Deviation: | -0.0019598 | -0.0014696 | -0.0021599 | 0.0010916 | -0.00051658 | -0.0014801 | -0.00055886 | -0.0021438 | -0.00088837 | -0.0057861 | -0.0023005 | -0.00015577 |  |  | 0.0022278 | 0.0044827 | 0.0033159 | 0.0013692
| Maximum Deviation: | 0.0321 | 0.026501 | 0.015831 | 0.026534 | 0.01271 | 0.021 | 0.032045 | 0.0265 | 0.026507 | 0.024332 | 0.022137 | 0.018705 |  |  | 0.0425 | 0.0236 | 0.030526 | 0.0241 | 0.0425 | Max
| Minimum Deviation: | -0.029708 | -0.0166 | -0.0243 | -0.0164 | -0.0186 | -0.018634 | -0.026743 | -0.028241 | -0.0272 | -0.026711 | -0.028433 | -0.028744 |  |  | -0.046535 | -0.0193 | -0.024 | -0.017933 | -0.046535 | Min
| Deviation Range: | 0.061808 | 0.043101 | 0.040131 | 0.042934 | 0.03131 | 0.039634 | 0.058788 | 0.054741 | 0.053707 | 0.051043 | 0.05057 | 0.047449 |  |  | 0.089035 | 0.0429 | 0.054526 | 0.042033 | 0.089035 | Range

## Sheet1
|  | A1 | A2 | A3 | A4 | A5 | A6 | B1 | B2 | B3 | B4 | B5 | B6 | C1 | C2 | C3 | C4 | C5 | C6
M-M1 | Base | 2006-05-31 08:56 | 2006-06-27 08:52 | 2006-07-26 15:04 | 2006-11-13 01:39 | 2007-02-27 05:42 | 2007-03-23 06:25 | 2006-09-25 23:46 | 2006-10-26 04:19 | 2006-12-22 12:12 | 2007-01-19 02:02 | 2007-02-10 04:17 | 2007-05-22 14:59 |  |  | 2006-02-23 16:04 | 2006-03-23 09:04 | 2006-04-23 15:37 | 2007-05-06 16:45
| Sample Points: | 92 | 188 | 166 | 384 | 384 | 381 | 362 | 363 | 175 | 361 | 361 | 365 |  |  | 230 | 661 | 601 | 536
|  |  |  | 66 | 130 | 63 | 128 | 114 | 103 | 80 | 76 | 55 | 94 |  |  | 150 |  |  | 118
| Average Deviation: | -0.0024837 | -0.0040888 | -0.0028343 | -0.0033789 | 0.0019771 | -0.0055507 | 0.0028666 | -0.00011708 | 0.00088171 | -0.0027313 | -2.6593e-05 | 0.0005526 |  |  | 0.0031174 | 0.0025769 | 0.00067354 | -0.0014159
| Maximum Deviation: | 0.0294 | 0.011631 | 0.0161 | 0.020014 | 0.0198 | 0.0177 | 0.0229 | 0.025102 | 0.0206 | 0.014034 | 0.0215 | 0.0254 |  |  | 0.0485 | 0.029007 | 0.0383 | 0.024
| Minimum Deviation: | -0.0223 | -0.0274 | -0.0202 | -0.0216 | -0.0165 | -0.0293 | -0.0252 | -0.017836 | -0.023 | -0.0266 | -0.025 | -0.023011 |  |  | -0.045626 | -0.0226 | -0.034145 | -0.0205
| Deviation Range: | 0.0517 | 0.039031 | 0.0363 | 0.041614 | 0.0363 | 0.047 | 0.0481 | 0.042939 | 0.0436 | 0.040634 | 0.0465 | 0.048411 |  |  | 0.094126 | 0.051607 | 0.072445 | 0.0445
M-M1 | Septum | A2: 2006-06-27 08:52; A3: 2006-07-26 15:02; B3: 2006-12-22 12:09; C3: 2006-02-24 16:12
| Sample Points: | A2: 181; A3: 183; B3: 190; C3: 747
|  |  |  | 60 | [5 empty] | 37 | [5 empty] | 191
| Average Deviation: | A2: -3.9227e-05; A3: 0.0042962; B3: -0.0017384; C3: 0.0036718
| Maximum Deviation: | A2: 0.0104; A3: 0.017; B3: 0.0153; C3: 0.024645
| Minimum Deviation: | A2: -0.0095189; A3: -0.0166; B3: -0.023806; C3: -0.015248
| Deviation Range: | A2: 0.019919; A3: 0.0336; B3: 0.039106; C3: 0.039893
N-N1 | Base | 2006-05-31 08:56 | 2006-06-26 12:11 | 2006-07-26 15:55 | 2006-11-13 01:48 | 2007-02-27 05:45 | 2007-03-23 06:35 | 2006-09-26 12:48 | 2006-10-26 01:13 | 2006-12-22 12:11 | 2007-01-19 02:06 | 2007-02-10 03:18 | 2007-05-22 15:02 |  |  | 2006-02-23 16:57 | 2006-03-23 18:47 | 2006-04-23 16:20 | 2007-05-06 16:47
| Sample Points: | 353 | 186 | 163 | 383 | 380 | 377 | 367 | 361 | 173 | 361 | 365 | 355 |  |  | 234 | 539 | 580 | 539
|  |  |  | 79 | 111 | 73 | 80 | 93 | 154 | 27 | 115 | 76 | 71 |  |  | 137 |  |  | 94
| Average Deviation: | -0.0019598 | -0.0031344 | -0.0030607 | 0.0010916 | -0.00051658 | -0.0014801 | -0.00055886 | -0.0021438 | -0.0015613 | -0.0057861 | -0.0023005 | -0.00015577 |  |  | -0.0023816 | 0.0044827 | 0.0033159 | 0.0013692
| Maximum Deviation: | 0.0321 | 0.026501 | 0.015831 | 0.026534 | 0.01271 | 0.021 | 0.032045 | 0.0265 | 0.018814 | 0.024332 | 0.022137 | 0.018705 |  |  | 0.0425 | 0.0236 | 0.030526 | 0.0241
| Minimum Deviation: | -0.029708 | -0.0166 | -0.0243 | -0.0164 | -0.0186 | -0.018634 | -0.026743 | -0.028241 | -0.0166 | -0.026711 | -0.028433 | -0.028744 |  |  | -0.046535 | -0.0193 | -0.024 | -0.017933
| Deviation Range: | 0.061808 | 0.043101 | 0.040131 | 0.042934 | 0.03131 | 0.039634 | 0.058788 | 0.054741 | 0.035414 | 0.051043 | 0.05057 | 0.047449 |  |  | 0.089035 | 0.0429 | 0.054526 | 0.042033
M-M1 | Septum | A2: 2006-06-26 12:11; A3: 2006-07-26 15:53; B3: 2006-12-22 12:08; C3: 2006-02-24 16:15
| Sample Points: | A2: 149; A3: 184; B3: 188; C3: 747
|  |  |  | 35 | [5 empty] | 57 | [5 empty] | 191
| Average Deviation: | A2: 0.00060872; A3: -0.001362; B3: -0.00026915; C3: 0.0036718
| Maximum Deviation: | A2: 0.0193; A3: 0.014; B3: 0.026507; C3: 0.024645
| Minimum Deviation: | A2: -0.0096; A3: -0.013622; B3: -0.0272; C3: -0.015248
| Deviation Range: | A2: 0.0289; A3: 0.027622; B3: 0.053707; C3: 0.039893