## M&S
|  | Trim1 | Trim2 | Trim3 | Trim4
Winding geometry
radius | m | 0.52194 | 0.52194 | 0.52194 | 0.52194
bundle dr | mm | 28.8 | 28.8 | 28.8 | 28.8
bundle dz | mm | 28.8 | 28.8 | 28.8 | 28.8
no. of turns |  | 4 | 4 | 4 | 4
packing fraction |  | 0.75 | 0.75 | 0.75 | 0.75
length per turn | m | 4.6175 | 3.0775 | 5.6 | 3.41
total length of cu per coil | m | 18.47 | 12.31 | 22.4 | 13.64
turn height | mm | 13 | 13 | 13 | 13
turn width | mm | 13 | 13 | 13 | 13
coolant hole dia. | mm | 0 | 0 | 0 | 0
corner radii | mm | 1.016 | 1.016 | 1.016 | 1.016
conductor area | mm^2 | 168.1139 | 168.1139 | 168.1139 | 168.1139
calculated coil Cu wt. | kg | 26.6414 | 17.7562 | 32.3101 | 19.6746
Cu density | 8.58e-06
Trim Coil Material Estimate
|  | Trim1 | Trim2 | Trim3 | Trim4
II. Materials M&S
Number of Coils |  | 6 | 12 | 0 | 24
Copper Cost Per Meter |  | 28.4515 | 28 | 28 | 28
copper cost per coil | $ | 525.5 | 344.68 | 627.2 | 381.92
misc matl -$ per lb of Cu in coils | 2 | $/kg | $/kg | $/kg | $/kg
glass insul width | mm | 25.4 | 25.4 | 25.4 | 25.4
turn insul.: length/meter of cond./layer | m/m | 2.0472 | 2.0472 | 2.0472 | 2.0472
turn ins. Tape Thickness | mm | 0.19 | 0.19 | 0.19 | 0.19
No. half lapped layers | # | 2 | 2 | 2 | 2
meters of ins. /roll | m | 182 | 182 | 182 | 182
no. rolls/coil | # | 0.83105 | 0.55388 | 1.0079 | 0.61372
insulation waste factor | multiplier | 1.3 | 1.3 | 1.3 | 1.3
total rolls of turn ins. reqd.per coil | # | 1.0804 | 1.4401 | 2.6205 | 1.5957
turn insulation cost per roll | $/roll | 728 | 728 | 728 | 728
insul width | mm | 25.4 | 25.4 | 25.4 | 25.4
turn insul. length/meter of cond./layer | m/m | 2.0472 | 2.0472 | 2.0472 | 2.0472
turn ins. Tape Thickness | mm | 0.19 | 0.19 | 0.19 | 0.19
No. half lapped layers | # | 2 | 2 | 2 | 2
meters of ins. /roll | m | 182 | 182 | 182 | 182
no. rolls/coil | # | 0.83105 | 0.55388 | 1.0079 | 0.61372
insulation waste factor | multiplier | 1.3 | 1.3 | 1.3 | 1.3
total rolls of turn ins. reqd N Coils | # | 6.4822 | 8.6405 | 0 | 19.1482
turn insulation cost per roll | $/roll | 728 | 728 | 728 | 728
turn insulation cost per coil | $ | 786.502 | 524.1928 | 0 | 580.8277
Length of Kapton | m | 37.8126 | 25.2016 | 45.8583 | 27.9244
Cost per Meter of Kapton | $/m | 1.258 | 1.258 | 1.258 | 1.258
Kapton Cost per Coil | $ | 47.5682 | 31.7036 | 0 | 35.1289
ground wall tape thickness | mm | 0.38 | 0.38 | 0.38 | 0.38
No. half lapped layers | # | 4 | 4 | 4 | 4
total ground wall thick. | mm | 3.04 | 3.04 | 3.04 | 3.04
ground wall tape width | cm | 6 | 6 | 6 | 6
gw tape length reqd. | m | 35.4624 | 23.6352 | 43.008 | 26.1888
meters of ins. /roll | m | 10 | 10 | 10 | 10
no. rolls/coil | # | 3.5462 | 2.3635 | 4.3008 | 2.6189
insulation waste factor | multiplier | 1.3 | 1.3 | 1.3 | 1.3
no. rolls of GW insulation, for all coils | # | 27.6607 | 36.8709 | 0 | 81.7091
GW tape cost per roll | $ | 50 | 50 | 50 | 50
GW insulation cost per coil | $ | 230.5056 | 153.6288 | 0 | 170.2272
Epoxy volume reqd. (15% void fraction) | l | 0.57449 | 0.38289 | 0.69673 | 0.42426
Epoxy cost/liter | $/l | 30 | 30 | 30 | 30
Epoxy cost per coil | $ | 17.2347 | 11.4867 | 0 | 12.7278
| $ | 0 | 0 | 0 | 0
| $ | 0 | 0 | 0 | 0
Material Costs Inuslation per Coil |  | 1081.8106 | 689.3083 | 0 | 763.7827
Material Cost Including Copper Condutor per Coil |  | 1607.3106 | 1033.9883 | 0 | 1145.7027
Material Costs Inuslation Total |  | 6490.8637 | 8271.6992 | 0 | 18330.7842
Material Cost Including Copper Condutor Total |  | 9643.8637 | 12407.8592 | 0 | 27496.8642
Total Material Cost All Trim Coils | [5 empty] | 49548.5871
Manufacturing Cost per Coil based on Jupiter Coil Cost |  | 6500 | 5416.0801 | 0 | 5650.1083
Winding Mandrel, Lead Forming, Clamps etc |  | 13000 | 8664.3205 | 0 | 9600.4331
VPI Mold |  | 13000 | 8664.3205 | 0 | 9600.4331
Total Cost for Fixtures | [5 empty] | 62529.5073
Recurring Costs for N Coils |  | 48643.8637 | 77400.8207 | 0 | 163099.463
Total Cost For N Coils |  | 74643.8637 | 94729.4618 | 0 | 182300.3292
Total Cost All Coils | [5 empty] | 351673.6547