## Master part
|  |  | Description | Oval Tee Mold |  |  |  |  | Customer | PPPL
|  |  | Part No. | se1405-006 |  |  |  |  | Customer contact | James Chrzanowski
|  |  | Drawing Number | JP20031043 |  |  |  |  | Customer phone No.
|  |  | Thickness | [5 empty] | Customer fax No.
Geometric Group 1 (Set Origin)
Slot 1
|  |  |  | Lo. Tol. | Hi. Tol. |  | Nominal | Measured | Dev/Mean | Error
|  |  | X | 0 | 0 |  | -6.9209 | 0 | 6.9209 | 6.9209
Centre |  |  | Y | 0 | 0 |  | -22.1566 | 0 | 22.1566 | 22.1566
|  |  | Z | 0 | 0 |  | -3.3639 | -8.8818e-16 | 3.3639 | 3.3639
Length |  |  |  | -0.1 | 0.1 |  | 42.6075 | 42.6075 | 6.0711e-07
Width |  |  |  | -0.1 | 0.1 |  | 13.6291 | 13.6291 | 1.8453e-06
Radius |  |  |  | -0.1 | 0.1 |  | 6.8145 | 6.8146 | 5.9227e-06
Outer Pockets
Surface Points
| Name |  | Offset | Lo. Tol. | Hi. Tol. | X | Y | Z | dX | dY | dZ | DL
| SP-1 |  | 0 | -0.0079 | 0.0079 | 22.099 | 5.4851 | 0.7915 | 0.0024 | -0.0024 | 0 | -0.0033
| SP-2 |  | 0 | -0.0079 | 0.0079 | 21.6801 | 6.013 | 0.5 | 0 | 0 | 0.0041 | 0.0041
| SP-3 |  | 0 | -0.0079 | 0.0079 | 19.9505 | 7.5793 | 0.9796 | -0.0027 | 0.0027 | 0 | -0.0038
| SP-4 |  | 0 | -0.0079 | 0.0079 | 20.8991 | 6.3842 | 1.0966 | -0.003 | -0.003 | 0 | -0.0042
| SP-5 |  | 0 | -0.0079 | 0.0079 | 7.1585 | 9.2827 | 0.5 | 0 | 0 | -0.0015 | -0.0015
| SP-6 |  | 0 | -0.0079 | 0.0079 | 5.5 | 9.309 | 1.0501 | -0.004 | 0 | 0 | -0.004
| SP-7 |  | 0 | -0.0079 | 0.0079 | 8.5 | 9.2286 | 1.2153 | 0.0083 | 0 | 0 | -0.0083
| SP-8 |  | 0 | -0.0079 | 0.0079 | 21.1228 | -6.5996 | 0.5 | 0 | 0 | 0.0072 | 0.0072
| SP-9 |  | 0 | -0.0079 | 0.0079 | 22.0608 | -5.447 | 1.0528 | 0.0031 | 0.0031 | 0 | -0.0044
| SP-10 |  | 0 | -0.0079 | 0.0079 | 19.9805 | -7.6093 | 0.9488 | -0.0023 | -0.0023 | 0 | -0.0033
| SP-11 |  | 0 | -0.0079 | 0.0079 | 6.8823 | -9.375 | 0.5 | 0 | 0 | 0.0028 | 0.0028
| SP-12 |  | 0 | -0.0079 | 0.0079 | 8.5 | -9.3688 | 0.8825 | 0.0033 | 0 | 0 | -0.0033
| SP-13 |  | 0 | -0.0079 | 0.0079 | 5.5 | -9.3941 | 1.1384 | -0.0043 | 0 | 0 | -0.0043
| SP-14 |  | 0 | -0.0079 | 0.0079 | -7.087 | -9.3565 | 0.5 | 0 | 0 | 0.0022 | 0.0022
| SP-15 |  | 0 | -0.0079 | 0.0079 | -5.5 | -9.3406 | 0.9761 | 0.0037 | 0 | 0 | -0.0037
| SP-16 |  | 0 | -0.0079 | 0.0079 | -8.5 | -9.3874 | 0.8923 | -0.0037 | 0 | 0 | -0.0037
| SP-17 |  | 0 | -0.0079 | 0.0079 | -21.0457 | -6.6159 | 0.5 | 0 | 0 | 0.0052 | 0.0052
| SP-18 |  | 0 | -0.0079 | 0.0079 | -22.1369 | -5.5231 | 0.9633 | -0.0012 | 0.0012 | 0 | -0.0016
| SP-19 |  | 0 | -0.0079 | 0.0079 | -20.0123 | -7.6411 | 0.8159 | 0.0028 | -0.0028 | 0 | -0.004
| SP-20 |  | 0 | -0.0079 | 0.0079 | -20.9557 | 6.6021 | 0.5 | 0 | 0 | 0.0029 | 0.0029
| SP-21 |  | 0 | -0.0079 | 0.0079 | -19.9613 | 7.5902 | 0.9469 | 0.0023 | 0.0023 | 0 | -0.0033
| SP-22 |  | 0 | -0.0079 | 0.0079 | -22.0669 | 5.4531 | 0.9958 | -0.0034 | -0.0034 | 0 | -0.0048
Number of points |  |  |  | 22
Out of Tolerance points |  |  |  | 1
Performance |  |  |  | 95.45%
|  | Mean |  | -0.0016864
|  | Std. deviation |  | 0.0039269
|  | Max. Value |  | 0.0072
|  | Min. Value |  | -0.0083
Inside pockets
Surface Points
| Name |  | Offset | Lo. Tol. | Hi. Tol. | X | Y | Z | dX | dY | dZ | DL
| SP-1 |  | 0 | -0.015 | 0.015 | -7.3382 | -5.1623 | 0.5 | 0 | 0 | 0.0003 | 0.0003
| SP-2 |  | 0 | -0.015 | 0.015 | -8.5 | -5.1287 | 0.9159 | -0.0058 | 0 | 0 | -0.0058
| SP-3 |  | 0 | -0.015 | 0.015 | -5.5 | -5.0321 | 1.0542 | 0.0012 | 0 | 0 | -0.0012
| SP-4 |  | 0 | -0.015 | 0.015 | -17.9762 | -3.5393 | 0.5 | 0 | 0 | 0.0009 | 0.0009
| SP-5 |  | 0 | -0.015 | 0.015 | -19.0288 | -2.415 | 0.8763 | -0.0033 | 0.0033 | 0 | -0.0046
| SP-6 |  | 0 | -0.015 | 0.015 | -16.9164 | -4.5452 | 0.956 | 0.0023 | -0.0023 | 0 | -0.0033
| SP-7 |  | 0 | -0.015 | 0.015 | -18.1548 | 3.4001 | 0.5 | 0 | 0 | 0.0009 | 0.0009
| SP-8 |  | 0 | -0.015 | 0.015 | -18.9865 | 2.3727 | 0.9906 | -0.0027 | -0.0027 | 0 | -0.0038
| SP-9 |  | 0 | -0.015 | 0.015 | -16.8642 | 4.493 | 0.7817 | 0.0023 | 0.0023 | 0 | -0.0033
| SP-10 |  | 0 | -0.015 | 0.015 | -17.281 | 4.2142 | 0.5 | 0 | 0 | 0.0007 | 0.0007
| SP-11 |  | 0 | -0.015 | 0.015 | -18.3209 | 3.5687 | 0.9889 | -0.0025 | 0.0025 | 0 | -0.0036
| SP-12 |  | 0 | -0.015 | 0.015 | -17.7123 | 4.1772 | 1.0384 | -0.0024 | 0.0024 | 0 | -0.0034
| SP-13 |  | 0 | -0.015 | 0.015 | -18.507 | -3.3825 | 1.2054 | -0.0045 | -0.0045 | 0 | -0.0063
| SP-14 |  | 0 | -0.015 | 0.015 | -17.8537 | -4.0359 | 1.2447 | -0.0044 | -0.0044 | 0 | -0.0062
| SP-15 |  | 0 | -0.015 | 0.015 | -8.1298 | 5.039 | 0.5 | 0 | 0 | 0.0007 | 0.0007
| SP-16 |  | 0 | -0.015 | 0.015 | -6.4658 | 5.0165 | 0.5 | 0 | 0 | 0.0006 | 0.0006
| SP-17 |  | 0 | -0.015 | 0.015 | -6.2514 | 5.3305 | 0.9937 | 0 | 0.0038 | 0 | -0.0038
| SP-18 |  | 0 | -0.015 | 0.015 | -7.8692 | 5.3305 | 0.9754 | 0 | 0.0042 | 0 | -0.0042
| SP-19 |  | 0 | -0.015 | 0.015 | -8.5 | 5.0168 | 0.9658 | -0.0015 | 0 | 0 | -0.0015
| SP-20 |  | 0 | -0.015 | 0.015 | -5.5 | 5.0605 | 1.0661 | 0.0063 | 0 | 0 | -0.0063
| SP-21 |  | 0 | -0.015 | 0.015 | 6.1509 | 5.0253 | 0.5 | 0 | 0 | 0.0011 | 0.0011
| SP-22 |  | 0 | -0.015 | 0.015 | 7.5221 | 5.0108 | 0.5 | 0 | 0 | 0.0015 | 0.0015
| SP-23 |  | 0 | -0.015 | 0.015 | 5.5 | 4.9199 | 1.0333 | -0.001 | 0 | 0 | -0.001
| SP-24 |  | 0 | -0.015 | 0.015 | 8.5 | 5.1628 | 1.0377 | 0.0067 | 0 | 0 | -0.0067
| SP-25 |  | 0 | -0.015 | 0.015 | 6.9961 | 5.3305 | 1.0313 | 0 | 0.0041 | 0 | -0.0041
| SP-26 |  | 0 | -0.015 | 0.015 | 6.3537 | 5.3305 | 1.0868 | 0 | 0.004 | 0 | -0.004
| SP-27 |  | 0 | -0.015 | 0.015 | 17.0411 | 4.3515 | 0.5 | 0 | 0 | 0.0034 | 0.0034
| SP-28 |  | 0 | -0.015 | 0.015 | 18.5457 | 3.0717 | 0.5 | 0 | 0 | 0.004 | 0.004
Surface Points
| Name |  | Offset | Lo. Tol. | Hi. Tol. | X | Y | Z | dX | dY | dZ | DL
| SP-29 |  | 0 | -0.015 | 0.015 | 18.7107 | 3.1788 | 0.9646 | 0.0041 | 0.0041 | 0 | -0.0058
| SP-30 |  | 0 | -0.015 | 0.015 | 17.5985 | 4.291 | 1.1416 | 0.0041 | 0.0041 | 0 | -0.0058
| SP-31 |  | 0 | -0.015 | 0.015 | 16.8648 | 4.4936 | 1.0239 | -0.0008 | 0.0008 | 0 | -0.0011
| SP-32 |  | 0 | -0.015 | 0.015 | 18.968 | 2.3542 | 0.7336 | 0.0027 | -0.0027 | 0 | -0.0038
| SP-33 |  | 0 | -0.015 | 0.015 | 19.0415 | 2.4277 | 1.2381 | 0.0046 | -0.0046 | 0 | -0.0065
| SP-34 |  | 0 | -0.015 | 0.015 | 17.3161 | -4.3291 | 0.5 | 0 | 0 | 0.0019 | 0.0019
| SP-35 |  | 0 | -0.015 | 0.015 | 18.4866 | -3.2244 | 0.5 | 0 | 0 | 0.001 | 0.001
| SP-36 |  | 0 | -0.015 | 0.015 | 18.9782 | -2.3644 | 0.8083 | 0.0018 | 0.0018 | 0 | -0.0026
| SP-37 |  | 0 | -0.015 | 0.015 | 19.0633 | -2.4495 | 1.1393 | 0.0032 | 0.0032 | 0 | -0.0046
| SP-38 |  | 0 | -0.015 | 0.015 | 16.8513 | -4.4801 | 0.8301 | -0.0027 | -0.0027 | 0 | -0.0038
| SP-39 |  | 0 | -0.015 | 0.015 | 16.9453 | -4.5741 | 1.3369 | -0.0037 | -0.0037 | 0 | -0.0052
| SP-40 |  | 0 | -0.015 | 0.015 | 5.8928 | -5.1135 | 0.5 | 0 | 0 | 0.0003 | 0.0003
| SP-41 |  | 0 | -0.015 | 0.015 | 8.0252 | -4.9536 | 0.5 | 0 | 0 | 0.0001 | 0.0001
| SP-42 |  | 0 | -0.015 | 0.015 | 5.5 | -5.1951 | 0.6992 | -0.0021 | 0 | 0 | -0.0021
| SP-43 |  | 0 | -0.015 | 0.015 | 5.5 | -5.1778 | 1.1542 | -0.0066 | 0 | 0 | -0.0066
| SP-44 |  | 0 | -0.015 | 0.015 | 8.5 | -4.996 | 0.9933 | 0.0056 | 0 | 0 | -0.0056
| SP-45 |  | 0 | -0.015 | 0.015 | 8.5 | -4.9875 | 1.3901 | 0.0052 | 0 | 0 | -0.0052
Number of points |  |  |  | 45
Out of Tolerance points |  |  |  | 0
Performance |  |  |  | 100%
|  | Mean |  | -0.0025422
|  | Std. deviation |  | 0.0030028
|  | Max. Value |  | 0.004
|  | Min. Value |  | -0.0067
Heights
Surface Points
| Name |  | Offset | Lo. Tol. | Hi. Tol. | X | Y | Z | dX | dY | dZ | DL
| SP-1 |  | 0 | -0.015 | 0.015 | 22.8397 | 2.3504 | 1.5 | 0 | 0 | 0.0033 | 0.0033
| SP-2 |  | 0 | -0.015 | 0.015 | 18.3038 | 7.2956 | 1.5 | -0.0001 | 0 | 0.0007 | 0.0007
| SP-3 |  | 0 | -0.015 | 0.015 | 10.2885 | 9.042 | 1.5 | -0.0003 | 0 | -0.0008 | -0.0009
| SP-4 |  | 0 | -0.015 | 0.015 | 12.9967 | -8.8489 | 1.5 | 0 | 0 | 0.0035 | 0.0035
| SP-5 |  | 0 | -0.015 | 0.015 | 8.2873 | -8.4747 | 1.5 | 0 | 0 | 0.0023 | 0.0023
| SP-6 |  | 0 | -0.015 | 0.015 | 3.1044 | -8.322 | 1.5 | 0 | 0 | 0.0003 | 0.0003
| SP-7 |  | 0 | -0.015 | 0.015 | 0.5189 | -9.2342 | 1.5 | 0 | 0 | 0.0016 | 0.0016
| SP-8 |  | 0 | -0.015 | 0.015 | -4.621 | -8.4428 | 1.5 | 0 | 0 | 0.0002 | 0.0002
| SP-9 |  | 0 | -0.015 | 0.015 | -5.907 | -8.86 | 1.5 | 0 | 0 | 0.0012 | 0.0012
| SP-10 |  | 0 | -0.015 | 0.015 | -8.9644 | -9.2217 | 1.5 | 0 | 0 | 0.0024 | 0.0024
| SP-11 |  | 0 | -0.015 | 0.015 | -8.9112 | -8.4127 | 1.5 | 0 | 0 | 0.0012 | 0.0012
| SP-12 |  | 0 | -0.015 | 0.015 | -18.3662 | -7.3853 | 1.5 | 0 | 0 | 0.0035 | 0.0035
| SP-13 |  | 0 | -0.015 | 0.015 | -23.0031 | 2.184 | 1.5 | 0 | 0 | 0.0037 | 0.0037
| SP-14 |  | 0 | -0.015 | 0.015 | -13.8081 | 9.1175 | 1.5 | 0 | 0 | -0.0025 | -0.0025
| SP-15 |  | 0 | -0.015 | 0.015 | -16.2949 | 8.2647 | 1.5 | 0 | 0 | -0.0015 | -0.0015
| SP-16 |  | 0 | -0.015 | 0.015 | 21.2364 | -2.9776 | 6.7 | 0 | 0 | 0.006 | 0.006
| SP-17 |  | 0 | -0.015 | 0.015 | 17.8473 | 6.3892 | 6.7 | 0 | 0 | 0.0029 | 0.0029
| SP-18 |  | 0 | -0.015 | 0.015 | -2.6709 | 7.199 | 6.7 | -0.0001 | 0 | -0.0023 | -0.0023
| SP-19 |  | 0 | -0.015 | 0.015 | -18.0292 | 6.3892 | 6.7 | 0 | 0 | 0.0005 | 0.0005
| SP-20 |  | 0 | -0.015 | 0.015 | -17.3103 | -6.5701 | 6.7 | 0 | 0 | 0.0024 | 0.0024
| SP-21 |  | 0 | -0.015 | 0.015 | 2.2799 | -7.322 | 6.7 | 0 | 0 | -0.0008 | -0.0008
| SP-22 |  | 0 | -0.015 | 0.015 | 1.822 | 5.6401 | 1.5 | 0 | 0 | 0.0018 | 0.0018
| SP-23 |  | 0 | -0.015 | 0.015 | -10.5576 | 5.5314 | 1.5 | 0 | 0 | 0.0025 | 0.0025
| SP-24 |  | 0 | -0.015 | 0.015 | -16.7229 | 5.4874 | 1.5 | -0.0001 | 0 | 0.0034 | 0.0034
| SP-25 |  | 0 | -0.015 | 0.015 | -20.086 | -1.754 | 1.5 | 0 | 0 | 0.0038 | 0.0038
| SP-26 |  | 0 | -0.015 | 0.015 | -11.2817 | -6.0911 | 1.5 | -0.0001 | 0 | 0.0028 | 0.0028
| SP-27 |  | 0 | -0.015 | 0.015 | 11.2109 | -6.1211 | 1.5 | 0 | 0 | 0.0034 | 0.0034
| SP-28 |  | 0 | -0.015 | 0.015 | 20.0903 | -1.0766 | 1.5 | 0 | 0 | 0.0069 | 0.0069
Number of points |  |  |  | 28
Out of Tolerance points |  |  |  | 0
Performance |  |  |  | 100%
|  | Mean |  | 0.0018679
|  | Std. deviation |  | 0.0022498
|  | Max. Value |  | 0.0069
|  | Min. Value |  | -0.0025
Profiles
Surface Points
| Name |  | Offset | Lo. Tol. | Hi. Tol. | X | Y | Z | dX | dY | dZ | DL
| SP-1 |  | 0 | 0.015 | 0.015 | 17.0186 | 9.1658 | 1.0721 | 0 | -0.0002 | 0.0003 | -0.0003
| SP-2 |  | 0 | 0.015 | 0.015 | 22.6282 | 4.9197 | 0.6399 | 0.001 | 0.0006 | 0.0001 | 0.0012
| SP-3 |  | 0 | 0.015 | 0.015 | 23.9751 | -0.6872 | 0.7051 | -0.001 | 0.0001 | 0.0003 | -0.0011
| SP-4 |  | 0 | 0.015 | 0.015 | 22.4885 | -5.1436 | 0.7251 | -0.0021 | 0.0013 | 0 | -0.0025
| SP-5 |  | 0 | 0.015 | 0.015 | 15.0004 | -9.4939 | 0.9549 | 0 | 0.0003 | 0.0006 | -0.0006
| SP-6 |  | 0 | 0.015 | 0.015 | -0.7122 | -9.5075 | 0.722 | 0 | -0.0004 | 0 | 0.0004
| SP-7 |  | 0 | 0.015 | 0.015 | -13.356 | -9.5075 | 0.7342 | 0 | 0.0003 | 0 | -0.0003
| SP-8 |  | 0 | 0.015 | 0.015 | -19.1855 | -8.2685 | 0.981 | -0.0001 | -0.0002 | 0.0006 | 0.0006
| SP-9 |  | 0 | 0.015 | 0.015 | -23.1157 | -4.004 | 0.8039 | 0.0007 | 0.0003 | 0.0009 | -0.0012
| SP-10 |  | 0 | 0.015 | 0.015 | -23.0687 | 4.1038 | 0.5556 | 0.0035 | -0.0017 | 0 | -0.0038
| SP-11 |  | 0 | 0.015 | 0.015 | -16.4818 | 9.297 | 1.1274 | 0.0005 | -0.0025 | 0 | -0.0025
| SP-12 |  | 0 | 0.015 | 0.015 | 4.4846 | 9.5075 | 1.1152 | 0 | -0.0016 | 0 | -0.0016
| SP-13 |  | 0 | 0.015 | 0.015 | 1.7046 | 7.5625 | 5.4599 | 0 | 0.001 | 0 | 0.001
| SP-14 |  | 0 | 0.015 | 0.015 | 17.9737 | 6.7136 | 3.8608 | 0.0012 | 0.0024 | 0 | 0.0027
| SP-15 |  | 0 | 0.015 | 0.015 | 21.0663 | 3.7385 | 4.509 | 0.0015 | 0.0008 | 0 | 0.0017
| SP-16 |  | 0 | 0.015 | 0.015 | 21.6981 | -2.296 | 4.4903 | 0.0002 | 0 | 0 | 0.0002
| SP-17 |  | 0 | 0.015 | 0.015 | 16.6042 | -7.2617 | 4.1401 | 0.0001 | -0.0004 | 0 | 0.0004
| SP-18 |  | 0 | 0.015 | 0.015 | 2.8326 | -7.5625 | 4.3377 | 0 | -0.0017 | 0 | 0.0017
| SP-19 |  | 0 | 0.015 | 0.015 | -19.5596 | -5.6139 | 4.9016 | -0.0002 | -0.0003 | 0 | 0.0004
| SP-20 |  | 0 | 0.015 | 0.015 | -22.0012 | -0.9007 | 5.4 | 0.0024 | 0.0003 | 0 | -0.0024
| SP-21 |  | 0 | 0.015 | 0.015 | -19.2106 | 5.9102 | 4.1792 | 0.002 | -0.0025 | 0 | -0.0033
| SP-22 |  | 0 | 0.015 | 0.015 | 18.9182 | 5.1791 | 3.4987 | 0.0004 | 0.0005 | 0 | -0.0006
| SP-23 |  | 0 | 0.015 | 0.015 | 21.2589 | 0.7908 | 3.9293 | -0.0007 | -0.0001 | 0 | 0.0007
| SP-24 |  | 0 | 0.015 | 0.015 | 19.7333 | -4.3525 | 4.0997 | 0.0015 | -0.0012 | 0 | -0.0019
| SP-25 |  | 0 | 0.015 | 0.015 | 17.5666 | 3.7739 | 0.2684 | 0.0005 | 0.0006 | 0 | -0.0007
| SP-26 |  | 0 | 0.015 | 0.015 | 19.3367 | 0.4755 | 0.5531 | 0.0021 | 0.0002 | 0 | -0.0022
| SP-27 |  | 0 | 0.015 | 0.015 | 17.731 | -3.6338 | 0.2248 | -0.0007 | 0.0007 | 0 | 0.001
| SP-28 |  | 0 | 0.015 | 0.015 | 15.6907 | -4.7177 | 0.7638 | 0 | 0.0001 | 0 | 0.0001
| SP-29 |  | 0 | 0.015 | 0.015 | 0.1495 | -4.8675 | 0.5431 | 0 | -0.0006 | 0 | -0.0006
| SP-30 |  | 0 | 0.015 | 0.015 | 0.1303 | -6.8125 | 5.2657 | 0 | -0.0014 | 0 | -0.0014
| SP-31 |  | 0 | 0.015 | 0.015 | -16.0466 | -4.6127 | 0.5076 | -0.0002 | -0.0006 | 0 | -0.0007
| SP-32 |  | 0 | 0.015 | 0.015 | -18.0146 | -3.3597 | 0.2926 | -0.0013 | -0.0012 | 0 | -0.0018
| SP-33 |  | 0 | 0.015 | 0.015 | -19.3423 | -0.415 | 0.6591 | -0.0016 | -0.0001 | 0 | -0.0016
| SP-34 |  | 0 | 0.015 | 0.015 | -15.5466 | 4.752 | 0.8114 | -0.0002 | 0.0008 | 0 | -0.0008
| SP-35 |  | 0 | 0.015 | 0.015 | -14.8935 | 6.8007 | 3.0007 | -0.0001 | 0.0009 | 0 | -0.0009
| SP-36 |  | 0 | 0.015 | 0.015 | -21.2169 | 1.0921 | 3.4342 | 0.0017 | -0.0003 | 0 | 0.0018
| SP-37 |  | 0 | 0.015 | 0.015 | -18.2121 | -5.7074 | 3.7471 | -0.0004 | -0.0007 | 0 | -0.0008
| SP-38 |  | 0 | 0.015 | 0.015 | -1.4152 | 6.8125 | 3.9389 | 0 | -0.0003 | 0 | 0.0003
| SP-39 |  | 0 | 0.015 | 0.015 | -0.6407 | 4.8675 | 0.9494 | 0 | 0.0004 | 0 | -0.0004
Number of points |  |  |  | 39
Out of Tolerance points |  |  |  | 39
Performance |  |  |  | 0%
|  | Mean |  | -0.00050769
|  | Std. deviation |  | 0.001457
|  | Max. Value |  | 0.0027
|  | Min. Value |  | -0.0038
Bolt Holes (Flange)
Circle 1
|  |  |  | Lo. Tol. | Hi. Tol. |  | Nominal | Measured | Dev/Mean | Error
|  |  | X | 0 | 0 |  | 22.8771 | 22.8771 | 0
Centre |  |  | Y | 0 | 0 |  | -0.0011 | -0.0011 | 0
|  |  | Z | 0 | 0 |  | 1.5029 | 1.5029 | 0
Diameter |  |  |  | -0.1 | 0.1 |  | 0.5032 | 0.5032 | 0
Circle 2
|  |  |  | Lo. Tol. | Hi. Tol. |  | Nominal | Measured | Dev/Mean | Error
|  |  | X | 0 | 0 |  | 14.493 | 14.493 | 0
Centre |  |  | Y | 0 | 0 |  | -8.3788 | -8.3788 | 0
|  |  | Z | 0 | 0 |  | 1.504 | 1.504 | 0
Diameter |  |  |  | -0.1 | 0.1 |  | 0.5062 | 0.5063 | 0.0001
Circle 3
|  |  |  | Lo. Tol. | Hi. Tol. |  | Nominal | Measured | Dev/Mean | Error
|  |  | X | 0 | 0 |  | 0.0053 | 0.0053 | 0
Centre |  |  | Y | 0 | 0 |  | -8.3836 | -8.3836 | 0
|  |  | Z | 0 | 0 |  | 1.504 | 1.504 | 0
Diameter |  |  |  | -0.1 | 0.1 |  | 0.5077 | 0.5077 | 0
Circle 4
|  |  |  | Lo. Tol. | Hi. Tol. |  | Nominal | Measured | Dev/Mean | Error
|  |  | X | 0 | 0 |  | -14.4873 | -14.4873 | 0
Centre |  |  | Y | 0 | 0 |  | -8.3784 | -8.3784 | 0
|  |  | Z | 0 | 0 |  | 1.504 | 1.504 | 0
Diameter |  |  |  | -0.1 | 0.1 |  | 0.5064 | 0.5065 | 0.0001
Circle 5
|  |  |  | Lo. Tol. | Hi. Tol. |  | Nominal | Measured | Dev/Mean | Error
|  |  | X | 0 | 0 |  | -22.8741 | -22.8741 | 0
Centre |  |  | Y | 0 | 0 |  | -0.0027 | -0.0027 | 0
|  |  | Z | 0 | 0 |  | 1.5029 | 1.5029 | 0
Diameter |  |  |  | -0.1 | 0.1 |  | 0.5021 | 0.5021 | 0
Circle 6
|  |  |  | Lo. Tol. | Hi. Tol. |  | Nominal | Measured | Dev/Mean | Error
|  |  | X | 0 | 0 |  | -14.495 | -14.495 | 0
Centre |  |  | Y | 0 | 0 |  | 8.3759 | 8.3759 | 0
|  |  | Z | 0 | 0 |  | 1.5017 | 1.5017 | 0
Diameter |  |  |  | -0.1 | 0.1 |  | 0.5047 | 0.5047 | 0
Circle 7
|  |  |  | Lo. Tol. | Hi. Tol. |  | Nominal | Measured | Dev/Mean | Error
|  |  | X | 0 | 0 |  | 14.4936 | 14.4936 | 0
Centre |  |  | Y | 0 | 0 |  | 8.3713 | 8.3713 | 0
|  |  | Z | 0 | 0 |  | 1.5017 | 1.5017 | 0
Diameter |  |  |  | -0.1 | 0.1 |  | 0.5047 | 0.5047 | 0
Circle 9
|  |  |  | Lo. Tol. | Hi. Tol. |  | Nominal | Measured | Dev/Mean | Error
|  |  | X | 0 | 0 |  | 14.4842 | 14.4842 | 0
Centre |  |  | Y | 0 | 0 |  | 5.9895 | 5.9895 | 0
|  |  | Z | 0 | 0 |  | 1.5021 | 1.5021 | 0
Diameter |  |  |  | -0.1 | 0.1 |  | 0.5054 | 0.5054 | 0
Circle 10
|  |  |  | Lo. Tol. | Hi. Tol. |  | Nominal | Measured | Dev/Mean | Error
|  |  | X | 0 | 0 |  | -0.0037 | -0.0037 | 0
Centre |  |  | Y | 0 | 0 |  | 5.9845 | 5.9845 | 0
|  |  | Z | 0 | 0 |  | 1.5021 | 1.5021 | 0
Diameter |  |  |  | -0.1 | 0.1 |  | 0.5063 | 0.5064 | 0.0001
Circle 11
|  |  |  | Lo. Tol. | Hi. Tol. |  | Nominal | Measured | Dev/Mean | Error
|  |  | X | 0 | 0 |  | -14.4816 | -14.4816 | 0
Centre |  |  | Y | 0 | 0 |  | 5.9992 | 5.9992 | 0
|  |  | Z | 0 | 0 |  | 1.5021 | 1.5021 | 0
Diameter |  |  |  | -0.1 | 0.1 |  | 0.5056 | 0.5056 | 0
Circle 12
|  |  |  | Lo. Tol. | Hi. Tol. |  | Nominal | Measured | Dev/Mean | Error
|  |  | X | 0 | 0 |  | -20.4863 | -20.4863 | 0
Centre |  |  | Y | 0 | 0 |  | -0.0003 | -0.0003 | 0
|  |  | Z | 0 | 0 |  | 1.5029 | 1.5029 | 0
Diameter |  |  |  | -0.1 | 0.1 |  | 0.5063 | 0.5063 | 0
Circle 13
|  |  |  | Lo. Tol. | Hi. Tol. |  | Nominal | Measured | Dev/Mean | Error
|  |  | X | 0 | 0 |  | -14.4722 | -14.4722 | 0
Centre |  |  | Y | 0 | 0 |  | -6.0003 | -6.0003 | 0
|  |  | Z | 0 | 0 |  | 1.5037 | 1.5037 | 0
Diameter |  |  |  | -0.1 | 0.1 |  | 0.508 | 0.508 | 0
Circle 14
|  |  |  | Lo. Tol. | Hi. Tol. |  | Nominal | Measured | Dev/Mean | Error
|  |  | X | 0 | 0 |  | 0.0014 | 0.0014 | 0
Centre |  |  | Y | 0 | 0 |  | -5.9931 | -5.9931 | 0
|  |  | Z | 0 | 0 |  | 1.5037 | 1.5037 | 0
Diameter |  |  |  | -0.1 | 0.1 |  | 0.5049 | 0.5049 | 0
Circle 15
|  |  |  | Lo. Tol. | Hi. Tol. |  | Nominal | Measured | Dev/Mean | Error
|  |  | X | 0 | 0 |  | 14.5157 | 14.5157 | 0
Centre |  |  | Y | 0 | 0 |  | -5.9909 | -5.9909 | 0
|  |  | Z | 0 | 0 |  | 1.5037 | 1.5037 | 0
Diameter |  |  |  | -0.1 | 0.1 |  | 0.5055 | 0.5055 | 0
Circle 16
|  |  |  | Lo. Tol. | Hi. Tol. |  | Nominal | Measured | Dev/Mean | Error
|  |  | X | 0 | 0 |  | 20.4933 | 20.4933 | 0
Centre |  |  | Y | 0 | 0 |  | 0.004 | 0.004 | 0
|  |  | Z | 0 | 0 |  | 1.5029 | 1.5029 | 0
Diameter |  |  |  | -0.1 | 0.1 |  | 0.5063 | 0.5063 | 0
Generated Features
Bolt Holes (Top)
Point 17
|  |  |  | Lo. Tol. | Hi. Tol. |  | Nominal | Measured | Dev/Mean | Error
|  |  | X | 0 | 0 |  | 19.5685 | 19.5685 | 0
Centre |  |  | Y | 0 | 0 |  | -5.0835 | -5.0835 | 0
|  |  | Z | 0 | 0 |  | 6.7029 | 6.7029 | 0
Diameter |  |  |  | -0.1 | 0.1 |  | 0.397 | 0.397 | 0
Point 18
|  |  |  | Lo. Tol. | Hi. Tol. |  | Nominal | Measured | Dev/Mean | Error
|  |  | X | 0 | 0 |  | 6.9936 | 6.9936 | 0
Centre |  |  | Y | 0 | 0 |  | -7.1893 | -7.1893 | 0
|  |  | Z | 0 | 0 |  | 6.7025 | 6.7025 | 0
Diameter |  |  |  | -0.1 | 0.1 |  | 0.3994 | 0.3994 | 0
Point 19
|  |  |  | Lo. Tol. | Hi. Tol. |  | Nominal | Measured | Dev/Mean | Error
|  |  | X | 0 | 0 |  | -7.0105 | -7.0105 | 0
Centre |  |  | Y | 0 | 0 |  | -7.1954 | -7.1954 | 0
|  |  | Z | 0 | 0 |  | 6.7016 | 6.7016 | 0
Diameter |  |  |  | -0.1 | 0.1 |  | 0.3951 | 0.3951 | 0
Point 20
|  |  |  | Lo. Tol. | Hi. Tol. |  | Nominal | Measured | Dev/Mean | Error
|  |  | X | 0 | 0 |  | -19.5787 | -19.5787 | 0
Centre |  |  | Y | 0 | 0 |  | -5.0892 | -5.0892 | 0
|  |  | Z | 0 | 0 |  | 6.7003 | 6.7003 | 0
Diameter |  |  |  | -0.1 | 0.1 |  | 0.3913 | 0.3913 | 0
Point 21
|  |  |  | Lo. Tol. | Hi. Tol. |  | Nominal | Measured | Dev/Mean | Error
|  |  | X | 0 | 0 |  | -19.571 | -19.571 | 0
Centre |  |  | Y | 0 | 0 |  | 5.0744 | 5.0744 | 0
|  |  | Z | 0 | 0 |  | 6.6982 | 6.6982 | 0
Diameter |  |  |  | -0.1 | 0.1 |  | 0.3933 | 0.3933 | 0
Point 22
|  |  |  | Lo. Tol. | Hi. Tol. |  | Nominal | Measured | Dev/Mean | Error
|  |  | X | 0 | 0 |  | -6.9897 | -6.9897 | 0
Centre |  |  | Y | 0 | 0 |  | 7.1828 | 7.1828 | 0
|  |  | Z | 0 | 0 |  | 6.6986 | 6.6986 | 0
Diameter |  |  |  | -0.1 | 0.1 |  | 0.3977 | 0.3977 | 0
Point 23
|  |  |  | Lo. Tol. | Hi. Tol. |  | Nominal | Measured | Dev/Mean | Error
|  |  | X | 0 | 0 |  | 7.0026 | 7.0026 | 0
Centre |  |  | Y | 0 | 0 |  | 7.1885 | 7.1885 | 0
|  |  | Z | 0 | 0 |  | 6.6995 | 6.6995 | 0
Diameter |  |  |  | -0.1 | 0.1 |  | 0.3978 | 0.3978 | 0
Point 24
|  |  |  | Lo. Tol. | Hi. Tol. |  | Nominal | Measured | Dev/Mean | Error
|  |  | X | 0 | 0 |  | 19.5739 | 19.5739 | 0
Centre |  |  | Y | 0 | 0 |  | 5.088 | 5.088 | 0
|  |  | Z | 0 | 0 |  | 6.7008 | 6.7008 | 0
Diameter |  |  |  | -0.1 | 0.1 |  | 0.3929 | 0.3929 | 0
Notes: