## Sheet1
deflect-o-meter data
Deflection Range
shot | Current (Kamps) | Type | initial (in) | max (in) | end (in) | initial-end (in) | deflection (in) | deflection (mm) | deflection including offset (mm)
121405 | 15 | flattop | 0.0002 | -0.0003 | 0.0005 | -0.0003 | 0.0005 | 0.0127 | 0.02032
121408 | 25 | flattop | 0.001 | -0.0029 | 0.0017 | -0.0007 | 0.0039 | 0.09906 | 0.11684
121412 | 36 | trip | 0.002 | -0.0029 | 0.0026 | -0.0006 | 0.0049 | 0.12446 | 0.1397
121416 | 36 | trip | 0.0026 | -0.0048 | 0.0031 | -0.0005 | 0.0074 | 0.18796 | 0.20066
121419 | 36 | flattop | -0.0105 | -0.0185 | -0.0095 | -0.001 | 0.008 | 0.2032 | 0.2286
121426 | 36 | flattop | -0.0089 | -0.0179 | -0.0084 | -0.0005 | 0.009 | 0.2286 | 0.2413
121439 | 36 | flattop | -0.0097 | -0.0189 | -0.0093 | -0.0004 | 0.0092 | 0.23368 | 0.24384
121453 | 36 | flattop | -0.0085 | -0.0169 | -0.0075 | -0.001 | 0.0084 | 0.21336 | 0.23876
121461 | 36 | flattop | -0.0071 | -0.0159 | -0.0064 | -0.0007 | 0.0088 | 0.22352 | 0.2413
121468 | 26 | flattop | -0.0065 | -0.0119 | -0.0065 | 0 | 0.0054 | 0.13716 | 0.13716
121471 | 15 | flattop | -0.0063 | -0.0069 | -0.0063 | 0 | 0.0006 | 0.01524 | 0.01524
Cryostat and C1 coil
Positive Direction
-0.0097
in
Mount to outer tube
Al plate mouted to inner tube
meter probe
meter