## EasyWay
[9 empty] | Nominal width | 0.539
[9 empty] | Nominal height | 0.66
[9 empty] | Min radius | 2.5
[9 empty] | Aspect ratio | 0.81667
EASY WAY
Comments: Center twisted the same way, insulated with 14 mils dry glass (2-HL) and 21 mils glass/Kapton (1-HL)
OUTSIDE EDGE OF COIL TO CENTER 5" HUB
Radial Build | START
POINT
ROW | A | B | C | D | E | F | G | H | I | J | K | L
1 | 0.596 | 0.601 | 0.612 | 0.586 | 0.575 | 0.554 | 0.559 | 0.555 | 0.596 | 0.579 | 0.576 | 0.574
2 | 1.174 | 1.178 | 1.164 | 1.154 | 1.122 | 1.103 | 1.119 | 1.128 | 1.119 | 1.115 | 1.101 | 1.093
3 | 1.714 | 1.718 | 1.689 | 1.676 | 1.666 | 1.64 | 1.659 | 1.659 | 1.669 | 1.653 | 1.646 | 1.639
4 | 2.271 | 2.275 | 2.228 | 2.204 | 2.197 | 2.19 | 2.187 | 2.195 | 2.204 | 2.19 | 2.174 | 2.168
5 | 2.803 | 2.814 | 2.772 | 2.748 | 2.743 | 2.73 | 2.737 | 2.741 | 2.752 | 2.75 | 2.731 | 2.718
6 | 3.315 | 3.344 | 3.322 | 3.309 | 3.315 | 3.311 | 3.31 | 3.296 | 3.288 | 3.27 | 3.32 | 3.313
7 | 3.914 | 3.915 | 3.911 | 3.912 | 3.86 | 3.815
8
9
TOP EDGE OF COIL TO BASE PLATE 5" HUB
START
ROW: H; POINT A: POINT | AVG | STD DEV (ABS) | STD DEV (%)
ROW | A | B | C | D | E | F | G | H | I | J | K | L | 0.66
1 | 0.735 | 0.728 | 0.742 | 0.761 | 0.769 | 0.78 | 0.758 | 0.792 | 0.783 | 0.762 | 0.759 | 0.752 | 0.76008 | 0.019261 | 2.534%
2 | 0.706 | 0.708 | 0.714 | 0.704 | 0.738 | 0.731 | 0.717 | 0.731 | 0.728 | 0.742 | 0.736 | 0.745 | 0.725 | 0.014573 | 2.01%
3 | 0.703 | 0.711 | 0.721 | 0.717 | 0.723 | 0.706 | 0.708 | 0.715 | 0.717 | 0.71 | 0.715 | 0.732 | 0.71483 | 0.0080434 | 1.125%
4 | 0.718 | 0.71 | 0.706 | 0.717 | 0.724 | 0.72 | 0.716 | 0.731 | 0.726 | 0.713 | 0.708 | 0.721 | 0.7175 | 0.0074894 | 1.044%
5 | 0.694 | 0.711 | 0.703 | 0.706 | 0.72 | 0.714 | 0.702 | 0.712 | 0.716 | 0.716 | 0.71 | 0.708 | 0.70933 | 0.0072405 | 1.021%
6 | 0.706 | 0.715 | 0.705 | 0.696 | 0.716 | 0.711 | 0.703 | 0.731 | 0.741 | 0.732 | 0.701 | 0.715 | 0.71433 | 0.013865 | 1.941%
7
8
START
H ROW: W - Turn width; POINT A: POINT | AVG | STD DEV (ABS) | STD DEV (%)
ROW | A | B | C | D | E | F | G | H | I | J | K | L | 0.539
1 | 0.596 | 0.601 | 0.612 | 0.586 | 0.575 | 0.554 | 0.559 | 0.555 | 0.596 | 0.579 | 0.576 | 0.574 | 0.58025 | 0.018665 | 3.217%
2 | 0.578 | 0.577 | 0.552 | 0.568 | 0.547 | 0.549 | 0.56 | 0.573 | 0.523 | 0.536 | 0.525 | 0.519 | 0.55058 | 0.021292 | 3.867%
3 | 0.54 | 0.54 | 0.525 | 0.522 | 0.544 | 0.537 | 0.54 | 0.531 | 0.55 | 0.538 | 0.545 | 0.546 | 0.53817 | 0.008419 | 1.564%
4 | 0.557 | 0.557 | 0.539 | 0.528 | 0.531 | 0.55 | 0.528 | 0.536 | 0.535 | 0.537 | 0.528 | 0.529 | 0.53792 | 0.010917 | 2.029%
5 | 0.532 | 0.539 | 0.544 | 0.544 | 0.546 | 0.54 | 0.55 | 0.546 | 0.548 | 0.56 | 0.557 | 0.55 | 0.54633 | 0.0076317 | 1.397%
6 | 0.512 | 0.53 | 0.55 | 0.561 | 0.572 | 0.581 | 0.573 | 0.555 | 0.536 | 0.52 | 0.589 | 0.595 | 0.55617 | 0.027219 | 4.894%
7
8
9
START
W - Turn width ROW: RCI - Inside Edge; POINT A: POINT | AVG | STD DEV (ABS) | STD DEV (%)
ROW | A | B | C | D | E | F | G | H | I | J | K | L
1 | 2.5 | 2.5 | 2.5 | 2.5 | 2.5 | 2.5 | 2.5 | 2.5 | 2.5 | 2.5 | 2.5 | 2.5 | 2.5 | 0 | 0%
2 | 3.096 | 3.101 | 3.112 | 3.086 | 3.075 | 3.054 | 3.059 | 3.055 | 3.096 | 3.079 | 3.076 | 3.074 | 3.0802 | 0.018665 | 0.606%
3 | 3.674 | 3.678 | 3.664 | 3.654 | 3.622 | 3.603 | 3.619 | 3.628 | 3.619 | 3.615 | 3.601 | 3.593 | 3.6308 | 0.029291 | 0.8067%
4 | 4.214 | 4.218 | 4.189 | 4.176 | 4.166 | 4.14 | 4.159 | 4.159 | 4.169 | 4.153 | 4.146 | 4.139 | 4.169 | 0.026302 | 0.6309%
5 | 4.771 | 4.775 | 4.728 | 4.704 | 4.697 | 4.69 | 4.687 | 4.695 | 4.704 | 4.69 | 4.674 | 4.668 | 4.7069 | 0.034392 | 0.7307%
6 | 5.303 | 5.314 | 5.272 | 5.248 | 5.243 | 5.23 | 5.237 | 5.241 | 5.252 | 5.25 | 5.231 | 5.218 | 5.2533 | 0.029161 | 0.5551%
7
8
9
START
RCI - Inside Edge ROW: RCC - Radius at center; POINT A: POINT | AVG | STD DEV (ABS) | STD DEV (%)
ROW | A | B | C | D | E | F | G | H | I | J | K | L
1 | 2.798 | 2.8005 | 2.806 | 2.793 | 2.7875 | 2.777 | 2.7795 | 2.7775 | 2.798 | 2.7895 | 2.788 | 2.787 | 2.7901 | 0.0093326 | 0.3345%
2 | 3.385 | 3.3895 | 3.388 | 3.37 | 3.3485 | 3.3285 | 3.339 | 3.3415 | 3.3575 | 3.347 | 3.3385 | 3.3335 | 3.3555 | 0.022132 | 0.6596%
3 | 3.944 | 3.948 | 3.9265 | 3.915 | 3.894 | 3.8715 | 3.889 | 3.8935 | 3.894 | 3.884 | 3.8735 | 3.866 | 3.8999 | 0.027517 | 0.7056%
4 | 4.4925 | 4.4965 | 4.4585 | 4.44 | 4.4315 | 4.415 | 4.423 | 4.427 | 4.4365 | 4.4215 | 4.41 | 4.4035 | 4.438 | 0.030125 | 0.6788%
5 | 5.037 | 5.0445 | 5 | 4.976 | 4.97 | 4.96 | 4.962 | 4.968 | 4.978 | 4.97 | 4.9525 | 4.943 | 4.9801 | 0.031655 | 0.6356%
6 | 5.559 | 5.579 | 5.547 | 5.5285 | 5.529 | 5.5205 | 5.5235 | 5.5185 | 5.52 | 5.51 | 5.5255 | 5.5155 | 5.5313 | 0.020244 | 0.366%
7
8
9
START
RCC - Radius at center ROW: dH_Act; POINT A: POINT | AVG | STD DEV (ABS) | STD DEV (%)
ROW | A | B | C | D | E | F | G | H | I | J | K | L
1 | 0.075 | 0.068 | 0.082 | 0.101 | 0.109 | 0.12 | 0.098 | 0.132 | 0.123 | 0.102 | 0.099 | 0.092 | 0.10008 | 0.019261 | 19.25%
2 | 0.046 | 0.048 | 0.054 | 0.044 | 0.078 | 0.071 | 0.057 | 0.071 | 0.068 | 0.082 | 0.076 | 0.085 | 0.065 | 0.014573 | 22.42%
3 | 0.043 | 0.051 | 0.061 | 0.057 | 0.063 | 0.046 | 0.048 | 0.055 | 0.057 | 0.05 | 0.055 | 0.072 | 0.054833 | 0.0080434 | 14.67%
4 | 0.058 | 0.05 | 0.046 | 0.057 | 0.064 | 0.06 | 0.056 | 0.071 | 0.066 | 0.053 | 0.048 | 0.061 | 0.0575 | 0.0074894 | 13.03%
5 | 0.034 | 0.051 | 0.043 | 0.046 | 0.06 | 0.054 | 0.042 | 0.052 | 0.056 | 0.056 | 0.05 | 0.048 | 0.049333 | 0.0072405 | 14.68%
6 | 0.046 | 0.055 | 0.045 | 0.036 | 0.056 | 0.051 | 0.043 | 0.071 | 0.081 | 0.072 | 0.041 | 0.055 | 0.054333 | 0.013865 | 25.52%
7
8
START
dH_Act ROW: H* x W*/RCC; POINT A: POINT | AVG | STD DEV (ABS) | STD DEV (%)
ROW | A | B | C | D | E | F | G | H | I | J | K | L
1 | 0.12714 | 0.12703 | 0.12678 | 0.12737 | 0.12762 | 0.1281 | 0.12799 | 0.12808 | 0.12714 | 0.12753 | 0.1276 | 0.12764 | 0.1275 | 0.00042638 | 0.3344%
2 | 0.10509 | 0.10495 | 0.105 | 0.10556 | 0.10624 | 0.10688 | 0.10654 | 0.10646 | 0.10595 | 0.10629 | 0.10656 | 0.10672 | 0.10602 | 0.00069705 | 0.6575%
3 | 0.090198 | 0.090106 | 0.0906 | 0.090866 | 0.091356 | 0.091887 | 0.091473 | 0.091368 | 0.091356 | 0.091591 | 0.091839 | 0.092018 | 0.091221 | 0.00064105 | 0.7027%
4 | 0.079185 | 0.079115 | 0.079789 | 0.080122 | 0.080275 | 0.080575 | 0.08043 | 0.080357 | 0.080185 | 0.080457 | 0.080667 | 0.080786 | 0.080162 | 0.00054066 | 0.6745%
5 | 0.070625 | 0.07052 | 0.071148 | 0.071491 | 0.071577 | 0.071722 | 0.071693 | 0.071606 | 0.071462 | 0.071577 | 0.07183 | 0.071968 | 0.071435 | 0.00045105 | 0.6314%
6 | 0.063994 | 0.063764 | 0.064132 | 0.064347 | 0.064341 | 0.06444 | 0.064405 | 0.064463 | 0.064446 | 0.064563 | 0.064382 | 0.064498 | 0.064314 | 0.00023432 | 0.3643%
7
8
9
H* x W*/RCC ROW: dH_Est; POINT A: POINT | AVG | STD DEV (ABS) | STD DEV (%)
ROW | A | B | C | D | E | F | G | H | I | J | K | L
1 | 0.089616 | 0.089536 | 0.089361 | 0.089776 | 0.089954 | 0.090294 | 0.090213 | 0.090277 | 0.089616 | 0.089889 | 0.089937 | 0.08997 | 0.08987 | 0.00030054 | 0.3344%
2 | 0.074076 | 0.073977 | 0.07401 | 0.074405 | 0.074883 | 0.075333 | 0.075096 | 0.07504 | 0.074682 | 0.074917 | 0.075107 | 0.07522 | 0.074729 | 0.00049132 | 0.6575%
3 | 0.063576 | 0.063512 | 0.06386 | 0.064047 | 0.064393 | 0.064767 | 0.064476 | 0.064401 | 0.064393 | 0.064559 | 0.064734 | 0.064859 | 0.064298 | 0.00045185 | 0.7027%
4 | 0.055814 | 0.055765 | 0.05624 | 0.056474 | 0.056583 | 0.056794 | 0.056691 | 0.05664 | 0.056519 | 0.056711 | 0.056858 | 0.056942 | 0.056503 | 0.00038109 | 0.6745%
5 | 0.049781 | 0.049707 | 0.050149 | 0.050391 | 0.050452 | 0.050554 | 0.050533 | 0.050472 | 0.050371 | 0.050452 | 0.05063 | 0.050727 | 0.050352 | 0.00031792 | 0.6314%
6 | 0.045106 | 0.044945 | 0.045204 | 0.045355 | 0.045351 | 0.045421 | 0.045396 | 0.045437 | 0.045425 | 0.045507 | 0.04538 | 0.045462 | 0.045332 | 0.00016516 | 0.3643%
7
dH_Est ROW: 8 | 0.063514 | 0.015243
START
dH_Est ROW: Error; POINT A: POINT | AVG | STD DEV (ABS)
ROW | A | B | C | D | E | F | G | H | I | J | K | L
1 | -0.014616 | -0.021536 | -0.0073605 | 0.011224 | 0.019046 | 0.029706 | 0.0077875 | 0.041723 | 0.033384 | 0.012111 | 0.0090625 | 0.0020303 | 0.010213 | 0.019069
2 | -0.028076 | -0.025977 | -0.02001 | -0.030405 | 0.003117 | -0.0043329 | -0.018096 | -0.0040399 | -0.0066823 | 0.0070835 | 0.00089272 | 0.0097801 | -0.0097288 | 0.014192
3 | -0.020576 | -0.012512 | -0.0028598 | -0.0070474 | -0.0013928 | -0.018767 | -0.016476 | -0.0094011 | -0.0073928 | -0.014559 | -0.0097336 | 0.0071408 | -0.0094647 | 0.007915
4 | 0.0021857 | -0.0057646 | -0.01024 | 0.00052575 | 0.0074174 | 0.003206 | -0.00069131 | 0.01436 | 0.0094812 | -0.0037105 | -0.0088584 | 0.0040576 | 0.0009974 | 0.0073964
5 | -0.015781 | 0.0012933 | -0.0071491 | -0.004391 | 0.0095482 | 0.0034464 | -0.0085332 | 0.0015278 | 0.0056292 | 0.0055482 | -0.00063012 | -0.0027274 | -0.0010182 | 0.0071169
6 | 0.00089375 | 0.010055 | -0.00020383 | -0.0093551 | 0.010649 | 0.0055792 | -0.0023962 | 0.025563 | 0.035575 | 0.026493 | -0.0043797 | 0.009538 | 0.0090009 | 0.013812
7
Error ROW: 8 | -3.4694e-18 | 0.01435
| Alpha | 0.70486
| Avg error | -3.4694e-18 |  | 0.14 | 0.09868
| S.D. | 0.01435 |  |  | 0.020359 | 0.08433
START
Error ROW: W* x W*/RCC; POINT A: POINT | AVG | STD DEV (ABS) | STD DEV (%)
ROW | A | B | C | D | E | F | G | H | I | J | K | L
1 | 0.10383 | 0.10374 | 0.10354 | 0.10402 | 0.10422 | 0.10462 | 0.10452 | 0.1046 | 0.10383 | 0.10415 | 0.1042 | 0.10424 | 0.10413 | 0.00034821 | 0.3344%
2 | 0.085826 | 0.085712 | 0.08575 | 0.086208 | 0.086762 | 0.087283 | 0.087008 | 0.086943 | 0.086529 | 0.0868 | 0.087021 | 0.087152 | 0.086583 | 0.00056926 | 0.6575%
3 | 0.073662 | 0.073587 | 0.07399 | 0.074207 | 0.074607 | 0.075041 | 0.074703 | 0.074617 | 0.074607 | 0.074799 | 0.075002 | 0.075148 | 0.074498 | 0.00052352 | 0.7027%
4 | 0.064668 | 0.06461 | 0.065161 | 0.065433 | 0.065558 | 0.065803 | 0.065684 | 0.065625 | 0.065484 | 0.065706 | 0.065878 | 0.065975 | 0.065466 | 0.00044154 | 0.6745%
5 | 0.057677 | 0.057592 | 0.058104 | 0.058384 | 0.058455 | 0.058573 | 0.058549 | 0.058478 | 0.058361 | 0.058455 | 0.058661 | 0.058774 | 0.058339 | 0.00036835 | 0.6314%
6 | 0.052261 | 0.052074 | 0.052374 | 0.05255 | 0.052545 | 0.052626 | 0.052597 | 0.052645 | 0.052631 | 0.052726 | 0.052578 | 0.052674 | 0.052523 | 0.00019136 | 0.3643%
7
8
9
W* x W*/RCC ROW: dH_Est; POINT A: POINT | AVG | STD DEV (ABS) | STD DEV (%)
ROW | A | B | C | D | E | F | G | H | I | J | K | L
1 | 0.089616 | 0.089536 | 0.089361 | 0.089776 | 0.089954 | 0.090294 | 0.090213 | 0.090277 | 0.089616 | 0.089889 | 0.089937 | 0.08997 | 0.08987 | 0.00030054 | 0.3344%
2 | 0.074076 | 0.073977 | 0.07401 | 0.074405 | 0.074883 | 0.075333 | 0.075096 | 0.07504 | 0.074682 | 0.074917 | 0.075107 | 0.07522 | 0.074729 | 0.00049132 | 0.6575%
3 | 0.063576 | 0.063512 | 0.06386 | 0.064047 | 0.064393 | 0.064767 | 0.064476 | 0.064401 | 0.064393 | 0.064559 | 0.064734 | 0.064859 | 0.064298 | 0.00045185 | 0.7027%
4 | 0.055814 | 0.055765 | 0.05624 | 0.056474 | 0.056583 | 0.056794 | 0.056691 | 0.05664 | 0.056519 | 0.056711 | 0.056858 | 0.056942 | 0.056503 | 0.00038109 | 0.6745%
5 | 0.049781 | 0.049707 | 0.050149 | 0.050391 | 0.050452 | 0.050554 | 0.050533 | 0.050472 | 0.050371 | 0.050452 | 0.05063 | 0.050727 | 0.050352 | 0.00031792 | 0.6314%
6 | 0.045106 | 0.044945 | 0.045204 | 0.045355 | 0.045351 | 0.045421 | 0.045396 | 0.045437 | 0.045425 | 0.045507 | 0.04538 | 0.045462 | 0.045332 | 0.00016516 | 0.3643%
7
dH_Est ROW: 8 | 0.063514 | 0.015243
START
dH_Est ROW: Error; POINT A: POINT | AVG | STD DEV (ABS)
ROW | A | B | C | D | E | F | G | H | I | J | K | L
1 | -0.014616 | -0.021536 | -0.0073605 | 0.011224 | 0.019046 | 0.029706 | 0.0077875 | 0.041723 | 0.033384 | 0.012111 | 0.0090625 | 0.0020303 | 0.010213 | 0.019069
2 | -0.028076 | -0.025977 | -0.02001 | -0.030405 | 0.003117 | -0.0043329 | -0.018096 | -0.0040399 | -0.0066823 | 0.0070835 | 0.00089272 | 0.0097801 | -0.0097288 | 0.014192
3 | -0.020576 | -0.012512 | -0.0028598 | -0.0070474 | -0.0013928 | -0.018767 | -0.016476 | -0.0094011 | -0.0073928 | -0.014559 | -0.0097336 | 0.0071408 | -0.0094647 | 0.007915
4 | 0.0021857 | -0.0057646 | -0.01024 | 0.00052575 | 0.0074174 | 0.003206 | -0.00069131 | 0.01436 | 0.0094812 | -0.0037105 | -0.0088584 | 0.0040576 | 0.0009974 | 0.0073964
5 | -0.015781 | 0.0012933 | -0.0071491 | -0.004391 | 0.0095482 | 0.0034464 | -0.0085332 | 0.0015278 | 0.0056292 | 0.0055482 | -0.00063012 | -0.0027274 | -0.0010182 | 0.0071169
6 | 0.00089375 | 0.010055 | -0.00020383 | -0.0093551 | 0.010649 | 0.0055792 | -0.0023962 | 0.025563 | 0.035575 | 0.026493 | -0.0043797 | 0.009538 | 0.0090009 | 0.013812
7
Error ROW: 8 | 2.9876e-18 | 0.01435
| Beta | 0.86309
| Avg error | 2.9876e-18 |  | 0.14 | 0.12083
| S.D. | 0.01435 |  |  | 0.016627 | 0.10648

## HardWay
[9 empty] | Nominal width | 0.74936
[9 empty] | Nominal height | 0.61613
[9 empty] | Min radius | 2.5
[9 empty] | Aspect ratio | 1.2162
HARD WAY
Comments: Center twisted the OPPOSITE way, insulated with 14 mils dry glass (2-HL) and 21 mils glass/Kapton (1-HL)
OUTSIDE EDGE OF COIL TO CENTER 5" HUB
Radial Build | START
POINT
ROW | A | B | C | D | E | F | G | H | I | J | K | L
1 | 0.747 | 0.734 | 0.754 | 0.753 | 0.745 | 0.72 | 0.708 | 0.717 | 0.728 | 0.724 | 0.744 | 0.771
2 | 1.466 | 1.47 | 1.468 | 1.482 | 1.458 | 1.42 | 1.41 | 1.435 | 1.463 | 1.456 | 1.452 | 1.481
3 | 2.182 | 2.193 | 2.204 | 2.228 | 2.225 | 2.186 | 2.164 | 2.169 | 2.159 | 2.181 | 2.19 | 2.209
4 | 2.912 | 2.894 | 2.895 | 2.934 | 2.946 | 2.893 | 2.897 | 2.916 | 2.923 | 2.908 | 2.911 | 2.941
5 | 3.683 | 3.683 | 3.665 | 3.668 | 3.668 | 3.653 | 3.634 | 3.654 | 3.652 | 3.638 | 3.645 | 3.636
6 | 4.41 | 4.39 | 4.378 | 4.392 | 4.408 | 4.324 | 4.342 | 4.367 | 4.37 | 4.355 | 4.34 | 4.368
7 | 5.134 | 5.144 | 5.13 | 5.133 | 5.123 | 5.034
8
9
TOP EDGE OF COIL TO BASE PLATE 5" HUB
START
ROW: H; POINT A: POINT | AVG | STD DEV (ABS) | STD DEV (%)
ROW | A | B | C | D | E | F | G | H | I | J | K | L | 0.61613
1 | 0.745 | 0.745 | 0.731 | 0.726 | 0.719 | 0.713 | 0.722 | 0.712 | 0.76 | 0.752 | 0.754 | 0.738 | 0.73475 | 0.016565 | 2.254%
2 | 0.698 | 0.688 | 0.68 | 0.7 | 0.705 | 0.696 | 0.692 | 0.679 | 0.714 | 0.698 | 0.789 | 0.696 | 0.70292 | 0.028808 | 4.098%
3 | 0.697 | 0.693 | 0.692 | 0.694 | 0.701 | 0.694 | 0.7 | 0.702 | 0.694 | 0.661 | 0.665 | 0.67 | 0.68858 | 0.014513 | 2.108%
4 | 0.697 | 0.703 | 0.691 | 0.706 | 0.701 | 0.681 | 0.68 | 0.697 | 0.703 | 0.671 | 0.662 | 0.673 | 0.68875 | 0.014802 | 2.149%
5 | 0.685 | 0.685 | 0.681 | 0.677 | 0.67 | 0.668 | 0.668 | 0.698 | 0.673 | 0.644 | 0.775 | 0.673 | 0.68308 | 0.031733 | 4.646%
6 | 0.645 | 0.652 | 0.65 | 0.642 | 0.65 | 0.631 | 0.628 | 0.646 | 0.648 | 0.642 | 0.657 | 0.655 | 0.6455 | 0.008806 | 1.364%
7 | 0.646 | 0.645 | 0.648 | 0.632 | 0.633 | 0.64
8
START
H ROW: W - Turn width; POINT A: POINT | AVG | STD DEV (ABS) | STD DEV (%)
ROW | A | B | C | D | E | F | G | H | I | J | K | L | 0.74936
1 | 0.747 | 0.734 | 0.754 | 0.753 | 0.745 | 0.72 | 0.708 | 0.717 | 0.728 | 0.724 | 0.744 | 0.771 | 0.73708 | 0.018347 | 2.489%
2 | 0.719 | 0.736 | 0.714 | 0.729 | 0.713 | 0.7 | 0.702 | 0.718 | 0.735 | 0.732 | 0.708 | 0.71 | 0.718 | 0.01249 | 1.74%
3 | 0.716 | 0.723 | 0.736 | 0.746 | 0.767 | 0.766 | 0.754 | 0.734 | 0.696 | 0.725 | 0.738 | 0.728 | 0.73575 | 0.020552 | 2.793%
4 | 0.73 | 0.701 | 0.691 | 0.706 | 0.721 | 0.707 | 0.733 | 0.747 | 0.764 | 0.727 | 0.721 | 0.732 | 0.72333 | 0.020366 | 2.816%
5 | 0.771 | 0.789 | 0.77 | 0.734 | 0.722 | 0.76 | 0.737 | 0.738 | 0.729 | 0.73 | 0.734 | 0.695 | 0.74242 | 0.025667 | 3.457%
6 | 0.727 | 0.707 | 0.713 | 0.724 | 0.74 | 0.671 | 0.708 | 0.713 | 0.718 | 0.717 | 0.695 | 0.732 | 0.71375 | 0.018066 | 2.531%
7
8
9
START
W - Turn width ROW: RCI - Inside Edge; POINT A: POINT | AVG | STD DEV (ABS) | STD DEV (%)
ROW | A | B | C | D | E | F | G | H | I | J | K | L
1 | 2.5 | 2.5 | 2.5 | 2.5 | 2.5 | 2.5 | 2.5 | 2.5 | 2.5 | 2.5 | 2.5 | 2.5 | 2.5 | 0 | 0%
2 | 3.247 | 3.234 | 3.254 | 3.253 | 3.245 | 3.22 | 3.208 | 3.217 | 3.228 | 3.224 | 3.244 | 3.271 | 3.2371 | 0.018347 | 0.5668%
3 | 3.966 | 3.97 | 3.968 | 3.982 | 3.958 | 3.92 | 3.91 | 3.935 | 3.963 | 3.956 | 3.952 | 3.981 | 3.9551 | 0.022669 | 0.5732%
4 | 4.682 | 4.693 | 4.704 | 4.728 | 4.725 | 4.686 | 4.664 | 4.669 | 4.659 | 4.681 | 4.69 | 4.709 | 4.6908 | 0.022291 | 0.4752%
5 | 5.412 | 5.394 | 5.395 | 5.434 | 5.446 | 5.393 | 5.397 | 5.416 | 5.423 | 5.408 | 5.411 | 5.441 | 5.4142 | 0.018532 | 0.3423%
6 | 6.183 | 6.183 | 6.165 | 6.168 | 6.168 | 6.153 | 6.134 | 6.154 | 6.152 | 6.138 | 6.145 | 6.136 | 6.1566 | 0.017005 | 0.2762%
7
8
9
START
RCI - Inside Edge ROW: RCC - Radius at center; POINT A: POINT | AVG | STD DEV (ABS) | STD DEV (%)
ROW | A | B | C | D | E | F | G | H | I | J | K | L
1 | 2.8735 | 2.867 | 2.877 | 2.8765 | 2.8725 | 2.86 | 2.854 | 2.8585 | 2.864 | 2.862 | 2.872 | 2.8855 | 2.8685 | 0.0091737 | 0.3198%
2 | 3.6065 | 3.602 | 3.611 | 3.6175 | 3.6015 | 3.57 | 3.559 | 3.576 | 3.5955 | 3.59 | 3.598 | 3.626 | 3.5961 | 0.019654 | 0.5465%
3 | 4.324 | 4.3315 | 4.336 | 4.355 | 4.3415 | 4.303 | 4.287 | 4.302 | 4.311 | 4.3185 | 4.321 | 4.345 | 4.323 | 0.019995 | 0.4625%
4 | 5.047 | 5.0435 | 5.0495 | 5.081 | 5.0855 | 5.0395 | 5.0305 | 5.0425 | 5.041 | 5.0445 | 5.0505 | 5.075 | 5.0525 | 0.017789 | 0.3521%
5 | 5.7975 | 5.7885 | 5.78 | 5.801 | 5.807 | 5.773 | 5.7655 | 5.785 | 5.7875 | 5.773 | 5.778 | 5.7885 | 5.7854 | 0.012312 | 0.2128%
6 | 6.5465 | 6.5365 | 6.5215 | 6.53 | 6.538 | 6.4885 | 6.488 | 6.5105 | 6.511 | 6.4965 | 6.4925 | 6.502 | 6.5135 | 0.020686 | 0.3176%
7
8
9
START
RCC - Radius at center ROW: dH_Act; POINT A: POINT | AVG | STD DEV (ABS) | STD DEV (%)
ROW | A | B | C | D | E | F | G | H | I | J | K | L
1 | 0.12887 | 0.12887 | 0.11487 | 0.10987 | 0.10287 | 0.09687 | 0.10587 | 0.09587 | 0.14387 | 0.13587 | 0.13787 | 0.12187 | 0.11862 | 0.016565 | 13.96%
2 | 0.08187 | 0.07187 | 0.06387 | 0.08387 | 0.08887 | 0.07987 | 0.07587 | 0.06287 | 0.09787 | 0.08187 | 0.17287 | 0.07987 | 0.086787 | 0.028808 | 33.19%
3 | 0.08087 | 0.07687 | 0.07587 | 0.07787 | 0.08487 | 0.07787 | 0.08387 | 0.08587 | 0.07787 | 0.04487 | 0.04887 | 0.05387 | 0.072453 | 0.014513 | 20.03%
4 | 0.08087 | 0.08687 | 0.07487 | 0.08987 | 0.08487 | 0.06487 | 0.06387 | 0.08087 | 0.08687 | 0.05487 | 0.04587 | 0.05687 | 0.07262 | 0.014802 | 20.38%
5 | 0.06887 | 0.06887 | 0.06487 | 0.06087 | 0.05387 | 0.05187 | 0.05187 | 0.08187 | 0.05687 | 0.02787 | 0.15887 | 0.05687 | 0.066953 | 0.031733 | 47.4%
6 | 0.02887 | 0.03587 | 0.03387 | 0.02587 | 0.03387 | 0.01487 | 0.01187 | 0.02987 | 0.03187 | 0.02587 | 0.04087 | 0.03887 | 0.02937 | 0.008806 | 29.98%
7
8
START
dH_Act ROW: H* x W*/RCC; POINT A: POINT | AVG | STD DEV (ABS) | STD DEV (%)
ROW | A | B | C | D | E | F | G | H | I | J | K | L
1 | 0.16068 | 0.16104 | 0.16048 | 0.16051 | 0.16073 | 0.16143 | 0.16177 | 0.16152 | 0.16121 | 0.16132 | 0.16076 | 0.16001 | 0.16096 | 0.00051453 | 0.3197%
2 | 0.12802 | 0.12818 | 0.12786 | 0.12763 | 0.1282 | 0.12933 | 0.12973 | 0.12911 | 0.12841 | 0.12861 | 0.12832 | 0.12733 | 0.12839 | 0.00070339 | 0.5478%
3 | 0.10678 | 0.10659 | 0.10648 | 0.10602 | 0.10635 | 0.1073 | 0.1077 | 0.10732 | 0.1071 | 0.10691 | 0.10685 | 0.10626 | 0.1068 | 0.00049435 | 0.4628%
4 | 0.091481 | 0.091544 | 0.091435 | 0.090869 | 0.090788 | 0.091617 | 0.091781 | 0.091562 | 0.09159 | 0.091526 | 0.091417 | 0.090976 | 0.091382 | 0.00032077 | 0.351%
5 | 0.079638 | 0.079762 | 0.079879 | 0.07959 | 0.079508 | 0.079976 | 0.08008 | 0.07981 | 0.079776 | 0.079976 | 0.079907 | 0.079762 | 0.079806 | 0.00016978 | 0.2127%
6 | 0.070527 | 0.070635 | 0.070797 | 0.070705 | 0.070618 | 0.071157 | 0.071163 | 0.070917 | 0.070911 | 0.07107 | 0.071113 | 0.071009 | 0.070885 | 0.00022498 | 0.3174%
7
8
9
H* x W*/RCC ROW: dH_Est; POINT A: POINT | AVG | STD DEV (ABS) | STD DEV (%)
ROW | A | B | C | D | E | F | G | H | I | J | K | L
1 | 0.11248 | 0.11274 | 0.11235 | 0.11237 | 0.11252 | 0.11302 | 0.11325 | 0.11307 | 0.11286 | 0.11294 | 0.11254 | 0.11202 | 0.11268 | 0.00036021 | 0.3197%
2 | 0.089623 | 0.089735 | 0.089511 | 0.08935 | 0.089747 | 0.090539 | 0.090819 | 0.090387 | 0.089897 | 0.090035 | 0.089834 | 0.089141 | 0.089885 | 0.00049242 | 0.5478%
3 | 0.074751 | 0.074622 | 0.074544 | 0.074219 | 0.07445 | 0.075116 | 0.075396 | 0.075133 | 0.074977 | 0.074846 | 0.074803 | 0.07439 | 0.074771 | 0.00034608 | 0.4628%
4 | 0.064043 | 0.064087 | 0.064011 | 0.063614 | 0.063558 | 0.064138 | 0.064253 | 0.0641 | 0.064119 | 0.064075 | 0.063998 | 0.06369 | 0.063974 | 0.00022456 | 0.351%
5 | 0.055752 | 0.055839 | 0.055921 | 0.055719 | 0.055661 | 0.055989 | 0.056062 | 0.055873 | 0.055849 | 0.055989 | 0.055941 | 0.055839 | 0.055869 | 0.00011886 | 0.2127%
6 | 0.049374 | 0.049449 | 0.049563 | 0.049498 | 0.049438 | 0.049815 | 0.049819 | 0.049647 | 0.049643 | 0.049754 | 0.049784 | 0.049712 | 0.049625 | 0.0001575 | 0.3174%
7
dH_Est ROW: 8 | 0.074467 | 0.021644
START
dH_Est ROW: Error; POINT A: POINT | AVG | STD DEV (ABS)
ROW | A | B | C | D | E | F | G | H | I | J | K | L
1 | 0.016385 | 0.01613 | 0.0025223 | -0.0024972 | -0.0096537 | -0.016145 | -0.0073831 | -0.017205 | 0.031012 | 0.022933 | 0.025327 | 0.0098533 | 0.00594 | 0.016647
2 | -0.0077527 | -0.017865 | -0.025641 | -0.0054802 | -0.00087713 | -0.010669 | -0.014949 | -0.027517 | 0.0079731 | -0.0081646 | 0.083036 | -0.0092707 | -0.0030981 | 0.028854
3 | 0.0061188 | 0.0022482 | 0.0013257 | 0.0036509 | 0.01042 | 0.002754 | 0.0084736 | 0.010737 | 0.0028934 | -0.029976 | -0.025933 | -0.02052 | -0.0023174 | 0.01445
4 | 0.016827 | 0.022783 | 0.010859 | 0.026256 | 0.021312 | 0.00073183 | -0.00038292 | 0.01677 | 0.022751 | -0.0092046 | -0.018128 | -0.0068195 | 0.0086461 | 0.014851
5 | 0.013118 | 0.013031 | 0.0089488 | 0.0051513 | -0.0017911 | -0.004119 | -0.0041918 | 0.025997 | 0.0010213 | -0.028119 | 0.10293 | 0.001031 | 0.011084 | 0.031731
6 | -0.020504 | -0.013579 | -0.015693 | -0.023628 | -0.015568 | -0.034945 | -0.037949 | -0.019777 | -0.017773 | -0.023884 | -0.0089143 | -0.010842 | -0.020255 | 0.0088648
7
Error ROW: 8 | 1.2239e-17 | 0.022756
| Alpha | 0.70007
| Avg error | 1.2239e-17 |  | 0.18 | 0.12601
| S.D. | 0.022756 |  |  | 0.032505 | 0.10326
START
Error ROW: W* x W*/RCC; POINT A: POINT | AVG | STD DEV (ABS) | STD DEV (%)
ROW | A | B | C | D | E | F | G | H | I | J | K | L
1 | 0.19542 | 0.19586 | 0.19518 | 0.19522 | 0.19549 | 0.19634 | 0.19676 | 0.19645 | 0.19607 | 0.19621 | 0.19552 | 0.19461 | 0.19576 | 0.00062579 | 0.3197%
2 | 0.1557 | 0.1559 | 0.15551 | 0.15523 | 0.15592 | 0.15729 | 0.15778 | 0.15703 | 0.15618 | 0.15642 | 0.15607 | 0.15486 | 0.15616 | 0.00085548 | 0.5478%
3 | 0.12987 | 0.12964 | 0.12951 | 0.12894 | 0.12934 | 0.1305 | 0.13099 | 0.13053 | 0.13026 | 0.13003 | 0.12996 | 0.12924 | 0.1299 | 0.00060124 | 0.4628%
4 | 0.11126 | 0.11134 | 0.11121 | 0.11052 | 0.11042 | 0.11143 | 0.11163 | 0.11136 | 0.11139 | 0.11132 | 0.11119 | 0.11065 | 0.11114 | 0.00039013 | 0.351%
5 | 0.096859 | 0.09701 | 0.097152 | 0.096801 | 0.096701 | 0.09727 | 0.097397 | 0.097068 | 0.097026 | 0.09727 | 0.097186 | 0.09701 | 0.097062 | 0.00020649 | 0.2127%
6 | 0.085777 | 0.085908 | 0.086106 | 0.085994 | 0.085889 | 0.086544 | 0.086551 | 0.086252 | 0.086245 | 0.086437 | 0.086491 | 0.086364 | 0.086213 | 0.00027363 | 0.3174%
7
8
9
W* x W*/RCC ROW: dH_Est; POINT A: POINT | AVG | STD DEV (ABS) | STD DEV (%)
ROW | A | B | C | D | E | F | G | H | I | J | K | L
1 | 0.11248 | 0.11274 | 0.11235 | 0.11237 | 0.11252 | 0.11302 | 0.11325 | 0.11307 | 0.11286 | 0.11294 | 0.11254 | 0.11202 | 0.11268 | 0.00036021 | 0.3197%
2 | 0.089623 | 0.089735 | 0.089511 | 0.08935 | 0.089747 | 0.090539 | 0.090819 | 0.090387 | 0.089897 | 0.090035 | 0.089834 | 0.089141 | 0.089885 | 0.00049242 | 0.5478%
3 | 0.074751 | 0.074622 | 0.074544 | 0.074219 | 0.07445 | 0.075116 | 0.075396 | 0.075133 | 0.074977 | 0.074846 | 0.074803 | 0.07439 | 0.074771 | 0.00034608 | 0.4628%
4 | 0.064043 | 0.064087 | 0.064011 | 0.063614 | 0.063558 | 0.064138 | 0.064253 | 0.0641 | 0.064119 | 0.064075 | 0.063998 | 0.06369 | 0.063974 | 0.00022456 | 0.351%
5 | 0.055752 | 0.055839 | 0.055921 | 0.055719 | 0.055661 | 0.055989 | 0.056062 | 0.055873 | 0.055849 | 0.055989 | 0.055941 | 0.055839 | 0.055869 | 0.00011886 | 0.2127%
6 | 0.049374 | 0.049449 | 0.049563 | 0.049498 | 0.049438 | 0.049815 | 0.049819 | 0.049647 | 0.049643 | 0.049754 | 0.049784 | 0.049712 | 0.049625 | 0.0001575 | 0.3174%
7
dH_Est ROW: 8 | 0.074467 | 0.021644
START
dH_Est ROW: Error; POINT A: POINT | AVG | STD DEV (ABS)
ROW | A | B | C | D | E | F | G | H | I | J | K | L
1 | 0.016385 | 0.01613 | 0.0025223 | -0.0024972 | -0.0096537 | -0.016145 | -0.0073831 | -0.017205 | 0.031012 | 0.022933 | 0.025327 | 0.0098533 | 0.00594 | 0.016647
2 | -0.0077527 | -0.017865 | -0.025641 | -0.0054802 | -0.00087713 | -0.010669 | -0.014949 | -0.027517 | 0.0079731 | -0.0081646 | 0.083036 | -0.0092707 | -0.0030981 | 0.028854
3 | 0.0061188 | 0.0022482 | 0.0013257 | 0.0036509 | 0.01042 | 0.002754 | 0.0084736 | 0.010737 | 0.0028934 | -0.029976 | -0.025933 | -0.02052 | -0.0023174 | 0.01445
4 | 0.016827 | 0.022783 | 0.010859 | 0.026256 | 0.021312 | 0.00073183 | -0.00038292 | 0.01677 | 0.022751 | -0.0092046 | -0.018128 | -0.0068195 | 0.0086461 | 0.014851
5 | 0.013118 | 0.013031 | 0.0089488 | 0.0051513 | -0.0017911 | -0.004119 | -0.0041918 | 0.025997 | 0.0010213 | -0.028119 | 0.10293 | 0.001031 | 0.011084 | 0.031731
6 | -0.020504 | -0.013579 | -0.015693 | -0.023628 | -0.015568 | -0.034945 | -0.037949 | -0.019777 | -0.017773 | -0.023884 | -0.0089143 | -0.010842 | -0.020255 | 0.0088648
7
Error ROW: 8 | -6.8425e-18 | 0.022756
| Beta | 0.5756
| Avg error | -6.8425e-18 |  | 0.18 | 0.10361
| S.D. | 0.022756 |  |  | 0.039534 | 0.080853

## Summary
Nominal Area | 4.9383
Layers | 7
Conductors Wide | 2
Nominal height | 0.54331
Height envelope | 3.8031
Nominal width | 0.66535
Dimensions | 50% | chance of not exceeding the height envelope |  |  | 95% | chance of not exceeding the height envelope
Inside radius of curvature | 10 | 5 | 2.5 | 1000000000 | 10 | 5 | 2.5 | 1000000000
Mean radius of curvature | 10.3327 | 5 | 2.5 | 1000000000 | 10 | 5 | 2.5 | 1000000000
Conductor height | 0.50838 | 0.47165 | 0.40193 | 0.54331 | 0.49859 | 0.46306 | 0.39346 | 0.5346
Stacked height w/o keystoning | 3.5587 | 3.3015 | 2.8135 | 3.8031 | 3.4901 | 3.2415 | 2.7542 | 3.7422
Width/height | 1.3088 | 1.4107 | 1.6554 | 1.2246 | 1.3345 | 1.4369 | 1.691 | 1.2446
Alpha | 1.0668 | 1.1417 | 1.3217 | 1.0049 | 1.0857 | 1.161 | 1.3479 | 1.0196
Additional height due to keystoning | 0.24445 | 0.50161 | 0.98966 | 2.5428e-09 | 0.25211 | 0.50077 | 0.98802 | 2.5386e-09
Allowance for tolerances | 0 | 0 | 0 | 0 | 0.060926 | 0.060926 | 0.060926 | 0.060926
Total height | 3.8031 | 3.8031 | 3.8031 | 3.8031 | 3.8031 | 3.8031 | 3.8031 | 3.8031
Squared error | 7.6665e-13 | 2.61e-13 | 1.9535e-13 | 6.466e-18 | 8.3859e-14 | 5.2961e-13 | 3.3934e-13 | 2.649e-13
Relative J | 1.0428 | 1.124 | 1.319 | 0.97578 | 1.0633 | 1.1449 | 1.3474 | 0.99167
Estimated B | 1.6302 | 1.5124 | 1.2888 | 1.7422 | 1.5988 | 1.4849 | 1.2617 | 1.7143
dH/H=Alpha*(W/R)
[5 empty] | One-in-hand | Three-in-hand | Four-in-hand
|  |  |  | Turns high | 7 | 8 | 9
SSE | 2.4407e-12 |  |  | Turns wide | 2 | 3 | 4
|  |  |  | Conductor width (in) | 0.66535 | 0.44488 | 0.3189
|  |  |  | Conductor height (in) | 0.40193 | 0.39508 | 0.363
|  |  |  | Keystoning allowance(in) | 0.14138 | 0.065553 | 0.034743
|  |  |  | Keystoning effect | 35.18% | 16.59% | 9.571%
|  |  |  | Rel. current density | 1.319 | 1.1707 | 1.1853
|  |  |  | Estimated Bmax (T) | 1.2888 | 1.4521 | 1.4342
Aspect Ratio | Alpha | S.D
0.81667 | 0.70486 | 0.014
1.2162 | 0.70007 | 0.014
Fit | a | b
Linear, zero intercept | 0.8337 | 0
| 0.7354 | 0.1043