## PowerSupplies
Power Supply Requirements
NCSX | M1 | M2 | M3 | PF1* | PF2* | PF3 | PF4 | PF5 | PF6 | TF
Phase 1
Parallel Branches* | 1 | 1 | 1 | 1 | 1 | 1 | 1 | 2 | 2 | 2
Series supplies | 2 | 2 | 2 | 2 | 2 | 2 | 2 | 2 | 2 | 4
Current direction | 1 | 1 | 1 | 1 | 1 | 1 | 1 | 2 | 2 | 2
D- Site PSS | 2 | 2 | 2 | 2 | 2 | 2 | 2 | 4 | 4 | 8
Total D- Site PSS | [9 empty] | 30
Phase 4
Parallel Branches* | 1 | 1 | 1 | 2 | 2 | 1 | 1 | 2 | 2 | 2
Series supplies | 4 | 4 | 2 | 2 | 2 | 2 | 6 | 2 | 2 | 6
Current direction | 1 | 1 | 1 | 2 | 2 | 1 | 1 | 2 | 2 | 2
D- Site PSS | 4 | 4 | 2 | 4 | 4 | 2 | 6 | 4 | 4 | 12
Total D- Site PSS | [9 empty] | 46
Phase 5
Parallel Branches* | 1 | 1 | 1 | 2 | 2 | 2 | 2 | 2 | 2 | 2
Series supplies | 4 | 4 | 2 | 2 | 2 | 4 | 6 | 2 | 2 | 6
Current direction | 1 | 1 | 1 | 2 | 2 | 2 | 2 | 2 | 2 | 2
D- Site PSS | 4 | 4 | 2 | 4 | 4 | 8 | 12 | 4 | 4 | 12
Total D- Site PSS | [9 empty] | 58
* Parallel branches are in antiparallel
Circuit data / ratings
Coil Inductance (mH) | 38.2753 | 28.4833 | 31.3761 | 1.923 | 2.4282 | 8.0954 | 25.8503 | 11.9921 | 2.1618 | 48.1852
Line inductance (mH) | 0.13207 | 0.13207 | 0.13207 | 0.13207 | 0.13207 | 0.13207 | 0.13207 | 0.13207 | 0.13207 | 0.13207
Coil resistance (mW)* | 27.5751 | 26.7461 | 24.5216 | 0.67025 | 1.0781 | 1.6452 | 3.2098 | 2.7811 | 1.1751 | 8.0954
Line resistance (mW) | 17.2 | 17.2 | 17.2 | 17.2 | 17.2 | 17.2 | 17.2 | 17.2 | 17.2 | 17.2
Maximum current (A)g | 24000 | 24000 | 24000 | 24000 | 24000 | 21000 | 19000 | 8000 | 11000 | 18000
Maximum I2t (A2-s)h,I | 490000000 | 490000000 | 490000000 | 480000000 | 740000000 | 310000000 | 380000000 | 400000000 | 500000000 | 830000000
tESW (s)j | 0.85 | 0.85 | 0.85 | 0.83 | 1.28 | 0.7 | 1.05 | 0.63 | 0.44 | 2.56
I rms( 1.5s/900s) | 979.7959 | 979.7959 | 979.7959 | 979.7959 | 979.7959 | 857.3214 | 775.6718 | 326.5986 | 449.0731 | 734.8469
Share with NSTX | TF Branch 1 | PF4/5 | PF2U | PF3U |  | PF2L | PF3L | PF1aU | PF1aL | OH
* Connected in series
| 14.333 |  | 29
| 0.3333 |  | 0.3333
| 0.3333 |  | 0.3333
| 13.6667 |  | 6.5
| 0.3333 |  | 0.3333
2
0.33333
2
0.33333
16.5
| 50.1662 |  | 36.4999 | 13.6663